## 封-2 招标控制价
|  | 田林县乐里镇百花寨村农村综合改革美丽乡村建设项目 | 田林县乐里镇百花寨村农村综合改革美丽乡村建设项目 | 田林县乐里镇百花寨村农村综合改革美丽乡村建设项目
|  | 田林县乐里镇百花寨村农村综合改革美丽乡村建设项目 | 田林县乐里镇百花寨村农村综合改革美丽乡村建设项目 | 田林县乐里镇百花寨村农村综合改革美丽乡村建设项目 |  | 工程 | 工程
招标控制价 | 招标控制价 | 招标控制价 | 招标控制价 | 招标控制价 | 招标控制价 | 招标控制价 | 招标控制价 | 招标控制价 | 招标控制价
田林县乐里镇人民政府
| 招 标 人: | 招 标 人:
|  |  |  | (单位盖章) | (单位盖章) | (单位盖章) | (单位盖章)
广西同泽工程项目管理股份有限公司
| 造价咨询人: | 造价咨询人:
|  |  |  | (单位盖章) | (单位盖章) | (单位盖章) | (单位盖章)
| 审 核 单 位: | 审 核 单 位:
|  |  |  | (单位盖章) | (单位盖章) | (单位盖章) | (单位盖章)
|  | 2024年08月30日 | 2024年07月03日 | 2024年07月03日 | 2024年07月03日 | 2024年07月03日 | 2024年07月03日
|  | 软件名称及版本号:博奥云计价软件 | 软件名称及版本号:博奥云计价软件 | 软件名称及版本号:博奥云计价软件 | 软件名称及版本号:博奥云计价软件 | 软件名称及版本号:博奥云计价软件
|  | 工程计价软件测评合格编号:2016J02 | 工程计价软件测评合格编号:2016J02 | 工程计价软件测评合格编号:2016J02 | 工程计价软件测评合格编号:2016J02 | 工程计价软件测评合格编号:2016J02 |  | 封-2

## 扉-2 招标控制价
|  | 田林县乐里镇百花寨村农村综合改革美丽乡村建设项目 | 田林县乐里镇百花寨村农村综合改革美丽乡村建设项目 | 田林县乐里镇百花寨村农村综合改革美丽乡村建设项目 | 田林县乐里镇百花寨村农村综合改革美丽乡村建设项目 | 田林县乐里镇百花寨村农村综合改革美丽乡村建设项目 | 田林县乐里镇百花寨村农村综合改革美丽乡村建设项目 | 田林县乐里镇百花寨村农村综合改革美丽乡村建设项目 | 田林县乐里镇百花寨村农村综合改革美丽乡村建设项目 | 田林县乐里镇百花寨村农村综合改革美丽乡村建设项目 | 田林县乐里镇百花寨村农村综合改革美丽乡村建设项目 | 田林县乐里镇百花寨村农村综合改革美丽乡村建设项目 | 田林县乐里镇百花寨村农村综合改革美丽乡村建设项目 | 田林县乐里镇百花寨村农村综合改革美丽乡村建设项目 | 田林县乐里镇百花寨村农村综合改革美丽乡村建设项目
|  | 田林县乐里镇百花寨村农村综合改革美丽乡村建设项目 | 田林县乐里镇百花寨村农村综合改革美丽乡村建设项目 | 田林县乐里镇百花寨村农村综合改革美丽乡村建设项目 | 田林县乐里镇百花寨村农村综合改革美丽乡村建设项目 | 田林县乐里镇百花寨村农村综合改革美丽乡村建设项目 | 田林县乐里镇百花寨村农村综合改革美丽乡村建设项目 | 田林县乐里镇百花寨村农村综合改革美丽乡村建设项目 | 田林县乐里镇百花寨村农村综合改革美丽乡村建设项目 | 田林县乐里镇百花寨村农村综合改革美丽乡村建设项目 | 田林县乐里镇百花寨村农村综合改革美丽乡村建设项目 | 田林县乐里镇百花寨村农村综合改革美丽乡村建设项目 | 田林县乐里镇百花寨村农村综合改革美丽乡村建设项目 | 田林县乐里镇百花寨村农村综合改革美丽乡村建设项目 | 田林县乐里镇百花寨村农村综合改革美丽乡村建设项目 |  | 工程
招标控制价 | 招标控制价 | 招标控制价 | 招标控制价 | 招标控制价 | 招标控制价 | 招标控制价 | 招标控制价 | 招标控制价 | 招标控制价 | 招标控制价 | 招标控制价 | 招标控制价 | 招标控制价 | 招标控制价 | 招标控制价 | 招标控制价 | 招标控制价 | 招标控制价 | 招标控制价 | 招标控制价 | 招标控制价
| 招标控制价 | 招标控制价 |  | (小写): | (小写): | (小写): |  | 2329138.3元 | 2329138.3元 | 2329138.3元 | 2329138.3元 | 2329138.3元 | 2329138.3元 | 2329138.3元 | 2329138.3元 | 2329138.3元 | 2329138.3元 | 2329138.3元 | 2329138.3元
|  |  |  | (大写): | (大写): | (大写): |  | 贰佰叁拾贰万玖仟壹佰叁拾捌元叁角整 | 贰佰叁拾贰万玖仟壹佰叁拾捌元叁角整 | 贰佰叁拾贰万玖仟壹佰叁拾捌元叁角整 | 贰佰叁拾贰万玖仟壹佰叁拾捌元叁角整 | 贰佰叁拾贰万玖仟壹佰叁拾捌元叁角整 | 贰佰叁拾贰万玖仟壹佰叁拾捌元叁角整 | 贰佰叁拾贰万玖仟壹佰叁拾捌元叁角整 | 贰佰叁拾贰万玖仟壹佰叁拾捌元叁角整 | 贰佰叁拾贰万玖仟壹佰叁拾捌元叁角整 | 贰佰叁拾贰万玖仟壹佰叁拾捌元叁角整 | 贰佰叁拾贰万玖仟壹佰叁拾捌元叁角整 | 贰佰叁拾贰万玖仟壹佰叁拾捌元叁角整
[5 empty] | 田林县乐里镇人民政府 | [7 empty] | 广西同泽工程项目管理股份有限公司
招 标 人: | 招 标 人: | 招 标 人: | 招 标 人: | 招 标 人: | [6 empty] | 造价咨询人:
[5 empty] | (单位盖章) | (单位盖章) | (单位盖章) | (单位盖章) | (单位盖章) |  |  |  | (单位盖章) | (单位盖章) | (单位盖章) | (单位盖章) | (单位盖章) | (单位盖章) | (单位盖章)
法定代表人 或其授权人: | 法定代表人 或其授权人: | 法定代表人 或其授权人: | 法定代表人 或其授权人: | 法定代表人 或其授权人: | [6 empty] | 法定代表人 或其授权人:
法定代表人 或其授权人: | 法定代表人 或其授权人: | 法定代表人 或其授权人: | 法定代表人 或其授权人: | 法定代表人 或其授权人: | [6 empty] | 法定代表人 或其授权人:
法定代表人 或其授权人: | 法定代表人 或其授权人: | 法定代表人 或其授权人: | 法定代表人 或其授权人: | 法定代表人 或其授权人: | (签字或盖章) | (签字或盖章) | (签字或盖章) | (签字或盖章) | (签字或盖章) |  | 法定代表人 或其授权人: |  | (签字或盖章) | (签字或盖章) | (签字或盖章) | (签字或盖章) | (签字或盖章) | (签字或盖章) | (签字或盖章)
[5 empty] | (签字或盖章) | (签字或盖章) | (签字或盖章) | (签字或盖章) | (签字或盖章) |  |  |  | (签字或盖章) | (签字或盖章) | (签字或盖章) | (签字或盖章) | (签字或盖章) | (签字或盖章) | (签字或盖章)
| 编 制 人: | 编 制 人: | 编 制 人: | 编 制 人: | [6 empty] | 复 核 人: | 复 核 人: | 复 核 人:
[6 empty] | (造价人员签字) | (造价人员签字) | (造价人员签字) | (造价人员签字) | (造价人员签字) |  |  |  |  | (造价工程师签字盖专用章) | (造价工程师签字盖专用章) | (造价工程师签字盖专用章) | (造价工程师签字盖专用章) | (造价工程师签字盖专用章) | (造价工程师签字盖专用章)
| 审 核 单 位: | 审 核 单 位: | 审 核 单 位: | 审 核 单 位:
[6 empty] | (单位盖章) | (单位盖章) | (单位盖章) | (单位盖章) | (单位盖章) | (单位盖章) | (单位盖章) | (单位盖章) | (单位盖章) | (单位盖章) | (单位盖章) | (单位盖章) | (单位盖章) | (单位盖章)
| 编 制 时 间: | 编 制 时 间: | 编 制 时 间: | 编 制 时 间: |  | 2024年08月30日 | 2024年07月03日 | 2024年07月03日 |  | 复 核 时 间: | 复 核 时 间: | 复 核 时 间: | 复 核 时 间: |  | 2024年08月30日 | 2024年07月03日 | 2024年07月03日 | 2024年07月03日 | 2024年07月03日 | 2024年07月03日
扉-2

## 表-02 建设项目招标控制价汇总表
建设项目招标控制价汇总表 | 建设项目招标控制价汇总表 | 建设项目招标控制价汇总表 | 建设项目招标控制价汇总表 | 建设项目招标控制价汇总表 | 建设项目招标控制价汇总表
工程名称:田林县乐里镇百花寨村农村综合改革美丽乡村建设项目 | 工程名称:田林县乐里镇百花寨村农村综合改革美丽乡村建设项目 | 工程名称:田林县乐里镇百花寨村农村综合改革美丽乡村建设项目 | 工程名称:田林县乐里镇百花寨村农村综合改革美丽乡村建设项目 | 第1页 共1页 | 第1页 共1页
序号 | 单项工程名称 | 金额(元) | 其中:(元) | 其中:(元) | 其中:(元)
序号 | 单项工程名称 | 金额(元) | 暂估价 | 暂估价 | 安全文明
序号 | 单项工程名称 | 金额(元) | 暂估价 | 暂估价 | 施工费
| 招标控制价合计 | 2329138.3 | 4610.53 | 4610.53 | 70598.37
表-02 | 表-02 | 表-02 | 表-02 | 表-02 | 表-02

## 表-03 单项工程招标控制价汇总表
单项工程招标控制价汇总表 | 单项工程招标控制价汇总表 | 单项工程招标控制价汇总表 | 单项工程招标控制价汇总表 | 单项工程招标控制价汇总表 | 单项工程招标控制价汇总表
工程名称:田林县乐里镇百花寨村农村综合改革美丽乡村建设项目 | 工程名称:田林县乐里镇百花寨村农村综合改革美丽乡村建设项目 | 工程名称:田林县乐里镇百花寨村农村综合改革美丽乡村建设项目 | 工程名称:田林县乐里镇百花寨村农村综合改革美丽乡村建设项目 | 第1页 共1页 | 第1页 共1页
序号 | 单位工程名称 | 金额(元) | 其中:(元) | 其中:(元) | 其中:(元)
序号 | 单位工程名称 | 金额(元) | 暂估价 | 暂估价 | 安全文明
序号 | 单位工程名称 | 金额(元) | 暂估价 | 暂估价 | 施工费
1.1 | 新建道路工程 | 366228.75 | 723.85 | 723.85 | 10680.87
1.2 | 安置地排水工程 | 369122.63 | 736.77 | 736.77 | 12906.33
1.3 | 新建亮化工程（安装） | 139308.44 | 246.76 | 246.76 | 2059.78
1.4 | 亮化工程(市政) | 29518.86 | 58.92 | 58.92 | 1582.83
1.5 | 安置地新建排污工程 | 421696.64 | 841.71 | 841.71 | 14899.94
1.6 | 百花寨主干道排水 | 386069.18 | 770.6 | 770.60 | 11538.13
1.7 | 健康步道工程 | 617193.8 | 1231.92 | 1231.92 | 16930.49
1.8 | 村史馆装饰工程
| 招标控制价合计 | 2329138.3 | 4610.53 | 4610.53 | 70598.37
表-03 | 表-03 | 表-03 | 表-03 | 表-03 | 表-03

## 表-04 单位工程招标控制价汇总表
单位工程招标控制价汇总表 | 单位工程招标控制价汇总表 | 单位工程招标控制价汇总表 | 单位工程招标控制价汇总表 | 单位工程招标控制价汇总表
工程名称:田林县乐里镇百花寨村农村综合改革美丽乡村建设项目 | 工程名称:田林县乐里镇百花寨村农村综合改革美丽乡村建设项目 | 工程名称:田林县乐里镇百花寨村农村综合改革美丽乡村建设项目 | 第1页 共2页 | 第1页 共2页
序号 | 汇总内容 | 金额(元) | 金额(元) | 备注
新建道路工程
1 | 分部分项工程和单价措施项目费用合计 | 351619.77 | 351619.77
1.1 | 其中:暂估价
2 | 总价措施项目费用合计 | 13885.13 | 13885.13
2.1 | 其中:安全文明施工费 | 10680.87 | 10680.87
3 | 其他项目费用合计 | 723.85 | 723.85
4 | 建筑安装工程费=1+2+3 | 366228.75 | 366228.75
安置地排水工程
1 | 分部分项工程和单价措施项目费用合计 | 351607.62 | 351607.62
1.1 | 其中:暂估价
2 | 总价措施项目费用合计 | 16778.24 | 16778.24
2.1 | 其中:安全文明施工费 | 12906.33 | 12906.33
3 | 其他项目费用合计 | 736.77 | 736.77
4 | 建筑安装工程费=1+2+3 | 369122.63 | 369122.63
新建亮化工程（安装）
1 | 分部分项工程和单价措施项目清单计价合计 | 120536.69 | 120536.69
1.1 | 其中:暂估价
2 | 总价措施项目清单计价合计 | 2841.54 | 2841.54
2.1 | 其中:安全文明施工费 | 2059.78 | 2059.78
3 | 其他项目清单计价合计 | 246.76 | 246.76
4 | 税前项目清单计价合计
5 | 规费 | 4180.92 | 4180.92
6 | 增值税 | 11502.53 | 11502.53
7 | 工程总造价=1+2+3+4+5+6 | 139308.44 | 139308.44
亮化工程(市政)
1 | 分部分项工程和单价措施项目费用合计 | 27402.27 | 27402.27
1.1 | 其中:暂估价
2 | 总价措施项目费用合计 | 2057.67 | 2057.67
2.1 | 其中:安全文明施工费 | 1582.83 | 1582.83
3 | 其他项目费用合计 | 58.92 | 58.92
4 | 建筑安装工程费=1+2+3 | 29518.86 | 29518.86
安置地新建排污工程
1 | 分部分项工程和单价措施项目费用合计 | 401485 | 401485.00
1.1 | 其中:暂估价
2 | 总价措施项目费用合计 | 19369.93 | 19369.93
2.1 | 其中:安全文明施工费 | 14899.94 | 14899.94
表-04 | 表-04 | 表-04 | 表-04 | 表-04
单位工程招标控制价汇总表 | 单位工程招标控制价汇总表 | 单位工程招标控制价汇总表 | 单位工程招标控制价汇总表 | 单位工程招标控制价汇总表
工程名称:田林县乐里镇百花寨村农村综合改革美丽乡村建设项目 | 工程名称:田林县乐里镇百花寨村农村综合改革美丽乡村建设项目 | 工程名称:田林县乐里镇百花寨村农村综合改革美丽乡村建设项目 | 第2页 共2页 | 第2页 共2页
序号 | 汇总内容 | 金额(元) | 金额(元) | 备注
3 | 其他项目费用合计 | 841.71 | 841.71
4 | 建筑安装工程费=1+2+3 | 421696.64 | 421696.64
百花寨主干道排水
1 | 分部分项工程和单价措施项目费用合计 | 370299 | 370299.00
1.1 | 其中:暂估价
2 | 总价措施项目费用合计 | 14999.58 | 14999.58
2.1 | 其中:安全文明施工费 | 11538.13 | 11538.13
3 | 其他项目费用合计 | 770.6 | 770.60
4 | 建筑安装工程费=1+2+3 | 386069.18 | 386069.18
健康步道工程
1 | 分部分项工程和单价措施项目费用合计 | 593952.25 | 593952.25
1.1 | 其中:暂估价
2 | 总价措施项目费用合计 | 22009.63 | 22009.63
2.1 | 其中:安全文明施工费 | 16930.49 | 16930.49
3 | 其他项目费用合计 | 1231.92 | 1231.92
4 | 建筑安装工程费=1+2+3 | 617193.8 | 617193.80
村史馆装饰工程
1 | 分部分项工程和单价措施项目清单计价合计
1.1 | 其中:暂估价
2 | 总价措施项目清单计价合计
2.1 | 其中:安全文明施工费
3 | 其他项目清单计价合计
4 | 税前项目清单计价合计
5 | 规费
6 | 增值税
7 | 工程总造价=1+2+3+4+5+6
工程项目汇总
1 | 分部分项工程和单价措施项目费用合计 | 2216902.6 | 2216902.60
1.1 | 其中:暂估价
2 | 总价措施项目费用合计 | 91941.72 | 91941.72
2.1 | 其中:安全文明施工费 | 70598.37 | 70598.37
3 | 其他项目费用合计 | 4610.53 | 4610.53
4 | 建筑安装工程费=1+2+3 | 2329138.3 | 2329138.30
4 | 税前项目清单计价合计
5 | 规费 | 4180.92 | 4180.92
6 | 增值税 | 11502.53 | 11502.53
表-04 | 表-04 | 表-04 | 表-04 | 表-04

## 表-08 分部分项工程和单价措施项目清单与计价表
分部分项工程和单价措施项目清单与计价表 | 分部分项工程和单价措施项目清单与计价表 | 分部分项工程和单价措施项目清单与计价表 | 分部分项工程和单价措施项目清单与计价表 | 分部分项工程和单价措施项目清单与计价表 | 分部分项工程和单价措施项目清单与计价表 | 分部分项工程和单价措施项目清单与计价表 | 分部分项工程和单价措施项目清单与计价表
工程名称:田林县乐里镇百花寨村农村综合改革美丽乡村建设项目 | 工程名称:田林县乐里镇百花寨村农村综合改革美丽乡村建设项目 | 工程名称:田林县乐里镇百花寨村农村综合改革美丽乡村建设项目 | 工程名称:田林县乐里镇百花寨村农村综合改革美丽乡村建设项目 | 工程名称:田林县乐里镇百花寨村农村综合改革美丽乡村建设项目 | 工程名称:田林县乐里镇百花寨村农村综合改革美丽乡村建设项目 | 第1页 共14页 | 第1页 共14页
序号 | 项目编码 | 项目名称及 项目特征描述 | 计量单位 | 工程量 | 金额(元) | 金额(元) | 金额(元)
序号 | 项目编码 | 项目名称及 项目特征描述 | 计量单位 | 工程量 | 综合单价 | 合 价 | 其中：
序号 | 项目编码 | 项目名称及 项目特征描述 | 计量单位 | 工程量 | 综合单价 | 合 价 | 暂估价
|  | 新建道路工程 |  |  |  | 351619.77
|  | 分部分项工程 |  |  |  | 347532.59
|  | 土石方工程 |  |  |  | 51591.3
1 | 010101002001 | 挖一般土方 |  | 683.60 | 27.98 | 19127.13
1.部位：巷道路基土石方
2.土壤类别:三类土
3.挖土深度:综合考虑
4.含装车
2 | 040103002001 | 余方弃置 |  | 683.60 | 8.71 | 5954.16
1.废弃料品种:三类土
2.运距：1KM
3 | 桂010103003001 | 土（石）方运输增（减）m3·km | ·km | 9570.40 | 2.77 | 26510.01
1.土（方）类别:三类土
2.运距：增运14KM
|  | 道路工程 |  |  |  | 295941.29
4 | 040202001001 | 路床(槽)整形 | ㎡ | 1953.15 | 3.91 | 7636.82
部位：巷道
5 | 040202011001 | 碎石垫层 | ㎡ | 1953.15 | 34.63 | 67637.58
1、部位：巷道
2、规格：15cm厚级配碎石
6 | 040203007001 | 水泥混凝土 | ㎡ | 1953.15 | 112.98 | 220666.89
1、部位：巷道
2、规格：混凝土路面C25砼20CM厚
3、含模板、养生、清扫、伸缩缝
|  | 单价措施项目 |  |  |  | 4087.18
| 041106 | 大型机械、设备进出场及安拆、使用 |  |  |  | 4087.18
7 | 041106001001 | 大型机械场外运输费 履带式挖掘机 1以外 | 台·次 | 1 | 1450.04 | 1450.04
8 | 041106001002 | 大型机械设备进出场及安拆 履带式推土机 90kw以外 | 台·次 | 1 | 1428.67 | 1428.67
9 | 041106001003 | 大型机械场外运输费 压路机 | 台·次 | 1 | 1208.47 | 1208.47
|  | 安置地排水工程 |  |  |  | 351607.62
|  | 分部分项工程 |  |  |  | 347662.65
|  | 土石方工程 |  |  |  | 52037.5
表-08 | 表-08 | 表-08 | 表-08 | 表-08 | 表-08 | 表-08 | 表-08
分部分项工程和单价措施项目清单与计价表 | 分部分项工程和单价措施项目清单与计价表 | 分部分项工程和单价措施项目清单与计价表 | 分部分项工程和单价措施项目清单与计价表 | 分部分项工程和单价措施项目清单与计价表 | 分部分项工程和单价措施项目清单与计价表 | 分部分项工程和单价措施项目清单与计价表 | 分部分项工程和单价措施项目清单与计价表
工程名称:田林县乐里镇百花寨村农村综合改革美丽乡村建设项目 | 工程名称:田林县乐里镇百花寨村农村综合改革美丽乡村建设项目 | 工程名称:田林县乐里镇百花寨村农村综合改革美丽乡村建设项目 | 工程名称:田林县乐里镇百花寨村农村综合改革美丽乡村建设项目 | 工程名称:田林县乐里镇百花寨村农村综合改革美丽乡村建设项目 | 工程名称:田林县乐里镇百花寨村农村综合改革美丽乡村建设项目 | 第2页 共14页 | 第2页 共14页
序号 | 项目编码 | 项目名称及 项目特征描述 | 计量单位 | 工程量 | 金额(元) | 金额(元) | 金额(元)
序号 | 项目编码 | 项目名称及 项目特征描述 | 计量单位 | 工程量 | 综合单价 | 合 价 | 其中：
序号 | 项目编码 | 项目名称及 项目特征描述 | 计量单位 | 工程量 | 综合单价 | 合 价 | 暂估价
10 | 040101002001 | 挖沟槽、基坑土方(装车) |  | 266.38 | 21.22 | 5652.58
1.土壤类别:三类土
2.挖土深度:1m内
2.起步运距：1km
11 | 040101002002 | 挖沟槽、基坑土方(不装车) |  | 399.56 | 52.02 | 20785.11
1.土壤类别:三类土
2.挖土深度:1m内
3.部位：管线沟槽，人工40%，机械60%
12 | 040103001001 | 回填方 |  | 399.56 | 34.11 | 13628.99
1.密实度:夯实度不小于90%
2.填方材料品种:利用开挖料
13 | 桂040103003001 | 土石方运输每增1km | ·km | 5593.84 | 2.14 | 11970.82
1.增暂按14km，结算按实际调整
|  | 管网工程 |  |  |  | 288758.15
14 | 040305001001 | 管道砂垫层 |  | 146.52 | 203.71 | 29847.59
1.密实度：满足设计和规范要求
15 | 040501004001 | HDPE塑钢缠绕双壁波纹管（承插式胶圈接口）DN200 环刚度SN=8KN/m2 | m | 249.00 | 78.32 | 19501.68
1.含管道闭水试验
16 | 040501004002 | HDPE塑钢缠绕双壁波纹管（承插式胶圈接口）DN315 环刚度SN=8KN/m2 | m | 396.00 | 154.51 | 61185.96
1.含管道闭水试验
17 | 040501001001 | Ⅱ级钢筋混凝土承插口雨水管道铺设(橡胶圈柔性接口) DN600 | m | 165.00 | 372.29 | 61427.85
(1)基础:120°C15砼基础；
(2)管道闭水试验
18 | 040504002001 | 砖砌检查井700 | 座 | 18 | 1501.46 | 27026.28
1.10mm厚C15砼井垫层、C30砼井圈、C30砼底板
2.井筒、井室、流槽采用M7.5砂浆砌砖
3.座浆、抹三角灰均用1:2防水水泥砂浆。
4.流槽用M7.5水泥砂浆砌MU10砖;1:2防水水泥砂抹面, 厚20。
5.采用φ700重型复合材料井盖、设防坠网
表-08 | 表-08 | 表-08 | 表-08 | 表-08 | 表-08 | 表-08 | 表-08
分部分项工程和单价措施项目清单与计价表 | 分部分项工程和单价措施项目清单与计价表 | 分部分项工程和单价措施项目清单与计价表 | 分部分项工程和单价措施项目清单与计价表 | 分部分项工程和单价措施项目清单与计价表 | 分部分项工程和单价措施项目清单与计价表 | 分部分项工程和单价措施项目清单与计价表 | 分部分项工程和单价措施项目清单与计价表
工程名称:田林县乐里镇百花寨村农村综合改革美丽乡村建设项目 | 工程名称:田林县乐里镇百花寨村农村综合改革美丽乡村建设项目 | 工程名称:田林县乐里镇百花寨村农村综合改革美丽乡村建设项目 | 工程名称:田林县乐里镇百花寨村农村综合改革美丽乡村建设项目 | 工程名称:田林县乐里镇百花寨村农村综合改革美丽乡村建设项目 | 工程名称:田林县乐里镇百花寨村农村综合改革美丽乡村建设项目 | 第3页 共14页 | 第3页 共14页
序号 | 项目编码 | 项目名称及 项目特征描述 | 计量单位 | 工程量 | 金额(元) | 金额(元) | 金额(元)
序号 | 项目编码 | 项目名称及 项目特征描述 | 计量单位 | 工程量 | 综合单价 | 合 价 | 其中：
序号 | 项目编码 | 项目名称及 项目特征描述 | 计量单位 | 工程量 | 综合单价 | 合 价 | 暂估价
6.含模板制作、安装及拆除等
7.井筒及井盖的安装做法见井筒图。
8.具体做法：详06MS201-3/P18图集
19 | 040504002002 | 砖砌沉泥井（φ1000） | 座 | 9 | 4806.5 | 43258.5
1.10mm厚C15砼井垫层、C30砼井圈、C30砼底板
2.井筒、井室、流槽采用M7.5砂浆砌砖
3.座浆、抹三角灰均用1:2防水水泥砂浆。
4.流槽用M7.5水泥砂浆砌MU10砖;1:2防水水泥砂抹面, 厚20。
5.采用φ700重型复合材料井盖、设防坠网
6.含模板制作、安装及拆除等
7.井筒及井盖的安装做法见井筒图。
8.具体做法：详06MS201-3/P123图集
20 | 040504009001 | 砖砌双平箅式雨水口 1450mmx380mm | 座 | 22 | 1709.32 | 37605.04
1.雨水箅子及圈口材质、型号、规格:偏沟式双篦型,铸铁篦子
2.具体做法：详06MS201-8/P10图集
21 | 040901001001 | 现浇构件钢筋制作安装 10以内 | t | 0.330 | 5586.24 | 1843.46
1.钢筋种类、规格:HPB300 φ10以内(大厂)
22 | 040602034001 | 自由侧翻式碳钢拍门 DN600 | 座 | 3 | 2353.93 | 7061.79
含碳钢防腐、与穿墙钢管连接的法兰、垫片和螺栓、安装、调试等
23 | 040602034002 | 封堵雨水口(长0.5*宽0.5*厚0.24m) | 座 | 3 | 2289 | 6867
为市政扩宽预留排水管口
|  | 单价措施项目 |  |  |  | 3944.97
| L.1 | 脚手架工程 |  |  |  | 3944.97
24 | 041101005001 | 井字架钢管井深（m以内） 2 | 座 | 27 | 146.11 | 3944.97
|  | 新建亮化工程（安装） |  |  |  | 120536.69
|  | 分部分项工程 |  |  |  | 120536.69
| 4. | B4 电气设备安装工程 |  |  |  | 120536.69
25 | 030411001001 | PE塑料管 埋地敷设公称直径 50 | m | 515.00 | 27.04 | 13925.6
表-08 | 表-08 | 表-08 | 表-08 | 表-08 | 表-08 | 表-08 | 表-08
分部分项工程和单价措施项目清单与计价表 | 分部分项工程和单价措施项目清单与计价表 | 分部分项工程和单价措施项目清单与计价表 | 分部分项工程和单价措施项目清单与计价表 | 分部分项工程和单价措施项目清单与计价表 | 分部分项工程和单价措施项目清单与计价表 | 分部分项工程和单价措施项目清单与计价表 | 分部分项工程和单价措施项目清单与计价表
工程名称:田林县乐里镇百花寨村农村综合改革美丽乡村建设项目 | 工程名称:田林县乐里镇百花寨村农村综合改革美丽乡村建设项目 | 工程名称:田林县乐里镇百花寨村农村综合改革美丽乡村建设项目 | 工程名称:田林县乐里镇百花寨村农村综合改革美丽乡村建设项目 | 工程名称:田林县乐里镇百花寨村农村综合改革美丽乡村建设项目 | 工程名称:田林县乐里镇百花寨村农村综合改革美丽乡村建设项目 | 第4页 共14页 | 第4页 共14页
序号 | 项目编码 | 项目名称及 项目特征描述 | 计量单位 | 工程量 | 金额(元) | 金额(元) | 金额(元)
序号 | 项目编码 | 项目名称及 项目特征描述 | 计量单位 | 工程量 | 综合单价 | 合 价 | 其中：
序号 | 项目编码 | 项目名称及 项目特征描述 | 计量单位 | 工程量 | 综合单价 | 合 价 | 暂估价
1.施工部位:路灯埋地配管
26 | 030411001002 | 镀锌钢管 埋地敷设公称直径 DN65 | m | 40.00 | 55.34 | 2213.6
1.施工部位:电缆过道路
27 | 030408001001 | 铜芯电力电缆敷设 埋地敷设 VV-1KV-2*6m㎡ | m | 515.00 | 18.09 | 9316.35
28 | 030409002001 | 钢接地母线敷设 户外钢接地母线敷设 | m | 515.00 | 11.3 | 5819.5
1.材质:路灯接地干线 φ10镀锌圆钢
29 | 桂030413011001 | C20现浇基础（路灯基础） | 座 | 28 | 183.63 | 5141.64
1.混凝土种类:中砂、碎石、商品砼
2.混凝土强度等级:C20
30 | 桂030413011002 | C20现浇基础（控制箱基础） | 座 | 1 | 161.05 | 161.05
1.混凝土种类:中砂、碎石、商品砼
2.混凝土强度等级:C20
3.20厚1:2水泥砂浆抹面
31 | 040901001002 | 现浇构件钢筋制作安装 10以内 | t | 0.008 | 5207.05 | 41.66
1.钢筋种类、规格:HRB400E 10以内(大厂)
32 | 040901001003 | 现浇构件钢筋制作安装 10以上 | t | 0.177 | 4934.8 | 873.46
1.钢筋种类、规格:HPB300 φ10以上(大厂)
33 | 040901001004 | 现浇构件钢筋制作安装 10以内 | t | 0.131 | 5342.45 | 699.86
1.钢筋种类、规格:HPB300 φ10以内(大厂)
34 | 030412007001 | 6米LED单臂路灯 80W | 套 | 18 | 2378.82 | 42818.76
1.设计灯杆为圆锥型，锥度1000:10。灯杆高度详见大样图。
2.灯杆板材采用Q235钢板，钢板厚度详见大样图。
3.灯杆内外表面均采用热镀锌，外表面须喷乳白色塑层装饰，喷塑层应光滑、无针孔、无流挂、无剥落现象。
4.灯杆底板采用25mm厚钢板，底板地脚螺栓安装孔开长孔，详见大样图。
5.灯杆配电门采用不可拆卸合页开门方式，并加装防护链条，以及采用φ8内沉头三角螺栓上锁，配电门内须配路灯开关盒及接地端子。
6.灯杆各焊接部位必须连接通焊，不允许点焊、虚焊、漏缝，焊口不允许打磨。
表-08 | 表-08 | 表-08 | 表-08 | 表-08 | 表-08 | 表-08 | 表-08
分部分项工程和单价措施项目清单与计价表 | 分部分项工程和单价措施项目清单与计价表 | 分部分项工程和单价措施项目清单与计价表 | 分部分项工程和单价措施项目清单与计价表 | 分部分项工程和单价措施项目清单与计价表 | 分部分项工程和单价措施项目清单与计价表 | 分部分项工程和单价措施项目清单与计价表 | 分部分项工程和单价措施项目清单与计价表
工程名称:田林县乐里镇百花寨村农村综合改革美丽乡村建设项目 | 工程名称:田林县乐里镇百花寨村农村综合改革美丽乡村建设项目 | 工程名称:田林县乐里镇百花寨村农村综合改革美丽乡村建设项目 | 工程名称:田林县乐里镇百花寨村农村综合改革美丽乡村建设项目 | 工程名称:田林县乐里镇百花寨村农村综合改革美丽乡村建设项目 | 工程名称:田林县乐里镇百花寨村农村综合改革美丽乡村建设项目 | 第5页 共14页 | 第5页 共14页
序号 | 项目编码 | 项目名称及 项目特征描述 | 计量单位 | 工程量 | 金额(元) | 金额(元) | 金额(元)
序号 | 项目编码 | 项目名称及 项目特征描述 | 计量单位 | 工程量 | 综合单价 | 合 价 | 其中：
序号 | 项目编码 | 项目名称及 项目特征描述 | 计量单位 | 工程量 | 综合单价 | 合 价 | 暂估价
7.灯杆穿线部位工作门必须处理光滑，不允许有披锋、尖角尖刺。
8.灯具为高压铸铝一次成型结构，要求灯具具有良好的防水性能,其防护等级要求≥IP65.
9.灯具光源为80W-LED灯，灯具内应配有与光源相适应的镇流器、触发器、电容器等，电容器板厚度要求≥2mm。镇流器要求采用节能型电感镇流器。
10.灯具内需密封的部位，必须使用耐高温防老化的硅胶防护圈，不允许使用玻璃胶，海绵泡沫防护胶。
11.灯具开盖与灯体连接必须采用牢固的合页连接，不允许有开盖脱落现象。
12.灯具的光源、配套电器与灯具一体化安装，光源应采用在光源室后部抽出方式更换，光源室应为密封结构。
13.灯具反光板采用高纯度阳极氧化铝板。
14.灯具内配线采用BVVB-0.45/0.75kV双护套铜芯线，本次设计单臂灯采用一根3×2.5mm铜芯线，采用分别从供电电缆引接。
15.灯杆各部位尺寸详见灯具生产厂家提供的灯杆技术资料。
35 | 030412007002 | 8米LED单臂路灯 100W | 套 | 10 | 3095.92 | 30959.2
1.设计灯杆为圆锥型，锥度1000:10。灯杆高度详见大样图。
2.灯杆板材采用Q235钢板，钢板厚度详见大样图。
3.灯杆内外表面均采用热镀锌，外表面须喷乳白色塑层装饰，喷塑层应光滑、无针孔、无流挂、无剥落现象。
4.灯杆底板采用25mm厚钢板，底板地脚螺栓安装孔开长孔，详见大样图。
5.灯杆配电门采用不可拆卸合页开门方式，并加装防护链条，以及采用φ8内沉头三角螺栓上锁，配电门内须配路灯开关盒及接地端子。
6.灯杆各焊接部位必须连接通焊，不允许点焊、虚焊、漏缝，焊口不允许打磨。
7.灯杆穿线部位工作门必须处理光滑，不允许有披锋、尖角尖刺。
表-08 | 表-08 | 表-08 | 表-08 | 表-08 | 表-08 | 表-08 | 表-08
分部分项工程和单价措施项目清单与计价表 | 分部分项工程和单价措施项目清单与计价表 | 分部分项工程和单价措施项目清单与计价表 | 分部分项工程和单价措施项目清单与计价表 | 分部分项工程和单价措施项目清单与计价表 | 分部分项工程和单价措施项目清单与计价表 | 分部分项工程和单价措施项目清单与计价表 | 分部分项工程和单价措施项目清单与计价表
工程名称:田林县乐里镇百花寨村农村综合改革美丽乡村建设项目 | 工程名称:田林县乐里镇百花寨村农村综合改革美丽乡村建设项目 | 工程名称:田林县乐里镇百花寨村农村综合改革美丽乡村建设项目 | 工程名称:田林县乐里镇百花寨村农村综合改革美丽乡村建设项目 | 工程名称:田林县乐里镇百花寨村农村综合改革美丽乡村建设项目 | 工程名称:田林县乐里镇百花寨村农村综合改革美丽乡村建设项目 | 第6页 共14页 | 第6页 共14页
序号 | 项目编码 | 项目名称及 项目特征描述 | 计量单位 | 工程量 | 金额(元) | 金额(元) | 金额(元)
序号 | 项目编码 | 项目名称及 项目特征描述 | 计量单位 | 工程量 | 综合单价 | 合 价 | 其中：
序号 | 项目编码 | 项目名称及 项目特征描述 | 计量单位 | 工程量 | 综合单价 | 合 价 | 暂估价
8.灯具为高压铸铝一次成型结构，要求灯具具有良好的防水性能,其防护等级要求≥IP65.
9.灯具光源为80W-LED灯，灯具内应配有与光源相适应的镇流器、触发器、电容器等，电容器板厚度要求≥2mm。镇流器要求采用节能型电感镇流器。
10.灯具内需密封的部位，必须使用耐高温防老化的硅胶防护圈，不允许使用玻璃胶，海绵泡沫防护胶。
11.灯具开盖与灯体连接必须采用牢固的合页连接，不允许有开盖脱落现象。
12.灯具的光源、配套电器与灯具一体化安装，光源应采用在光源室后部抽出方式更换，光源室应为密封结构。
13.灯具反光板采用高纯度阳极氧化铝板。
14.灯具内配线采用BVVB-0.45/0.75kV双护套铜芯线，本次设计单臂灯采用一根3×2.5mm铜芯线，采用分别从供电电缆引接。
15.灯杆各部位尺寸详见灯具生产厂家提供的灯杆技术资料。
36 | 030409001001 | 接地极(板)制作、安装 角钢接地极 普通土 | 根 | 28 | 95.37 | 2670.36
1.名称:接地
2.材质:镀锌角钢
3.规格:∠5×50×50×2500
37 | 030404016001 | 路灯控制箱 | 台 | 1 | 4712.14 | 4712.14
1.规格:600*500*250（可按成品尺寸适当调整）
2.含箱内元器件，配置详见系统图
3.安装方式：落地安装
38 | 030414011001 | 接地装置调试 接地网 | 系统 | 1 | 909.51 | 909.51
39 | 桂030414019001 | 路灯照度测试、照明通电试运行 照度测试 道路宽 15m 以下 | 区域 | 10 | 27.4 | 274
单价措施项目
| 041101 | 脚手架工程
| 041102 | 支架
| 041103 | 围堰
| 041104 | 便道及便桥
表-08 | 表-08 | 表-08 | 表-08 | 表-08 | 表-08 | 表-08 | 表-08
分部分项工程和单价措施项目清单与计价表 | 分部分项工程和单价措施项目清单与计价表 | 分部分项工程和单价措施项目清单与计价表 | 分部分项工程和单价措施项目清单与计价表 | 分部分项工程和单价措施项目清单与计价表 | 分部分项工程和单价措施项目清单与计价表 | 分部分项工程和单价措施项目清单与计价表 | 分部分项工程和单价措施项目清单与计价表
工程名称:田林县乐里镇百花寨村农村综合改革美丽乡村建设项目 | 工程名称:田林县乐里镇百花寨村农村综合改革美丽乡村建设项目 | 工程名称:田林县乐里镇百花寨村农村综合改革美丽乡村建设项目 | 工程名称:田林县乐里镇百花寨村农村综合改革美丽乡村建设项目 | 工程名称:田林县乐里镇百花寨村农村综合改革美丽乡村建设项目 | 工程名称:田林县乐里镇百花寨村农村综合改革美丽乡村建设项目 | 第7页 共14页 | 第7页 共14页
序号 | 项目编码 | 项目名称及 项目特征描述 | 计量单位 | 工程量 | 金额(元) | 金额(元) | 金额(元)
序号 | 项目编码 | 项目名称及 项目特征描述 | 计量单位 | 工程量 | 综合单价 | 合 价 | 其中：
序号 | 项目编码 | 项目名称及 项目特征描述 | 计量单位 | 工程量 | 综合单价 | 合 价 | 暂估价
| 041105 | 洞内临时设施
| 041106 | 大型机械、设备进出场及安拆、使用
| 041107 | 施工排水、降水
| 041108 | 其他工程
|  | 亮化工程(市政) |  |  |  | 27402.27
|  | 分部分项工程 |  |  |  | 27402.27
|  | 土石方工程 |  |  |  | 27402.27
40 | 040101002003 | 挖沟槽、基坑土方(不装车) |  | 92.67 | 52.03 | 4821.62
1.土壤类别:三类土
2.挖土深度:1m内
3.部位：管线沟槽，人工40%，机械60%
41 | 040101002004 | 挖沟槽、基坑土方(装车) |  | 61.83 | 21.22 | 1312.03
1.土壤类别:三类土
2.挖土深度:1m内
2.起步运距：1km
42 | 040103001002 | 回填方 |  | 92.67 | 34.11 | 3160.97
1.密实度:夯实度不小于90%
2.填方材料品种:利用开挖料
43 | 桂040103003002 | 土石方运输每增1km | ·km | 865.62 | 2.14 | 1852.43
1.增暂按14km，结算按实际调整
44 | 040305001002 | 管道砂垫层 |  | 51.50 | 203.71 | 10491.07
1.密实度：满足设计和规范要求
45 | 040205001001 | 人(手)孔井 | 座 | 7 | 823.45 | 5764.15
1.规格尺寸:560*560*650
2.垫层：材料品种、厚度、强度等级:C15混凝土
3.井身:M7.5水泥砂浆砌筑多孔砖页岩烧结砖
4.井圈:材料品种、厚度、强度等级:C30混凝土
5.内壁20厚1:2水泥砂浆抹面
6.盖板材质、规格:复合材料井盖（含井座）
7.含模板
单价措施项目
表-08 | 表-08 | 表-08 | 表-08 | 表-08 | 表-08 | 表-08 | 表-08
分部分项工程和单价措施项目清单与计价表 | 分部分项工程和单价措施项目清单与计价表 | 分部分项工程和单价措施项目清单与计价表 | 分部分项工程和单价措施项目清单与计价表 | 分部分项工程和单价措施项目清单与计价表 | 分部分项工程和单价措施项目清单与计价表 | 分部分项工程和单价措施项目清单与计价表 | 分部分项工程和单价措施项目清单与计价表
工程名称:田林县乐里镇百花寨村农村综合改革美丽乡村建设项目 | 工程名称:田林县乐里镇百花寨村农村综合改革美丽乡村建设项目 | 工程名称:田林县乐里镇百花寨村农村综合改革美丽乡村建设项目 | 工程名称:田林县乐里镇百花寨村农村综合改革美丽乡村建设项目 | 工程名称:田林县乐里镇百花寨村农村综合改革美丽乡村建设项目 | 工程名称:田林县乐里镇百花寨村农村综合改革美丽乡村建设项目 | 第8页 共14页 | 第8页 共14页
序号 | 项目编码 | 项目名称及 项目特征描述 | 计量单位 | 工程量 | 金额(元) | 金额(元) | 金额(元)
序号 | 项目编码 | 项目名称及 项目特征描述 | 计量单位 | 工程量 | 综合单价 | 合 价 | 其中：
序号 | 项目编码 | 项目名称及 项目特征描述 | 计量单位 | 工程量 | 综合单价 | 合 价 | 暂估价
| 041101 | 脚手架工程
| 041102 | 支架
| 041103 | 围堰
| 041104 | 便道及便桥
| 041105 | 洞内临时设施
| 041106 | 大型机械、设备进出场及安拆、使用
| 041107 | 施工排水、降水
| 041108 | 其他工程
|  | 安置地新建排污工程 |  |  |  | 401485
|  | 分部分项工程 |  |  |  | 394080.39
|  | 土石方工程 |  |  |  | 77677.2
46 | 040101002005 | 挖沟槽、基坑土方(装车) |  | 309.92 | 21.22 | 6576.5
1.土壤类别:三类土
2.挖土深度:1m内
2.起步运距：1km
47 | 040101002006 | 挖沟槽、基坑土方(不装车) |  | 717.70 | 52.02 | 37334.75
1.土壤类别:三类土
2.挖土深度:1m内
3.部位：管线沟槽，人工40%，机械60%
48 | 040103001003 | 回填方 |  | 717.70 | 34.11 | 24480.75
1.密实度:夯实度不小于90%
2.填方材料品种:利用开挖料
49 | 桂040103003003 | 土石方运输每增1km | ·km | 4338.88 | 2.14 | 9285.2
1.增暂按14km，结算按实际调整
|  | 管网工程 |  |  |  | 311628.99
50 | 040305001003 | 管道砂垫层 |  | 157.50 | 203.71 | 32084.33
1.密实度：满足设计和规范要求
51 | 040103001004 | 管道回填砂 |  | 88.60 | 163.22 | 14461.29
1.密实度：满足设计和规范要求
52 | 040501004003 | HDPE塑钢缠绕双壁波纹管（承插式胶圈接口）DN315 环刚度SN=8KN/m2 | m | 1081.00 | 154.51 | 167025.31
1.含管道闭水试验
53 | 040501004004 | PVC-U塑料排水管制作、安装 DN100 | m | 180.00 | 37.66 | 6778.8
1.含管件及管卡等配件安装
表-08 | 表-08 | 表-08 | 表-08 | 表-08 | 表-08 | 表-08 | 表-08
分部分项工程和单价措施项目清单与计价表 | 分部分项工程和单价措施项目清单与计价表 | 分部分项工程和单价措施项目清单与计价表 | 分部分项工程和单价措施项目清单与计价表 | 分部分项工程和单价措施项目清单与计价表 | 分部分项工程和单价措施项目清单与计价表 | 分部分项工程和单价措施项目清单与计价表 | 分部分项工程和单价措施项目清单与计价表
工程名称:田林县乐里镇百花寨村农村综合改革美丽乡村建设项目 | 工程名称:田林县乐里镇百花寨村农村综合改革美丽乡村建设项目 | 工程名称:田林县乐里镇百花寨村农村综合改革美丽乡村建设项目 | 工程名称:田林县乐里镇百花寨村农村综合改革美丽乡村建设项目 | 工程名称:田林县乐里镇百花寨村农村综合改革美丽乡村建设项目 | 工程名称:田林县乐里镇百花寨村农村综合改革美丽乡村建设项目 | 第9页 共14页 | 第9页 共14页
序号 | 项目编码 | 项目名称及 项目特征描述 | 计量单位 | 工程量 | 金额(元) | 金额(元) | 金额(元)
序号 | 项目编码 | 项目名称及 项目特征描述 | 计量单位 | 工程量 | 综合单价 | 合 价 | 其中：
序号 | 项目编码 | 项目名称及 项目特征描述 | 计量单位 | 工程量 | 综合单价 | 合 价 | 暂估价
54 | 040504002003 | 砖砌沉泥井（φ1000） | 座 | 9 | 4805.5 | 43249.5
1.10mm厚C15砼井垫层、C30砼井圈、C30砼底板
2.井筒、井室、流槽采用M7.5砂浆砌砖
3.座浆、抹三角灰均用1:2防水水泥砂浆。
4.流槽用M7.5水泥砂浆砌MU10砖;1:2防水水泥砂抹面, 厚20。
5.采用φ700重型复合材料井盖、设防坠网
6.含模板制作、安装及拆除等
7.井筒及井盖的安装做法见井筒图。
8.具体做法：详06MS201-3/P123图集
55 | 040504002004 | 圆形砖砌检查井（φ700） | 座 | 32 | 1500.93 | 48029.76
1.10mm厚C15砼井垫层、C30砼井圈、C30砼底板
2.井筒、井室、流槽采用M7.5砂浆砌砖
3.座浆、抹三角灰均用1:2防水水泥砂浆。
4.流槽用M7.5水泥砂浆砌MU10砖;1:2防水水泥砂抹面, 厚20。
5.采用φ700重型复合材料井盖、设防坠网
6.含模板制作、安装及拆除等
7.井筒及井盖的安装做法见井筒图。
8.具体做法：详06MS201-3/P18图集
56 | 040504002005 | 开孔(打洞) | 个 | 72 | 43.6 | 3139.2
部位：接住户化粪池
57 | 040602034003 | 污水管路新旧接口 | 座 | 3 | 545 | 1635
含拆除、恢复接口
C20砼加固管
|  | 单价措施项目 |  |  |  | 7404.61
| 041101 | 脚手架工程 |  |  |  | 6314
58 | 041101005002 | 井字架钢管井深（m以内） 2 | 座 | 41 | 154 | 6314
| 041102 | 支架
| 041103 | 围堰
| 041104 | 便道及便桥
表-08 | 表-08 | 表-08 | 表-08 | 表-08 | 表-08 | 表-08 | 表-08
分部分项工程和单价措施项目清单与计价表 | 分部分项工程和单价措施项目清单与计价表 | 分部分项工程和单价措施项目清单与计价表 | 分部分项工程和单价措施项目清单与计价表 | 分部分项工程和单价措施项目清单与计价表 | 分部分项工程和单价措施项目清单与计价表 | 分部分项工程和单价措施项目清单与计价表 | 分部分项工程和单价措施项目清单与计价表
工程名称:田林县乐里镇百花寨村农村综合改革美丽乡村建设项目 | 工程名称:田林县乐里镇百花寨村农村综合改革美丽乡村建设项目 | 工程名称:田林县乐里镇百花寨村农村综合改革美丽乡村建设项目 | 工程名称:田林县乐里镇百花寨村农村综合改革美丽乡村建设项目 | 工程名称:田林县乐里镇百花寨村农村综合改革美丽乡村建设项目 | 工程名称:田林县乐里镇百花寨村农村综合改革美丽乡村建设项目 | 第10页 共14页 | 第10页 共14页
序号 | 项目编码 | 项目名称及 项目特征描述 | 计量单位 | 工程量 | 金额(元) | 金额(元) | 金额(元)
序号 | 项目编码 | 项目名称及 项目特征描述 | 计量单位 | 工程量 | 综合单价 | 合 价 | 其中：
序号 | 项目编码 | 项目名称及 项目特征描述 | 计量单位 | 工程量 | 综合单价 | 合 价 | 暂估价
| 041105 | 洞内临时设施
| 041106 | 大型机械、设备进出场及安拆、使用 |  |  |  | 1090.61
59 | 041106001004 | 大型机械设备进出场及安拆 | 台·次 | 1 | 1090.61 | 1090.61
| 041107 | 施工排水、降水
| 041108 | 其他工程
|  | 百花寨主干道排水 |  |  |  | 370299
|  | 分部分项工程 |  |  |  | 369130.12
|  | 土石方工程 |  |  |  | 57272.67
60 | 040101002007 | 挖沟槽、基坑土方(装车) |  | 317.52 | 21.22 | 6737.77
1.土壤类别:三类土
2.挖土深度:1m内
2.起步运距：1km
61 | 040101002008 | 挖沟槽、基坑土方(不装车) |  | 476.28 | 52.02 | 24776.09
1.土壤类别:三类土
2.挖土深度:1m内
3.部位：管线沟槽，人工40%，机械60%
62 | 040103001005 | 回填方 |  | 476.28 | 34.11 | 16245.91
1.密实度:夯实度不小于90%
2.填方材料品种:利用开挖料
63 | 桂040103003004 | 土石方运输每增1km | ·km | 4445.28 | 2.14 | 9512.9
1.增暂按14km，结算按实际调整
|  | 管网工程 |  |  |  | 220819.91
64 | 040305001004 | 垫层 |  | 42.70 | 203.71 | 8698.42
砂种类:砂(综合)
部位：管线
65 | 040501004005 | HDPE塑钢缠绕双壁波纹管（承插式胶圈接口）DN600 环刚度SN=8KN/m2 | m | 350.00 | 508.94 | 178129
1.含管道闭水试验
66 | 040501004006 | HDPE塑钢缠绕双壁波纹管（承插式胶圈接口）DN315 环刚度SN=8KN/m2 | m | 31.50 | 154.51 | 4867.07
1.含管道闭水试验
67 | 040504002006 | 砖砌检查井700 | 座 | 7 | 1501.46 | 10510.22
1.10mm厚C15砼井垫层、C30砼井圈、C30砼底板
表-08 | 表-08 | 表-08 | 表-08 | 表-08 | 表-08 | 表-08 | 表-08
分部分项工程和单价措施项目清单与计价表 | 分部分项工程和单价措施项目清单与计价表 | 分部分项工程和单价措施项目清单与计价表 | 分部分项工程和单价措施项目清单与计价表 | 分部分项工程和单价措施项目清单与计价表 | 分部分项工程和单价措施项目清单与计价表 | 分部分项工程和单价措施项目清单与计价表 | 分部分项工程和单价措施项目清单与计价表
工程名称:田林县乐里镇百花寨村农村综合改革美丽乡村建设项目 | 工程名称:田林县乐里镇百花寨村农村综合改革美丽乡村建设项目 | 工程名称:田林县乐里镇百花寨村农村综合改革美丽乡村建设项目 | 工程名称:田林县乐里镇百花寨村农村综合改革美丽乡村建设项目 | 工程名称:田林县乐里镇百花寨村农村综合改革美丽乡村建设项目 | 工程名称:田林县乐里镇百花寨村农村综合改革美丽乡村建设项目 | 第11页 共14页 | 第11页 共14页
序号 | 项目编码 | 项目名称及 项目特征描述 | 计量单位 | 工程量 | 金额(元) | 金额(元) | 金额(元)
序号 | 项目编码 | 项目名称及 项目特征描述 | 计量单位 | 工程量 | 综合单价 | 合 价 | 其中：
序号 | 项目编码 | 项目名称及 项目特征描述 | 计量单位 | 工程量 | 综合单价 | 合 价 | 暂估价
2.井筒、井室、流槽采用M7.5砂浆砌砖
3.座浆、抹三角灰均用1:2防水水泥砂浆。
4.流槽用M7.5水泥砂浆砌MU10砖;1:2防水水泥砂抹面, 厚20。
5.采用φ700重型复合材料井盖、设防坠网
6.含模板制作、安装及拆除等
7.井筒及井盖的安装做法见井筒图。
8.具体做法：详06MS201-3/P18图集
68 | 040504002007 | 砖砌沉泥井（φ1000） | 座 | 1 | 4806.5 | 4806.5
1.10mm厚C15砼井垫层、C30砼井圈、C30砼底板
2.井筒、井室、流槽采用M7.5砂浆砌砖
3.座浆、抹三角灰均用1:2防水水泥砂浆。
4.流槽用M7.5水泥砂浆砌MU10砖;1:2防水水泥砂抹面, 厚20。
5.采用φ700重型复合材料井盖、设防坠网
6.含模板制作、安装及拆除等
7.井筒及井盖的安装做法见井筒图。
8.具体做法：详06MS201-3/P123图集
69 | 040504009002 | 砖砌双平箅式雨水口 1450mmx380mm | 座 | 7 | 1709.32 | 11965.24
1.雨水箅子及圈口材质、型号、规格:偏沟式双篦型,铸铁篦子
2.具体做法：详06MS201-8/P10图集
70 | 040901001005 | 现浇构件钢筋制作安装 10以内 | t | 0.330 | 5586.24 | 1843.46
1.钢筋种类、规格:HPB300 φ10以内(大厂)
|  | 拆除工程 |  |  |  | 20604.27
71 | 041001001001 | 拆除路面 | ㎡ | 467.25 | 12.87 | 6013.51
1.结构形式:20cmC25混凝土面层
72 | 041001003001 | 拆除基层 | ㎡ | 467.25 | 6.87 | 3210.01
1.基层类型:级配碎石
2.厚度:15cm
73 | 040103002002 | 废渣外运 |  | 163.54 | 18.77 | 3069.65
表-08 | 表-08 | 表-08 | 表-08 | 表-08 | 表-08 | 表-08 | 表-08
分部分项工程和单价措施项目清单与计价表 | 分部分项工程和单价措施项目清单与计价表 | 分部分项工程和单价措施项目清单与计价表 | 分部分项工程和单价措施项目清单与计价表 | 分部分项工程和单价措施项目清单与计价表 | 分部分项工程和单价措施项目清单与计价表 | 分部分项工程和单价措施项目清单与计价表 | 分部分项工程和单价措施项目清单与计价表
工程名称:田林县乐里镇百花寨村农村综合改革美丽乡村建设项目 | 工程名称:田林县乐里镇百花寨村农村综合改革美丽乡村建设项目 | 工程名称:田林县乐里镇百花寨村农村综合改革美丽乡村建设项目 | 工程名称:田林县乐里镇百花寨村农村综合改革美丽乡村建设项目 | 工程名称:田林县乐里镇百花寨村农村综合改革美丽乡村建设项目 | 工程名称:田林县乐里镇百花寨村农村综合改革美丽乡村建设项目 | 第12页 共14页 | 第12页 共14页
序号 | 项目编码 | 项目名称及 项目特征描述 | 计量单位 | 工程量 | 金额(元) | 金额(元) | 金额(元)
序号 | 项目编码 | 项目名称及 项目特征描述 | 计量单位 | 工程量 | 综合单价 | 合 价 | 其中：
序号 | 项目编码 | 项目名称及 项目特征描述 | 计量单位 | 工程量 | 综合单价 | 合 价 | 暂估价
1.运距:1KM以内
2.含装车
74 | 桂040103003005 | 土石方运输每增1km | ·km | 2289.56 | 3.63 | 8311.1
1.运距：14km
|  | 道路工程 |  |  |  | 70433.27
75 | 040202001002 | 路床(槽)整形 | ㎡ | 467.25 | 3.91 | 1826.95
部位：巷道
76 | 040202011002 | 碎石垫层 | ㎡ | 467.25 | 34.63 | 16180.87
1、部位：巷道
2、规格：15cm厚级配碎石
77 | 040203007002 | 水泥混凝土 | ㎡ | 467.25 | 112.2 | 52425.45
1、部位：巷道
2、规格：混凝土路面C25砼20CM厚
3、含模板、养生、清扫、伸缩缝
|  | 单价措施项目 |  |  |  | 1168.88
| L.1 | 脚手架工程 |  |  |  | 1168.88
78 | 041101005003 | 井字架钢管井深（m以内） 2 | 座 | 8 | 146.11 | 1168.88
|  | 健康步道工程 |  |  |  | 593952.25
|  | 分部分项工程 |  |  |  | 593952.25
| 041001换 | 拆除工程 |  |  |  | 114122.39
79 | 041001001002 | 拆除路面 | ㎡ | 2275.00 | 17 | 38675
1.结构形式:20cmC25混凝土面层
80 | 041001003002 | 拆除基层 | ㎡ | 2275.00 | 6.87 | 15629.25
1.基层类型:级配碎石
2.厚度:15cm
81 | 041001005001 | 原破损路缘石拆除 | m | 650.00 | 5.11 | 3321.5
1.材质:12*30*50cmC30预制路缘石
2.5cmM7.5砂浆垫层
82 | 040103002003 | 废渣外运 |  | 811.85 | 18.77 | 15238.42
1.运距:1KM以内
2.含装车
表-08 | 表-08 | 表-08 | 表-08 | 表-08 | 表-08 | 表-08 | 表-08
分部分项工程和单价措施项目清单与计价表 | 分部分项工程和单价措施项目清单与计价表 | 分部分项工程和单价措施项目清单与计价表 | 分部分项工程和单价措施项目清单与计价表 | 分部分项工程和单价措施项目清单与计价表 | 分部分项工程和单价措施项目清单与计价表 | 分部分项工程和单价措施项目清单与计价表 | 分部分项工程和单价措施项目清单与计价表
工程名称:田林县乐里镇百花寨村农村综合改革美丽乡村建设项目 | 工程名称:田林县乐里镇百花寨村农村综合改革美丽乡村建设项目 | 工程名称:田林县乐里镇百花寨村农村综合改革美丽乡村建设项目 | 工程名称:田林县乐里镇百花寨村农村综合改革美丽乡村建设项目 | 工程名称:田林县乐里镇百花寨村农村综合改革美丽乡村建设项目 | 工程名称:田林县乐里镇百花寨村农村综合改革美丽乡村建设项目 | 第13页 共14页 | 第13页 共14页
序号 | 项目编码 | 项目名称及 项目特征描述 | 计量单位 | 工程量 | 金额(元) | 金额(元) | 金额(元)
序号 | 项目编码 | 项目名称及 项目特征描述 | 计量单位 | 工程量 | 综合单价 | 合 价 | 其中：
序号 | 项目编码 | 项目名称及 项目特征描述 | 计量单位 | 工程量 | 综合单价 | 合 价 | 暂估价
83 | 桂040103003006 | 土石方运输每增1km | ·km | 11365.90 | 3.63 | 41258.22
1.运距：14km
|  | 健康步道工程 |  |  |  | 479829.86
84 | 040204004001 | 安砌侧(平、缘)石 | m | 650.00 | 63.18 | 41067
1.12*30*50cmC30预制路缘石
2.3cmM7.5砂浆垫层
3.C20混凝土路缘石基座
85 | 040203007003 | 健康步道工程 | ㎡ | 2275.00 | 187.35 | 426221.25
1.50mm厚6mm粒径C25彩色强固透水混凝土
2.150mm厚C20混凝土
3.100mm厚级配碎石垫层
86 | 040205006001 | 3厚白色热熔道路反光标线 | ㎡ | 260.00 | 48.04 | 12490.4
87 | 040205006002 | 热熔文字标线 | ㎡ | 0.32 | 160.03 | 51.21
每隔25m设一处
单价措施项目
| 041101 | 脚手架工程
| 041102 | 支架
| 041103 | 围堰
| 041104 | 便道及便桥
| 041105 | 洞内临时设施
| 041106 | 大型机械、设备进出场及安拆、使用
| 041107 | 施工排水、降水
| 041108 | 其他工程
村史馆装饰工程
分部分项工程
单价措施项目
|  | 合 计 |  |  |  | 2216902.6
|  | ∑人工费 |  |  |  | 337045.89
|  | ∑材料费 |  |  |  | 1326410.14
|  | ∑机械费 |  |  |  | 203944.39
|  | ∑管理费 |  |  |  | 120167.68
表-08 | 表-08 | 表-08 | 表-08 | 表-08 | 表-08 | 表-08 | 表-08
分部分项工程和单价措施项目清单与计价表 | 分部分项工程和单价措施项目清单与计价表 | 分部分项工程和单价措施项目清单与计价表 | 分部分项工程和单价措施项目清单与计价表 | 分部分项工程和单价措施项目清单与计价表 | 分部分项工程和单价措施项目清单与计价表 | 分部分项工程和单价措施项目清单与计价表 | 分部分项工程和单价措施项目清单与计价表
工程名称:田林县乐里镇百花寨村农村综合改革美丽乡村建设项目 | 工程名称:田林县乐里镇百花寨村农村综合改革美丽乡村建设项目 | 工程名称:田林县乐里镇百花寨村农村综合改革美丽乡村建设项目 | 工程名称:田林县乐里镇百花寨村农村综合改革美丽乡村建设项目 | 工程名称:田林县乐里镇百花寨村农村综合改革美丽乡村建设项目 | 工程名称:田林县乐里镇百花寨村农村综合改革美丽乡村建设项目 | 第14页 共14页 | 第14页 共14页
序号 | 项目编码 | 项目名称及 项目特征描述 | 计量单位 | 工程量 | 金额(元) | 金额(元) | 金额(元)
序号 | 项目编码 | 项目名称及 项目特征描述 | 计量单位 | 工程量 | 综合单价 | 合 价 | 其中：
序号 | 项目编码 | 项目名称及 项目特征描述 | 计量单位 | 工程量 | 综合单价 | 合 价 | 暂估价
|  | ∑利 润 |  |  |  | 56180.65
表-08 | 表-08 | 表-08 | 表-08 | 表-08 | 表-08 | 表-08 | 表-08

## 表-09 工程量清单综合单价分析表
工程量清单综合单价分析表 | 工程量清单综合单价分析表 | 工程量清单综合单价分析表 | 工程量清单综合单价分析表 | 工程量清单综合单价分析表 | 工程量清单综合单价分析表 | 工程量清单综合单价分析表 | 工程量清单综合单价分析表 | 工程量清单综合单价分析表 | 工程量清单综合单价分析表 | 工程量清单综合单价分析表 | 工程量清单综合单价分析表 | 工程量清单综合单价分析表 | 工程量清单综合单价分析表
工程名称:田林县乐里镇百花寨村农村综合改革美丽乡村建设项目 | 工程名称:田林县乐里镇百花寨村农村综合改革美丽乡村建设项目 | 工程名称:田林县乐里镇百花寨村农村综合改革美丽乡村建设项目 | 工程名称:田林县乐里镇百花寨村农村综合改革美丽乡村建设项目 | 工程名称:田林县乐里镇百花寨村农村综合改革美丽乡村建设项目 | 工程名称:田林县乐里镇百花寨村农村综合改革美丽乡村建设项目 | 工程名称:田林县乐里镇百花寨村农村综合改革美丽乡村建设项目 | 工程名称:田林县乐里镇百花寨村农村综合改革美丽乡村建设项目 | 工程名称:田林县乐里镇百花寨村农村综合改革美丽乡村建设项目 | 工程名称:田林县乐里镇百花寨村农村综合改革美丽乡村建设项目 | 第1页 共26页 | 第1页 共26页 | 第1页 共26页 | 第1页 共26页
序号 | 项目编码 | 项目名称及项目 特征描述 | 单位 | 工程量 | 综合单价 (元) | 综合单价 | 综合单价 | 综合单价 | 综合单价 | 综合单价 | 综合单价 | 综合单价
序号 | 项目编码 | 项目名称及项目 特征描述 | 单位 | 工程量 | 综合单价 (元) | 人工费 | 材料费 | 机械费 | 管理费 | 管理费 | 利润 | 其中：
序号 | 项目编码 | 项目名称及项目 特征描述 | 单位 | 工程量 | 综合单价 (元) | 人工费 | 材料费 | 机械费 | 管理费 | 管理费 | 利润 | 暂估价
新建道路工程
分部分项工程
土石方工程
1 | 010101002001 | 挖一般土方 |  | 683.60 | 27.98 | 18.5 |  | 2.9 | 2.99 | 2.99 | 1.28
1.部位：巷道路基土石方
2.土壤类别:三类土
3.挖土深度:综合考虑
4.含装车
| C1-0013换 | 挖掘机挖土方 装车 三类土 | 1000 | 0.54688 | 4247.99 | 520 |  | 2727.7 | 454.68 | 454.68 | 194.86
| C1-0002 | 人工挖土方 三类土 | 100 | 1.3672 | 11772.01 | 9000.01 |  |  | 1260 | 1260.00 | 540
| C1-0137 | 装载机装土 斗容量（3m3内） | 1000 | 0.13672 | 5193.51 | 400.01 |  | 3570.57 | 555.88 | 555.88 | 238.23
2 | 040103002001 | 余方弃置 |  | 683.60 | 8.71 |  |  | 6.66 | 0.93 | 0.93 | 0.4
1.废弃料品种:三类土
2.运距：1KM
| C1-0144换 | 自卸汽车运土方（运距1km内） 12t | 1000 | 0.68360 | 8717.26 |  |  | 6664.58 | 933.04 | 933.04 | 399.87
3 | 桂010103003001 | 土（石）方运输增（减）m3·km | ·km | 9570.40 | 2.77 |  |  | 2.11 | 0.3 | 0.30 | 0.13
1.土（方）类别:三类土
2.运距：增运14KM
| C1-0147换 | 自卸汽车运土方（每增加1km运距） 12t | 1000 | 9.57040 | 2765.08 |  |  | 2113.97 | 295.96 | 295.96 | 126.84
表－09 | 表－09 | 表－09 | 表－09 | 表－09 | 表－09 | 表－09 | 表－09 | 表－09 | 表－09 | 表－09 | 表－09 | 表－09
工程量清单综合单价分析表 | 工程量清单综合单价分析表 | 工程量清单综合单价分析表 | 工程量清单综合单价分析表 | 工程量清单综合单价分析表 | 工程量清单综合单价分析表 | 工程量清单综合单价分析表 | 工程量清单综合单价分析表 | 工程量清单综合单价分析表 | 工程量清单综合单价分析表 | 工程量清单综合单价分析表 | 工程量清单综合单价分析表 | 工程量清单综合单价分析表 | 工程量清单综合单价分析表
工程名称:田林县乐里镇百花寨村农村综合改革美丽乡村建设项目 | 工程名称:田林县乐里镇百花寨村农村综合改革美丽乡村建设项目 | 工程名称:田林县乐里镇百花寨村农村综合改革美丽乡村建设项目 | 工程名称:田林县乐里镇百花寨村农村综合改革美丽乡村建设项目 | 工程名称:田林县乐里镇百花寨村农村综合改革美丽乡村建设项目 | 工程名称:田林县乐里镇百花寨村农村综合改革美丽乡村建设项目 | 工程名称:田林县乐里镇百花寨村农村综合改革美丽乡村建设项目 | 工程名称:田林县乐里镇百花寨村农村综合改革美丽乡村建设项目 | 工程名称:田林县乐里镇百花寨村农村综合改革美丽乡村建设项目 | 工程名称:田林县乐里镇百花寨村农村综合改革美丽乡村建设项目 | 第2页 共26页 | 第2页 共26页 | 第2页 共26页 | 第2页 共26页
序号 | 项目编码 | 项目名称及项目 特征描述 | 单位 | 工程量 | 综合单价 (元) | 综合单价 | 综合单价 | 综合单价 | 综合单价 | 综合单价 | 综合单价 | 综合单价
序号 | 项目编码 | 项目名称及项目 特征描述 | 单位 | 工程量 | 综合单价 (元) | 人工费 | 材料费 | 机械费 | 管理费 | 管理费 | 利润 | 其中：
序号 | 项目编码 | 项目名称及项目 特征描述 | 单位 | 工程量 | 综合单价 (元) | 人工费 | 材料费 | 机械费 | 管理费 | 管理费 | 利润 | 暂估价
道路工程
4 | 040202001001 | 路床(槽)整形 | ㎡ | 1953.15 | 3.91 | 0.36 |  | 2.15 | 0.73 | 0.73 | 0.35
部位：巷道
| C2-0001 | 路床整形 路床碾压 | 100㎡ | 19.5315 | 391.28 | 35.9 |  | 215.13 | 72.8 | 72.80 | 35.14
5 | 040202011001 | 碎石垫层 | ㎡ | 1953.15 | 34.63 | 2.13 | 21.57 | 5 | 2.07 | 2.07 | 1
1、部位：巷道
2、规格：15cm厚级配碎石
| C2-0021换 | 级配碎石摊铺 厚20cm[实际15] | 100㎡ | 19.5315 | 3460.9 | 212.6 | 2156.78 | 499.54 | 206.52 | 206.52 | 99.7
6 | 040203007001 | 水泥混凝土 | ㎡ | 1953.15 | 112.98 | 10.17 | 88.22 | 0.62 | 3.13 | 3.13 | 1.51
1、部位：巷道
2、规格：混凝土路面C25砼20CM厚
3、含模板、养生、清扫、伸缩缝
| C2-0115换 | 水泥混凝土路面 厚度22cm[实际20]{换:预拌普通混凝土 C25[商品砼]} | 100㎡ | 19.5315 | 10714.56 | 699.1 | 8761.27 | 48.17 | 216.71 | 216.71 | 104.62
| C2-0121 | 伸缝 沥青玛蹄脂 | 10㎡ | 0.874 | 1132.72 | 344.8 | 546.13 |  | 99.99 | 99.99 | 48.27
| C2-0123 | 锯缝机锯缝 缝深（cm） 5 | 100m | 4.3740 | 1400.04 | 729.5 | 153.32 | 61.49 | 229.39 | 229.39 | 110.74
| C2-0129 | 清扫洗刷（扫刷）路面 | 100㎡ | 19.5315 | 219.12 | 139.5 | 1.54 |  | 40.46 | 40.46 | 19.53
单价措施项目
| 041106 | 大型机械、设备进出场及安拆、使用
7 | 041106001001 | 大型机械场外运输费 履带式挖掘机 1以外 | 台·次 | 1 | 1450.04 | 100 | 136.09 | 735.12 | 242.18 | 242.18 | 116.92
表－09 | 表－09 | 表－09 | 表－09 | 表－09 | 表－09 | 表－09 | 表－09 | 表－09 | 表－09 | 表－09 | 表－09 | 表－09
工程量清单综合单价分析表 | 工程量清单综合单价分析表 | 工程量清单综合单价分析表 | 工程量清单综合单价分析表 | 工程量清单综合单价分析表 | 工程量清单综合单价分析表 | 工程量清单综合单价分析表 | 工程量清单综合单价分析表 | 工程量清单综合单价分析表 | 工程量清单综合单价分析表 | 工程量清单综合单价分析表 | 工程量清单综合单价分析表 | 工程量清单综合单价分析表 | 工程量清单综合单价分析表
工程名称:田林县乐里镇百花寨村农村综合改革美丽乡村建设项目 | 工程名称:田林县乐里镇百花寨村农村综合改革美丽乡村建设项目 | 工程名称:田林县乐里镇百花寨村农村综合改革美丽乡村建设项目 | 工程名称:田林县乐里镇百花寨村农村综合改革美丽乡村建设项目 | 工程名称:田林县乐里镇百花寨村农村综合改革美丽乡村建设项目 | 工程名称:田林县乐里镇百花寨村农村综合改革美丽乡村建设项目 | 工程名称:田林县乐里镇百花寨村农村综合改革美丽乡村建设项目 | 工程名称:田林县乐里镇百花寨村农村综合改革美丽乡村建设项目 | 工程名称:田林县乐里镇百花寨村农村综合改革美丽乡村建设项目 | 工程名称:田林县乐里镇百花寨村农村综合改革美丽乡村建设项目 | 第3页 共26页 | 第3页 共26页 | 第3页 共26页 | 第3页 共26页
序号 | 项目编码 | 项目名称及项目 特征描述 | 单位 | 工程量 | 综合单价 (元) | 综合单价 | 综合单价 | 综合单价 | 综合单价 | 综合单价 | 综合单价 | 综合单价
序号 | 项目编码 | 项目名称及项目 特征描述 | 单位 | 工程量 | 综合单价 (元) | 人工费 | 材料费 | 机械费 | 管理费 | 管理费 | 利润 | 其中：
序号 | 项目编码 | 项目名称及项目 特征描述 | 单位 | 工程量 | 综合单价 (元) | 人工费 | 材料费 | 机械费 | 管理费 | 管理费 | 利润 | 暂估价
| C1-0506 | 大型机械场外运输费 履带式挖掘机 1m3以外 | 台次 | 1 | 1450.04 | 100 | 136.09 | 735.12 | 242.18 | 242.18 | 116.92
8 | 041106001002 | 大型机械设备进出场及安拆 履带式推土机 90kw以外 | 台·次 | 1 | 1428.67 | 100 | 116.49 | 735.12 | 242.18 | 242.18 | 116.92
| C1-0513 | 大型机械场外运输费 履带式推土机 90kw以外 | 台次 | 1 | 1428.67 | 100 | 116.49 | 735.12 | 242.18 | 242.18 | 116.92
9 | 041106001003 | 大型机械场外运输费 压路机 | 台·次 | 1 | 1208.47 | 100 | 93.99 | 609.58 | 205.78 | 205.78 | 99.34
| C1-0514 | 大型机械场外运输费 压路机 | 台次 | 1 | 1208.47 | 100 | 93.99 | 609.58 | 205.78 | 205.78 | 99.34
安置地排水工程
分部分项工程
土石方工程
10 | 040101002001 | 挖沟槽、基坑土方(装车) |  | 266.38 | 21.22 | 0.4 |  | 15.83 | 2.27 | 2.27 | 0.97
1.土壤类别:三类土
2.挖土深度:1m内
2.起步运距：1km
| C1-0019 | 挖掘机挖沟槽、基坑土方斗容量0.4m3 装车 三类土 | 1000 | 0.26638 | 8979.44 | 400 |  | 6465.02 | 961.1 | 961.10 | 411.9
| C1-0143 | 自卸汽车运土方（运距1km内） 4.5t | 1000 | 0.26638 | 12255.71 |  |  | 9369.81 | 1311.77 | 1311.77 | 562.19
11 | 040101002002 | 挖沟槽、基坑土方(不装车) |  | 399.56 | 52.02 | 36.24 |  | 3.53 | 5.57 | 5.57 | 2.39
1.土壤类别:三类土
2.挖土深度:1m内
3.部位：管线沟槽，人工40%，机械60%
| C1-0016 | 挖掘机挖沟槽、基坑土方斗容量0.4m3 不装车 三类土 | 1000 | 0.23974 | 8214.5 | 400 |  | 5880.2 | 879.23 | 879.23 | 376.81
表－09 | 表－09 | 表－09 | 表－09 | 表－09 | 表－09 | 表－09 | 表－09 | 表－09 | 表－09 | 表－09 | 表－09 | 表－09
工程量清单综合单价分析表 | 工程量清单综合单价分析表 | 工程量清单综合单价分析表 | 工程量清单综合单价分析表 | 工程量清单综合单价分析表 | 工程量清单综合单价分析表 | 工程量清单综合单价分析表 | 工程量清单综合单价分析表 | 工程量清单综合单价分析表 | 工程量清单综合单价分析表 | 工程量清单综合单价分析表 | 工程量清单综合单价分析表 | 工程量清单综合单价分析表 | 工程量清单综合单价分析表
工程名称:田林县乐里镇百花寨村农村综合改革美丽乡村建设项目 | 工程名称:田林县乐里镇百花寨村农村综合改革美丽乡村建设项目 | 工程名称:田林县乐里镇百花寨村农村综合改革美丽乡村建设项目 | 工程名称:田林县乐里镇百花寨村农村综合改革美丽乡村建设项目 | 工程名称:田林县乐里镇百花寨村农村综合改革美丽乡村建设项目 | 工程名称:田林县乐里镇百花寨村农村综合改革美丽乡村建设项目 | 工程名称:田林县乐里镇百花寨村农村综合改革美丽乡村建设项目 | 工程名称:田林县乐里镇百花寨村农村综合改革美丽乡村建设项目 | 工程名称:田林县乐里镇百花寨村农村综合改革美丽乡村建设项目 | 工程名称:田林县乐里镇百花寨村农村综合改革美丽乡村建设项目 | 第4页 共26页 | 第4页 共26页 | 第4页 共26页 | 第4页 共26页
序号 | 项目编码 | 项目名称及项目 特征描述 | 单位 | 工程量 | 综合单价 (元) | 综合单价 | 综合单价 | 综合单价 | 综合单价 | 综合单价 | 综合单价 | 综合单价
序号 | 项目编码 | 项目名称及项目 特征描述 | 单位 | 工程量 | 综合单价 (元) | 人工费 | 材料费 | 机械费 | 管理费 | 管理费 | 利润 | 其中：
序号 | 项目编码 | 项目名称及项目 特征描述 | 单位 | 工程量 | 综合单价 (元) | 人工费 | 材料费 | 机械费 | 管理费 | 管理费 | 利润 | 暂估价
| C1-0002 | 人工挖土方 三类土 | 100 | 1.5982 | 11772.01 | 9000.01 |  |  | 1260 | 1260.00 | 540
12 | 040103001001 | 回填方 |  | 399.56 | 34.11 | 24.53 | 0.09 | 1.47 | 3.64 | 3.64 | 1.56
1.密实度:夯实度不小于90%
2.填方材料品种:利用开挖料
| C1-0109 | 沟槽（台、井背）夯实机回填 土 | 100 | 3.9956 | 3409.73 | 2452.8 | 8.72 | 146.76 | 363.94 | 363.94 | 155.97
13 | 桂040103003001 | 土石方运输每增1km | ·km | 5593.84 | 2.14 |  |  | 1.63 | 0.23 | 0.23 | 0.1
1.增暂按14km，结算按实际调整
| C1-0147 | 自卸汽车运土方（每增加1km运距） 12t | 1000 | 5.59384 | 2126.98 |  |  | 1626.13 | 227.66 | 227.66 | 97.57
管网工程
14 | 040305001001 | 管道砂垫层 |  | 146.52 | 203.71 | 44.7 | 122.47 | 0.35 | 13.06 | 13.06 | 6.31
1.密实度：满足设计和规范要求
| C1-0171 | 垫层 砂 | 10 | 14.652 | 2037.08 | 447 | 1224.68 | 3.49 | 130.64 | 130.64 | 63.07
15 | 040501004001 | HDPE塑钢缠绕双壁波纹管（承插式胶圈接口）DN200 环刚度SN=8KN/m2 | m | 249.00 | 78.32 | 9.85 | 57.77 |  | 2.86 | 2.86 | 1.38
1.含管道闭水试验
| C5-0118换 | 双壁波纹管铺设（承插式胶圈接口） 管径（mm以内） 200 | 100m | 2.4900 | 7412 | 800 | 5656 |  | 232 | 232.00 | 112
| C5-0240 | 管道闭水试验 管径（mm以内） 400 | 100m | 2.4900 | 420.37 | 185 | 120.95 | 0.11 | 53.68 | 53.68 | 25.92
16 | 040501004002 | HDPE塑钢缠绕双壁波纹管（承插式胶圈接口）DN315 环刚度SN=8KN/m2 | m | 396.00 | 154.51 | 12.65 | 123.66 |  | 3.67 | 3.67 | 1.77
1.含管道闭水试验
表－09 | 表－09 | 表－09 | 表－09 | 表－09 | 表－09 | 表－09 | 表－09 | 表－09 | 表－09 | 表－09 | 表－09 | 表－09
工程量清单综合单价分析表 | 工程量清单综合单价分析表 | 工程量清单综合单价分析表 | 工程量清单综合单价分析表 | 工程量清单综合单价分析表 | 工程量清单综合单价分析表 | 工程量清单综合单价分析表 | 工程量清单综合单价分析表 | 工程量清单综合单价分析表 | 工程量清单综合单价分析表 | 工程量清单综合单价分析表 | 工程量清单综合单价分析表 | 工程量清单综合单价分析表 | 工程量清单综合单价分析表
工程名称:田林县乐里镇百花寨村农村综合改革美丽乡村建设项目 | 工程名称:田林县乐里镇百花寨村农村综合改革美丽乡村建设项目 | 工程名称:田林县乐里镇百花寨村农村综合改革美丽乡村建设项目 | 工程名称:田林县乐里镇百花寨村农村综合改革美丽乡村建设项目 | 工程名称:田林县乐里镇百花寨村农村综合改革美丽乡村建设项目 | 工程名称:田林县乐里镇百花寨村农村综合改革美丽乡村建设项目 | 工程名称:田林县乐里镇百花寨村农村综合改革美丽乡村建设项目 | 工程名称:田林县乐里镇百花寨村农村综合改革美丽乡村建设项目 | 工程名称:田林县乐里镇百花寨村农村综合改革美丽乡村建设项目 | 工程名称:田林县乐里镇百花寨村农村综合改革美丽乡村建设项目 | 第5页 共26页 | 第5页 共26页 | 第5页 共26页 | 第5页 共26页
序号 | 项目编码 | 项目名称及项目 特征描述 | 单位 | 工程量 | 综合单价 (元) | 综合单价 | 综合单价 | 综合单价 | 综合单价 | 综合单价 | 综合单价 | 综合单价
序号 | 项目编码 | 项目名称及项目 特征描述 | 单位 | 工程量 | 综合单价 (元) | 人工费 | 材料费 | 机械费 | 管理费 | 管理费 | 利润 | 其中：
序号 | 项目编码 | 项目名称及项目 特征描述 | 单位 | 工程量 | 综合单价 (元) | 人工费 | 材料费 | 机械费 | 管理费 | 管理费 | 利润 | 暂估价
| C5-0120换 | 双壁波纹管铺设（承插式胶圈接口） 管径（mm以内） 315 | 100m | 3.9600 | 15030.71 | 1080 | 12245.24 |  | 313.2 | 313.20 | 151.2
| C5-0240 | 管道闭水试验 管径（mm以内） 400 | 100m | 3.9600 | 420.37 | 185 | 120.95 | 0.11 | 53.68 | 53.68 | 25.92
17 | 040501001001 | Ⅱ级钢筋混凝土承插口雨水管道铺设(橡胶圈柔性接口) DN600 | m | 165.00 | 372.29 | 47.15 | 260.26 | 9.7 | 16.49 | 16.49 | 7.96
(1)基础:120°C15砼基础；
(2)管道闭水试验
| C5-0040 | 承插式混凝土管道基础（120°） 管径（mm以内） 600{预拌普通混凝土 C15} | 100m | 1.6500 | 14961.96 | 2856.8 | 9497.87 | 100.33 | 857.57 | 857.57 | 414
| C5-0102换 | 承插式混凝土管道铺设 人机配合下管管径（mm以内） 600 | 100m | 1.6500 | 21505.94 | 1552.3 | 16267.06 | 869.49 | 702.32 | 702.32 | 339.05
| C5-0241 | 管道闭水试验 管径（mm以内） 600 | 100m | 1.6500 | 761.46 | 305.5 | 261.4 | 0.23 | 88.66 | 88.66 | 42.8
18 | 040504002001 | 砖砌检查井700 | 座 | 18 | 1501.46 | 373.9 | 842.68 | 0.09 | 108.46 | 108.46 | 52.36
1.10mm厚C15砼井垫层、C30砼井圈、C30砼底板
2.井筒、井室、流槽采用M7.5砂浆砌砖
3.座浆、抹三角灰均用1:2防水水泥砂浆。
4.流槽用M7.5水泥砂浆砌MU10砖;1:2防水水泥砂抹面, 厚20。
5.采用φ700重型复合材料井盖、设防坠网
6.含模板制作、安装及拆除等
7.井筒及井盖的安装做法见井筒图。
8.具体做法：详06MS201-3/P18图集
表－09 | 表－09 | 表－09 | 表－09 | 表－09 | 表－09 | 表－09 | 表－09 | 表－09 | 表－09 | 表－09 | 表－09 | 表－09
工程量清单综合单价分析表 | 工程量清单综合单价分析表 | 工程量清单综合单价分析表 | 工程量清单综合单价分析表 | 工程量清单综合单价分析表 | 工程量清单综合单价分析表 | 工程量清单综合单价分析表 | 工程量清单综合单价分析表 | 工程量清单综合单价分析表 | 工程量清单综合单价分析表 | 工程量清单综合单价分析表 | 工程量清单综合单价分析表 | 工程量清单综合单价分析表 | 工程量清单综合单价分析表
工程名称:田林县乐里镇百花寨村农村综合改革美丽乡村建设项目 | 工程名称:田林县乐里镇百花寨村农村综合改革美丽乡村建设项目 | 工程名称:田林县乐里镇百花寨村农村综合改革美丽乡村建设项目 | 工程名称:田林县乐里镇百花寨村农村综合改革美丽乡村建设项目 | 工程名称:田林县乐里镇百花寨村农村综合改革美丽乡村建设项目 | 工程名称:田林县乐里镇百花寨村农村综合改革美丽乡村建设项目 | 工程名称:田林县乐里镇百花寨村农村综合改革美丽乡村建设项目 | 工程名称:田林县乐里镇百花寨村农村综合改革美丽乡村建设项目 | 工程名称:田林县乐里镇百花寨村农村综合改革美丽乡村建设项目 | 工程名称:田林县乐里镇百花寨村农村综合改革美丽乡村建设项目 | 第6页 共26页 | 第6页 共26页 | 第6页 共26页 | 第6页 共26页
序号 | 项目编码 | 项目名称及项目 特征描述 | 单位 | 工程量 | 综合单价 (元) | 综合单价 | 综合单价 | 综合单价 | 综合单价 | 综合单价 | 综合单价 | 综合单价
序号 | 项目编码 | 项目名称及项目 特征描述 | 单位 | 工程量 | 综合单价 (元) | 人工费 | 材料费 | 机械费 | 管理费 | 管理费 | 利润 | 其中：
序号 | 项目编码 | 项目名称及项目 特征描述 | 单位 | 工程量 | 综合单价 (元) | 人工费 | 材料费 | 机械费 | 管理费 | 管理费 | 利润 | 暂估价
| C5-0366换 | 砖砌检查井700 | 座 | 18 | 1501.46 | 373.9 | 842.68 | 0.09 | 108.46 | 108.46 | 52.36
19 | 040504002002 | 砖砌沉泥井（φ1000） | 座 | 9 | 4806.5 | 1520.3 | 2226.36 | 6.46 | 442.76 | 442.76 | 213.75
1.10mm厚C15砼井垫层、C30砼井圈、C30砼底板
2.井筒、井室、流槽采用M7.5砂浆砌砖
3.座浆、抹三角灰均用1:2防水水泥砂浆。
4.流槽用M7.5水泥砂浆砌MU10砖;1:2防水水泥砂抹面, 厚20。
5.采用φ700重型复合材料井盖、设防坠网
6.含模板制作、安装及拆除等
7.井筒及井盖的安装做法见井筒图。
8.具体做法：详06MS201-3/P123图集
| C5-0628换 | 砖砌沉泥井（φ1000） | 座 | 9 | 4806.5 | 1520.3 | 2226.36 | 6.46 | 442.76 | 442.76 | 213.75
20 | 040504009001 | 砖砌双平箅式雨水口 1450mmx380mm | 座 | 22 | 1709.32 | 472.3 | 891.59 | 0.84 | 137.21 | 137.21 | 66.24
1.雨水箅子及圈口材质、型号、规格:偏沟式双篦型,铸铁篦子
2.具体做法：详06MS201-8/P10图集
| C5-0644 | 砖砌平箅式雨水口 双平箅（1450x380）井深 1.0m{预拌普通混凝土 C15} | 座 | 22 | 1709.32 | 472.3 | 891.59 | 0.84 | 137.21 | 137.21 | 66.24
21 | 040901001001 | 现浇构件钢筋制作安装 10以内 | t | 0.330 | 5586.24 | 820 | 3798.36 | 64.42 | 300.7 | 300.70 | 141.52
1.钢筋种类、规格:HPB300 φ10以内(大厂)
| C3-0359 | 钢筋制作、安装 φ10以上 | t | 0.330 | 5586.26 | 820 | 3798.36 | 64.43 | 300.71 | 300.71 | 141.51
表－09 | 表－09 | 表－09 | 表－09 | 表－09 | 表－09 | 表－09 | 表－09 | 表－09 | 表－09 | 表－09 | 表－09 | 表－09
工程量清单综合单价分析表 | 工程量清单综合单价分析表 | 工程量清单综合单价分析表 | 工程量清单综合单价分析表 | 工程量清单综合单价分析表 | 工程量清单综合单价分析表 | 工程量清单综合单价分析表 | 工程量清单综合单价分析表 | 工程量清单综合单价分析表 | 工程量清单综合单价分析表 | 工程量清单综合单价分析表 | 工程量清单综合单价分析表 | 工程量清单综合单价分析表 | 工程量清单综合单价分析表
工程名称:田林县乐里镇百花寨村农村综合改革美丽乡村建设项目 | 工程名称:田林县乐里镇百花寨村农村综合改革美丽乡村建设项目 | 工程名称:田林县乐里镇百花寨村农村综合改革美丽乡村建设项目 | 工程名称:田林县乐里镇百花寨村农村综合改革美丽乡村建设项目 | 工程名称:田林县乐里镇百花寨村农村综合改革美丽乡村建设项目 | 工程名称:田林县乐里镇百花寨村农村综合改革美丽乡村建设项目 | 工程名称:田林县乐里镇百花寨村农村综合改革美丽乡村建设项目 | 工程名称:田林县乐里镇百花寨村农村综合改革美丽乡村建设项目 | 工程名称:田林县乐里镇百花寨村农村综合改革美丽乡村建设项目 | 工程名称:田林县乐里镇百花寨村农村综合改革美丽乡村建设项目 | 第7页 共26页 | 第7页 共26页 | 第7页 共26页 | 第7页 共26页
序号 | 项目编码 | 项目名称及项目 特征描述 | 单位 | 工程量 | 综合单价 (元) | 综合单价 | 综合单价 | 综合单价 | 综合单价 | 综合单价 | 综合单价 | 综合单价
序号 | 项目编码 | 项目名称及项目 特征描述 | 单位 | 工程量 | 综合单价 (元) | 人工费 | 材料费 | 机械费 | 管理费 | 管理费 | 利润 | 其中：
序号 | 项目编码 | 项目名称及项目 特征描述 | 单位 | 工程量 | 综合单价 (元) | 人工费 | 材料费 | 机械费 | 管理费 | 管理费 | 利润 | 暂估价
22 | 040602034001 | 自由侧翻式碳钢拍门 DN600 | 座 | 3 | 2353.93 | 530.6 | 1257.83 | 99.99 | 182.87 | 182.87 | 88.28
含碳钢防腐、与穿墙钢管连接的法兰、垫片和螺栓、安装、调试等
| C6-0470换 | 碳钢圆形拍门 公称直径（mm以内） DN600 | 个 | 3 | 2353.93 | 530.6 | 1257.83 | 99.99 | 182.87 | 182.87 | 88.28
23 | 040602034002 | 封堵雨水口(长0.5*宽0.5*厚0.24m) | 座 | 3 | 2289 |  | 2100
为市政扩宽预留排水管口
| B- | 封堵雨水口(长0.5*宽0.5*厚0.24m) | 座 | 3 | 2289 |  | 2100
单价措施项目
| L.1 | 脚手架工程
24 | 041101005001 | 井字架钢管井深（m以内） 2 | 座 | 27 | 146.11 | 90.5 | 4.63 |  | 26.25 | 26.25 | 12.67
| C5-2510 | 井字架钢管井深（m以内） 2 | 座 | 27 | 146.11 | 90.5 | 4.63 |  | 26.25 | 26.25 | 12.67
新建亮化工程（安装）
分部分项工程
| 4. | B4 电气设备安装工程
25 | 030411001001 | PE塑料管 埋地敷设公称直径 50 | m | 515.00 | 27.04 | 4.5 | 19.49 | 0.85 | 1.5 | 1.50 | 0.7
1.施工部位:路灯埋地配管
| B4-0814换 | 塑料管埋地敷设公称直径(mm以内) 50 | 100m | 5.1500 | 2703.47 | 449.57 | 1949.06 | 85.05 | 149.75 | 149.75 | 70.04
26 | 030411001002 | 镀锌钢管 埋地敷设公称直径 DN65 | m | 40.00 | 55.34 | 10.48 | 38.85 | 1.21 | 3.27 | 3.27 | 1.53
1.施工部位:电缆过道路
| B4-0807换 | 镀锌钢管 埋地敷设公称直径 DN65 | 100m | 0.4000 | 5534.61 | 1047.55 | 3885.37 | 121.21 | 327.37 | 327.37 | 153.11
表－09 | 表－09 | 表－09 | 表－09 | 表－09 | 表－09 | 表－09 | 表－09 | 表－09 | 表－09 | 表－09 | 表－09 | 表－09
工程量清单综合单价分析表 | 工程量清单综合单价分析表 | 工程量清单综合单价分析表 | 工程量清单综合单价分析表 | 工程量清单综合单价分析表 | 工程量清单综合单价分析表 | 工程量清单综合单价分析表 | 工程量清单综合单价分析表 | 工程量清单综合单价分析表 | 工程量清单综合单价分析表 | 工程量清单综合单价分析表 | 工程量清单综合单价分析表 | 工程量清单综合单价分析表 | 工程量清单综合单价分析表
工程名称:田林县乐里镇百花寨村农村综合改革美丽乡村建设项目 | 工程名称:田林县乐里镇百花寨村农村综合改革美丽乡村建设项目 | 工程名称:田林县乐里镇百花寨村农村综合改革美丽乡村建设项目 | 工程名称:田林县乐里镇百花寨村农村综合改革美丽乡村建设项目 | 工程名称:田林县乐里镇百花寨村农村综合改革美丽乡村建设项目 | 工程名称:田林县乐里镇百花寨村农村综合改革美丽乡村建设项目 | 工程名称:田林县乐里镇百花寨村农村综合改革美丽乡村建设项目 | 工程名称:田林县乐里镇百花寨村农村综合改革美丽乡村建设项目 | 工程名称:田林县乐里镇百花寨村农村综合改革美丽乡村建设项目 | 工程名称:田林县乐里镇百花寨村农村综合改革美丽乡村建设项目 | 第8页 共26页 | 第8页 共26页 | 第8页 共26页 | 第8页 共26页
序号 | 项目编码 | 项目名称及项目 特征描述 | 单位 | 工程量 | 综合单价 (元) | 综合单价 | 综合单价 | 综合单价 | 综合单价 | 综合单价 | 综合单价 | 综合单价
序号 | 项目编码 | 项目名称及项目 特征描述 | 单位 | 工程量 | 综合单价 (元) | 人工费 | 材料费 | 机械费 | 管理费 | 管理费 | 利润 | 其中：
序号 | 项目编码 | 项目名称及项目 特征描述 | 单位 | 工程量 | 综合单价 (元) | 人工费 | 材料费 | 机械费 | 管理费 | 管理费 | 利润 | 暂估价
27 | 030408001001 | 铜芯电力电缆敷设 埋地敷设 VV-1KV-2*6m㎡ | m | 515.00 | 18.09 | 2.67 | 14.12 | 0.14 | 0.79 | 0.79 | 0.37
| B4-0992换 | 铜芯电力电缆敷设 普通敷设 电缆(截面m㎡以下)10 | 100m | 5.1500 | 1808.03 | 267.1 | 1411.95 | 13.59 | 78.62 | 78.62 | 36.77
28 | 030409002001 | 钢接地母线敷设 户外钢接地母线敷设 | m | 515.00 | 11.3 | 7.31 | 0.32 | 0.47 | 2.18 | 2.18 | 1.02
1.材质:路灯接地干线 φ10镀锌圆钢
| B4-1201 | 钢接地母线敷设 户外钢接地母线敷设 | 10m | 51.500 | 113.05 | 73.14 | 3.21 | 4.7 | 21.8 | 21.80 | 10.2
29 | 桂030413011001 | C20现浇基础（路灯基础） | 座 | 28 | 183.63 | 37.08 | 111.73 | 13.88 | 14.27 | 14.27 | 6.67
1.混凝土种类:中砂、碎石、商品砼
2.混凝土强度等级:C20
| B4-2063换 | 路灯基础、接线井 现浇基础 C20混凝土基础{换:碎石 GD20 商品普通砼 C20} |  | 10.08 | 510.11 | 103 | 310.37 | 38.55 | 39.65 | 39.65 | 18.54
30 | 桂030413011002 | C20现浇基础（控制箱基础） | 座 | 1 | 161.05 | 49.5 | 77.59 | 9.64 | 16.57 | 16.57 | 7.75
1.混凝土种类:中砂、碎石、商品砼
2.混凝土强度等级:C20
3.20厚1:2水泥砂浆抹面
| B4-2063换 | 现浇基础 C20混凝土基础{换:碎石 GD20 商品普通砼 C20} |  | 0.25 | 510.11 | 103 | 310.37 | 38.55 | 39.65 | 39.65 | 18.54
| B4-2059 | 现浇基础1：2水泥防水砂浆厚20mm{换:水泥砂浆 1∶2} | 100㎡ | 0.0136 | 2464.55 | 1746.54 |  |  | 489.21 | 489.21 | 228.8
31 | 040901001002 | 现浇构件钢筋制作安装 10以内 | t | 0.008 | 5207.05 | 1039.62 | 3695.09 | 31.86 | 300.12 | 300.12 | 140.36
1.钢筋种类、规格:HRB400E 10以内(大厂)
| B4-2064换 | 现浇构件钢筋制作安装 10以内 | t | 0.008 | 5207.05 | 1039.62 | 3695.09 | 31.86 | 300.12 | 300.12 | 140.36
表－09 | 表－09 | 表－09 | 表－09 | 表－09 | 表－09 | 表－09 | 表－09 | 表－09 | 表－09 | 表－09 | 表－09 | 表－09
工程量清单综合单价分析表 | 工程量清单综合单价分析表 | 工程量清单综合单价分析表 | 工程量清单综合单价分析表 | 工程量清单综合单价分析表 | 工程量清单综合单价分析表 | 工程量清单综合单价分析表 | 工程量清单综合单价分析表 | 工程量清单综合单价分析表 | 工程量清单综合单价分析表 | 工程量清单综合单价分析表 | 工程量清单综合单价分析表 | 工程量清单综合单价分析表 | 工程量清单综合单价分析表
工程名称:田林县乐里镇百花寨村农村综合改革美丽乡村建设项目 | 工程名称:田林县乐里镇百花寨村农村综合改革美丽乡村建设项目 | 工程名称:田林县乐里镇百花寨村农村综合改革美丽乡村建设项目 | 工程名称:田林县乐里镇百花寨村农村综合改革美丽乡村建设项目 | 工程名称:田林县乐里镇百花寨村农村综合改革美丽乡村建设项目 | 工程名称:田林县乐里镇百花寨村农村综合改革美丽乡村建设项目 | 工程名称:田林县乐里镇百花寨村农村综合改革美丽乡村建设项目 | 工程名称:田林县乐里镇百花寨村农村综合改革美丽乡村建设项目 | 工程名称:田林县乐里镇百花寨村农村综合改革美丽乡村建设项目 | 工程名称:田林县乐里镇百花寨村农村综合改革美丽乡村建设项目 | 第9页 共26页 | 第9页 共26页 | 第9页 共26页 | 第9页 共26页
序号 | 项目编码 | 项目名称及项目 特征描述 | 单位 | 工程量 | 综合单价 (元) | 综合单价 | 综合单价 | 综合单价 | 综合单价 | 综合单价 | 综合单价 | 综合单价
序号 | 项目编码 | 项目名称及项目 特征描述 | 单位 | 工程量 | 综合单价 (元) | 人工费 | 材料费 | 机械费 | 管理费 | 管理费 | 利润 | 其中：
序号 | 项目编码 | 项目名称及项目 特征描述 | 单位 | 工程量 | 综合单价 (元) | 人工费 | 材料费 | 机械费 | 管理费 | 管理费 | 利润 | 暂估价
32 | 040901001003 | 现浇构件钢筋制作安装 10以上 | t | 0.177 | 4934.8 | 723.96 | 3831.33 | 58.03 | 219.04 | 219.04 | 102.44
1.钢筋种类、规格:HPB300 φ10以上(大厂)
| B4-2065换 | 现浇构件钢筋制作安装 10以上 | t | 0.177 | 4934.8 | 723.96 | 3831.33 | 58.03 | 219.04 | 219.04 | 102.44
33 | 040901001004 | 现浇构件钢筋制作安装 10以内 | t | 0.131 | 5342.45 | 1039.62 | 3830.49 | 31.86 | 300.12 | 300.12 | 140.36
1.钢筋种类、规格:HPB300 φ10以内(大厂)
| B4-2064换 | 现浇构件钢筋制作安装 10以内 | t | 0.131 | 5342.45 | 1039.62 | 3830.49 | 31.86 | 300.12 | 300.12 | 140.36
34 | 030412007001 | 6米LED单臂路灯 80W | 套 | 18 | 2378.82 | 72.47 | 2173.32 | 73.16 | 40.79 | 40.79 | 19.08
1.设计灯杆为圆锥型，锥度1000:10。灯杆高度详见大样图。
2.灯杆板材采用Q235钢板，钢板厚度详见大样图。
3.灯杆内外表面均采用热镀锌，外表面须喷乳白色塑层装饰，喷塑层应光滑、无针孔、无流挂、无剥落现象。
4.灯杆底板采用25mm厚钢板，底板地脚螺栓安装孔开长孔，详见大样图。
5.灯杆配电门采用不可拆卸合页开门方式，并加装防护链条，以及采用φ8内沉头三角螺栓上锁，配电门内须配路灯开关盒及接地端子。
6.灯杆各焊接部位必须连接通焊，不允许点焊、虚焊、漏缝，焊口不允许打磨。
7.灯杆穿线部位工作门必须处理光滑，不允许有披锋、尖角尖刺。
8.灯具为高压铸铝一次成型结构，要求灯具具有良好的防水性能,其防护等级要求≥IP65.
表－09 | 表－09 | 表－09 | 表－09 | 表－09 | 表－09 | 表－09 | 表－09 | 表－09 | 表－09 | 表－09 | 表－09 | 表－09
工程量清单综合单价分析表 | 工程量清单综合单价分析表 | 工程量清单综合单价分析表 | 工程量清单综合单价分析表 | 工程量清单综合单价分析表 | 工程量清单综合单价分析表 | 工程量清单综合单价分析表 | 工程量清单综合单价分析表 | 工程量清单综合单价分析表 | 工程量清单综合单价分析表 | 工程量清单综合单价分析表 | 工程量清单综合单价分析表 | 工程量清单综合单价分析表 | 工程量清单综合单价分析表
工程名称:田林县乐里镇百花寨村农村综合改革美丽乡村建设项目 | 工程名称:田林县乐里镇百花寨村农村综合改革美丽乡村建设项目 | 工程名称:田林县乐里镇百花寨村农村综合改革美丽乡村建设项目 | 工程名称:田林县乐里镇百花寨村农村综合改革美丽乡村建设项目 | 工程名称:田林县乐里镇百花寨村农村综合改革美丽乡村建设项目 | 工程名称:田林县乐里镇百花寨村农村综合改革美丽乡村建设项目 | 工程名称:田林县乐里镇百花寨村农村综合改革美丽乡村建设项目 | 工程名称:田林县乐里镇百花寨村农村综合改革美丽乡村建设项目 | 工程名称:田林县乐里镇百花寨村农村综合改革美丽乡村建设项目 | 工程名称:田林县乐里镇百花寨村农村综合改革美丽乡村建设项目 | 第10页 共26页 | 第10页 共26页 | 第10页 共26页 | 第10页 共26页
序号 | 项目编码 | 项目名称及项目 特征描述 | 单位 | 工程量 | 综合单价 (元) | 综合单价 | 综合单价 | 综合单价 | 综合单价 | 综合单价 | 综合单价 | 综合单价
序号 | 项目编码 | 项目名称及项目 特征描述 | 单位 | 工程量 | 综合单价 (元) | 人工费 | 材料费 | 机械费 | 管理费 | 管理费 | 利润 | 其中：
序号 | 项目编码 | 项目名称及项目 特征描述 | 单位 | 工程量 | 综合单价 (元) | 人工费 | 材料费 | 机械费 | 管理费 | 管理费 | 利润 | 暂估价
9.灯具光源为80W-LED灯，灯具内应配有与光源相适应的镇流器、触发器、电容器等，电容器板厚度要求≥2mm。镇流器要求采用节能型电感镇流器。
10.灯具内需密封的部位，必须使用耐高温防老化的硅胶防护圈，不允许使用玻璃胶，海绵泡沫防护胶。
11.灯具开盖与灯体连接必须采用牢固的合页连接，不允许有开盖脱落现象。
12.灯具的光源、配套电器与灯具一体化安装，光源应采用在光源室后部抽出方式更换，光源室应为密封结构。
13.灯具反光板采用高纯度阳极氧化铝板。
14.灯具内配线采用BVVB-0.45/0.75kV双护套铜芯线，本次设计单臂灯采用一根3×2.5mm铜芯线，采用分别从供电电缆引接。
15.灯杆各部位尺寸详见灯具生产厂家提供的灯杆技术资料。
| B4-1925换 | 一般路灯安装 单臂悬挑灯安装 臂长 1.5m以下 | 10套 | 1.8 | 23788.13 | 724.7 | 21733.18 | 731.58 | 407.9 | 407.90 | 190.77
35 | 030412007002 | 8米LED单臂路灯 100W | 套 | 10 | 3095.92 | 72.47 | 2890.42 | 73.16 | 40.79 | 40.79 | 19.08
1.设计灯杆为圆锥型，锥度1000:10。灯杆高度详见大样图。
2.灯杆板材采用Q235钢板，钢板厚度详见大样图。
3.灯杆内外表面均采用热镀锌，外表面须喷乳白色塑层装饰，喷塑层应光滑、无针孔、无流挂、无剥落现象。
4.灯杆底板采用25mm厚钢板，底板地脚螺栓安装孔开长孔，详见大样图。
表－09 | 表－09 | 表－09 | 表－09 | 表－09 | 表－09 | 表－09 | 表－09 | 表－09 | 表－09 | 表－09 | 表－09 | 表－09
工程量清单综合单价分析表 | 工程量清单综合单价分析表 | 工程量清单综合单价分析表 | 工程量清单综合单价分析表 | 工程量清单综合单价分析表 | 工程量清单综合单价分析表 | 工程量清单综合单价分析表 | 工程量清单综合单价分析表 | 工程量清单综合单价分析表 | 工程量清单综合单价分析表 | 工程量清单综合单价分析表 | 工程量清单综合单价分析表 | 工程量清单综合单价分析表 | 工程量清单综合单价分析表
工程名称:田林县乐里镇百花寨村农村综合改革美丽乡村建设项目 | 工程名称:田林县乐里镇百花寨村农村综合改革美丽乡村建设项目 | 工程名称:田林县乐里镇百花寨村农村综合改革美丽乡村建设项目 | 工程名称:田林县乐里镇百花寨村农村综合改革美丽乡村建设项目 | 工程名称:田林县乐里镇百花寨村农村综合改革美丽乡村建设项目 | 工程名称:田林县乐里镇百花寨村农村综合改革美丽乡村建设项目 | 工程名称:田林县乐里镇百花寨村农村综合改革美丽乡村建设项目 | 工程名称:田林县乐里镇百花寨村农村综合改革美丽乡村建设项目 | 工程名称:田林县乐里镇百花寨村农村综合改革美丽乡村建设项目 | 工程名称:田林县乐里镇百花寨村农村综合改革美丽乡村建设项目 | 第11页 共26页 | 第11页 共26页 | 第11页 共26页 | 第11页 共26页
序号 | 项目编码 | 项目名称及项目 特征描述 | 单位 | 工程量 | 综合单价 (元) | 综合单价 | 综合单价 | 综合单价 | 综合单价 | 综合单价 | 综合单价 | 综合单价
序号 | 项目编码 | 项目名称及项目 特征描述 | 单位 | 工程量 | 综合单价 (元) | 人工费 | 材料费 | 机械费 | 管理费 | 管理费 | 利润 | 其中：
序号 | 项目编码 | 项目名称及项目 特征描述 | 单位 | 工程量 | 综合单价 (元) | 人工费 | 材料费 | 机械费 | 管理费 | 管理费 | 利润 | 暂估价
5.灯杆配电门采用不可拆卸合页开门方式，并加装防护链条，以及采用φ8内沉头三角螺栓上锁，配电门内须配路灯开关盒及接地端子。
6.灯杆各焊接部位必须连接通焊，不允许点焊、虚焊、漏缝，焊口不允许打磨。
7.灯杆穿线部位工作门必须处理光滑，不允许有披锋、尖角尖刺。
8.灯具为高压铸铝一次成型结构，要求灯具具有良好的防水性能,其防护等级要求≥IP65.
9.灯具光源为80W-LED灯，灯具内应配有与光源相适应的镇流器、触发器、电容器等，电容器板厚度要求≥2mm。镇流器要求采用节能型电感镇流器。
10.灯具内需密封的部位，必须使用耐高温防老化的硅胶防护圈，不允许使用玻璃胶，海绵泡沫防护胶。
11.灯具开盖与灯体连接必须采用牢固的合页连接，不允许有开盖脱落现象。
12.灯具的光源、配套电器与灯具一体化安装，光源应采用在光源室后部抽出方式更换，光源室应为密封结构。
13.灯具反光板采用高纯度阳极氧化铝板。
14.灯具内配线采用BVVB-0.45/0.75kV双护套铜芯线，本次设计单臂灯采用一根3×2.5mm铜芯线，采用分别从供电电缆引接。
15.灯杆各部位尺寸详见灯具生产厂家提供的灯杆技术资料。
| B4-1925换 | 一般路灯安装 单臂悬挑灯安装 臂长 1.5m以下 | 10套 | 1 | 30959.13 | 724.7 | 28904.18 | 731.58 | 407.9 | 407.90 | 190.77
表－09 | 表－09 | 表－09 | 表－09 | 表－09 | 表－09 | 表－09 | 表－09 | 表－09 | 表－09 | 表－09 | 表－09 | 表－09
工程量清单综合单价分析表 | 工程量清单综合单价分析表 | 工程量清单综合单价分析表 | 工程量清单综合单价分析表 | 工程量清单综合单价分析表 | 工程量清单综合单价分析表 | 工程量清单综合单价分析表 | 工程量清单综合单价分析表 | 工程量清单综合单价分析表 | 工程量清单综合单价分析表 | 工程量清单综合单价分析表 | 工程量清单综合单价分析表 | 工程量清单综合单价分析表 | 工程量清单综合单价分析表
工程名称:田林县乐里镇百花寨村农村综合改革美丽乡村建设项目 | 工程名称:田林县乐里镇百花寨村农村综合改革美丽乡村建设项目 | 工程名称:田林县乐里镇百花寨村农村综合改革美丽乡村建设项目 | 工程名称:田林县乐里镇百花寨村农村综合改革美丽乡村建设项目 | 工程名称:田林县乐里镇百花寨村农村综合改革美丽乡村建设项目 | 工程名称:田林县乐里镇百花寨村农村综合改革美丽乡村建设项目 | 工程名称:田林县乐里镇百花寨村农村综合改革美丽乡村建设项目 | 工程名称:田林县乐里镇百花寨村农村综合改革美丽乡村建设项目 | 工程名称:田林县乐里镇百花寨村农村综合改革美丽乡村建设项目 | 工程名称:田林县乐里镇百花寨村农村综合改革美丽乡村建设项目 | 第12页 共26页 | 第12页 共26页 | 第12页 共26页 | 第12页 共26页
序号 | 项目编码 | 项目名称及项目 特征描述 | 单位 | 工程量 | 综合单价 (元) | 综合单价 | 综合单价 | 综合单价 | 综合单价 | 综合单价 | 综合单价 | 综合单价
序号 | 项目编码 | 项目名称及项目 特征描述 | 单位 | 工程量 | 综合单价 (元) | 人工费 | 材料费 | 机械费 | 管理费 | 管理费 | 利润 | 其中：
序号 | 项目编码 | 项目名称及项目 特征描述 | 单位 | 工程量 | 综合单价 (元) | 人工费 | 材料费 | 机械费 | 管理费 | 管理费 | 利润 | 暂估价
36 | 030409001001 | 接地极(板)制作、安装 角钢接地极 普通土 | 根 | 28 | 95.37 | 32.01 | 36.94 | 9.4 | 11.6 | 11.60 | 5.42
1.名称:接地
2.材质:镀锌角钢
3.规格:∠5×50×50×2500
| B4-1188换 | 接地极(板)制作、安装 角钢接地极 普通土 | 根 | 28 | 95.37 | 32.01 | 36.94 | 9.4 | 11.6 | 11.60 | 5.42
37 | 030404016001 | 路灯控制箱 | 台 | 1 | 4712.14 | 382.14 | 4046.3 | 89.72 | 132.17 | 132.17 | 61.81
1.规格:600*500*250（可按成品尺寸适当调整）
2.含箱内元器件，配置详见系统图
3.安装方式：落地安装
| B4-0287换 | 路灯控制箱 | 台 | 1 | 4712.14 | 382.14 | 4046.3 | 89.72 | 132.17 | 132.17 | 61.81
38 | 030414011001 | 接地装置调试 接地网 | 系统 | 1 | 909.51 | 514.8 | 4.07 | 126.85 | 179.73 | 179.73 | 84.06
| B4-2123 | 接地装置调试 接地网 | 系统 | 1 | 909.51 | 514.8 | 4.07 | 126.85 | 179.73 | 179.73 | 84.06
39 | 桂030414019001 | 路灯照度测试、照明通电试运行 照度测试 道路宽 15m 以下 | 区域 | 10 | 27.4 | 17.16 |  | 2.26 | 5.44 | 5.44 | 2.54
| B4-2147 | 路灯照度测试、照明通电试运行 照度测试 道路宽 15m 以下 | 10区域 | 1 | 274.06 | 171.6 |  | 22.62 | 54.4 | 54.40 | 25.44
亮化工程(市政)
分部分项工程
土石方工程
40 | 040101002003 | 挖沟槽、基坑土方(不装车) |  | 92.67 | 52.03 | 36.24 |  | 3.53 | 5.57 | 5.57 | 2.39
表－09 | 表－09 | 表－09 | 表－09 | 表－09 | 表－09 | 表－09 | 表－09 | 表－09 | 表－09 | 表－09 | 表－09 | 表－09
工程量清单综合单价分析表 | 工程量清单综合单价分析表 | 工程量清单综合单价分析表 | 工程量清单综合单价分析表 | 工程量清单综合单价分析表 | 工程量清单综合单价分析表 | 工程量清单综合单价分析表 | 工程量清单综合单价分析表 | 工程量清单综合单价分析表 | 工程量清单综合单价分析表 | 工程量清单综合单价分析表 | 工程量清单综合单价分析表 | 工程量清单综合单价分析表 | 工程量清单综合单价分析表
工程名称:田林县乐里镇百花寨村农村综合改革美丽乡村建设项目 | 工程名称:田林县乐里镇百花寨村农村综合改革美丽乡村建设项目 | 工程名称:田林县乐里镇百花寨村农村综合改革美丽乡村建设项目 | 工程名称:田林县乐里镇百花寨村农村综合改革美丽乡村建设项目 | 工程名称:田林县乐里镇百花寨村农村综合改革美丽乡村建设项目 | 工程名称:田林县乐里镇百花寨村农村综合改革美丽乡村建设项目 | 工程名称:田林县乐里镇百花寨村农村综合改革美丽乡村建设项目 | 工程名称:田林县乐里镇百花寨村农村综合改革美丽乡村建设项目 | 工程名称:田林县乐里镇百花寨村农村综合改革美丽乡村建设项目 | 工程名称:田林县乐里镇百花寨村农村综合改革美丽乡村建设项目 | 第13页 共26页 | 第13页 共26页 | 第13页 共26页 | 第13页 共26页
序号 | 项目编码 | 项目名称及项目 特征描述 | 单位 | 工程量 | 综合单价 (元) | 综合单价 | 综合单价 | 综合单价 | 综合单价 | 综合单价 | 综合单价 | 综合单价
序号 | 项目编码 | 项目名称及项目 特征描述 | 单位 | 工程量 | 综合单价 (元) | 人工费 | 材料费 | 机械费 | 管理费 | 管理费 | 利润 | 其中：
序号 | 项目编码 | 项目名称及项目 特征描述 | 单位 | 工程量 | 综合单价 (元) | 人工费 | 材料费 | 机械费 | 管理费 | 管理费 | 利润 | 暂估价
1.土壤类别:三类土
2.挖土深度:1m内
3.部位：管线沟槽，人工40%，机械60%
| C1-0016 | 挖掘机挖沟槽、基坑土方斗容量0.4m3 不装车 三类土 | 1000 | 0.05560 | 8214.5 | 400 |  | 5880.2 | 879.23 | 879.23 | 376.81
| C1-0002 | 人工挖土方 三类土 | 100 | 0.3707 | 11772.01 | 9000.01 |  |  | 1260 | 1260.00 | 540
41 | 040101002004 | 挖沟槽、基坑土方(装车) |  | 61.83 | 21.22 | 0.4 |  | 15.83 | 2.27 | 2.27 | 0.97
1.土壤类别:三类土
2.挖土深度:1m内
2.起步运距：1km
| C1-0019 | 挖掘机挖沟槽、基坑土方斗容量0.4m3 装车 三类土 | 1000 | 0.06183 | 8979.44 | 400 |  | 6465.02 | 961.1 | 961.10 | 411.9
| C1-0143 | 自卸汽车运土方（运距1km内） 4.5t | 1000 | 0.06183 | 12255.71 |  |  | 9369.81 | 1311.77 | 1311.77 | 562.19
42 | 040103001002 | 回填方 |  | 92.67 | 34.11 | 24.53 | 0.09 | 1.47 | 3.64 | 3.64 | 1.56
1.密实度:夯实度不小于90%
2.填方材料品种:利用开挖料
| C1-0109 | 沟槽（台、井背）夯实机回填 土 | 100 | 0.9267 | 3409.73 | 2452.8 | 8.72 | 146.76 | 363.94 | 363.94 | 155.97
43 | 桂040103003002 | 土石方运输每增1km | ·km | 865.62 | 2.14 |  |  | 1.63 | 0.23 | 0.23 | 0.1
1.增暂按14km，结算按实际调整
| C1-0147 | 自卸汽车运土方（每增加1km运距） 12t | 1000 | 0.86562 | 2126.98 |  |  | 1626.13 | 227.66 | 227.66 | 97.57
44 | 040305001002 | 管道砂垫层 |  | 51.50 | 203.71 | 44.7 | 122.47 | 0.35 | 13.06 | 13.06 | 6.31
表－09 | 表－09 | 表－09 | 表－09 | 表－09 | 表－09 | 表－09 | 表－09 | 表－09 | 表－09 | 表－09 | 表－09 | 表－09
工程量清单综合单价分析表 | 工程量清单综合单价分析表 | 工程量清单综合单价分析表 | 工程量清单综合单价分析表 | 工程量清单综合单价分析表 | 工程量清单综合单价分析表 | 工程量清单综合单价分析表 | 工程量清单综合单价分析表 | 工程量清单综合单价分析表 | 工程量清单综合单价分析表 | 工程量清单综合单价分析表 | 工程量清单综合单价分析表 | 工程量清单综合单价分析表 | 工程量清单综合单价分析表
工程名称:田林县乐里镇百花寨村农村综合改革美丽乡村建设项目 | 工程名称:田林县乐里镇百花寨村农村综合改革美丽乡村建设项目 | 工程名称:田林县乐里镇百花寨村农村综合改革美丽乡村建设项目 | 工程名称:田林县乐里镇百花寨村农村综合改革美丽乡村建设项目 | 工程名称:田林县乐里镇百花寨村农村综合改革美丽乡村建设项目 | 工程名称:田林县乐里镇百花寨村农村综合改革美丽乡村建设项目 | 工程名称:田林县乐里镇百花寨村农村综合改革美丽乡村建设项目 | 工程名称:田林县乐里镇百花寨村农村综合改革美丽乡村建设项目 | 工程名称:田林县乐里镇百花寨村农村综合改革美丽乡村建设项目 | 工程名称:田林县乐里镇百花寨村农村综合改革美丽乡村建设项目 | 第14页 共26页 | 第14页 共26页 | 第14页 共26页 | 第14页 共26页
序号 | 项目编码 | 项目名称及项目 特征描述 | 单位 | 工程量 | 综合单价 (元) | 综合单价 | 综合单价 | 综合单价 | 综合单价 | 综合单价 | 综合单价 | 综合单价
序号 | 项目编码 | 项目名称及项目 特征描述 | 单位 | 工程量 | 综合单价 (元) | 人工费 | 材料费 | 机械费 | 管理费 | 管理费 | 利润 | 其中：
序号 | 项目编码 | 项目名称及项目 特征描述 | 单位 | 工程量 | 综合单价 (元) | 人工费 | 材料费 | 机械费 | 管理费 | 管理费 | 利润 | 暂估价
1.密实度：满足设计和规范要求
| C1-0171 | 垫层 砂 | 10 | 5.150 | 2037.08 | 447 | 1224.68 | 3.49 | 130.64 | 130.64 | 63.07
45 | 040205001001 | 人(手)孔井 | 座 | 7 | 823.45 | 180.97 | 495.66 | 0.7 | 52.69 | 52.69 | 25.44
1.规格尺寸:560*560*650
2.垫层：材料品种、厚度、强度等级:C15混凝土
3.井身:M7.5水泥砂浆砌筑多孔砖页岩烧结砖
4.井圈:材料品种、厚度、强度等级:C30混凝土
5.内壁20厚1:2水泥砂浆抹面
6.盖板材质、规格:复合材料井盖（含井座）
7.含模板
| C1-0172换 | 垫层 混凝土垫层{换:预拌普通混凝土 C15} | 10 | 0.022 | 4663.82 | 330 | 3799.62 | 5.04 | 97.16 | 97.16 | 46.91
| C5-0970 | 非定型井砌筑 砖砌 矩形 | 10 | 0.160 | 6598.45 | 1931.7 | 3282.52 | 6.13 | 561.97 | 561.97 | 271.3
| C5-0975 | 非定型井抹灰 砖墙20mm 井内侧 | 100㎡ | 0.1317 | 5802.77 | 3057.3 | 943.38 | 5.82 | 888.3 | 888.30 | 428.84
| C5-1000换 | 非定型井井盖（箅）制作 井盖（箅）制作 井圈{换:预拌普通混凝土 C30} | 10 | 0.023 | 5602.45 | 650.5 | 4206.1 | 2.48 | 189.36 | 189.36 | 91.42
| C5-2502 | 预制混凝土模板 井圈 复合木模 | 10㎡ | 0.381 | 689.12 | 385 | 70.36 | 7.91 | 113.94 | 113.94 | 55.01
| C5-1003换 | 非定型井井盖（箅）安装 井盖、井箅安装 检查井 复合井 盖、座{预拌普通混凝土 C30} | 10套 | 0.7 | 4928.82 | 551.7 | 3732.92 |  | 159.99 | 159.99 | 77.24
安置地新建排污工程
分部分项工程
表－09 | 表－09 | 表－09 | 表－09 | 表－09 | 表－09 | 表－09 | 表－09 | 表－09 | 表－09 | 表－09 | 表－09 | 表－09
工程量清单综合单价分析表 | 工程量清单综合单价分析表 | 工程量清单综合单价分析表 | 工程量清单综合单价分析表 | 工程量清单综合单价分析表 | 工程量清单综合单价分析表 | 工程量清单综合单价分析表 | 工程量清单综合单价分析表 | 工程量清单综合单价分析表 | 工程量清单综合单价分析表 | 工程量清单综合单价分析表 | 工程量清单综合单价分析表 | 工程量清单综合单价分析表 | 工程量清单综合单价分析表
工程名称:田林县乐里镇百花寨村农村综合改革美丽乡村建设项目 | 工程名称:田林县乐里镇百花寨村农村综合改革美丽乡村建设项目 | 工程名称:田林县乐里镇百花寨村农村综合改革美丽乡村建设项目 | 工程名称:田林县乐里镇百花寨村农村综合改革美丽乡村建设项目 | 工程名称:田林县乐里镇百花寨村农村综合改革美丽乡村建设项目 | 工程名称:田林县乐里镇百花寨村农村综合改革美丽乡村建设项目 | 工程名称:田林县乐里镇百花寨村农村综合改革美丽乡村建设项目 | 工程名称:田林县乐里镇百花寨村农村综合改革美丽乡村建设项目 | 工程名称:田林县乐里镇百花寨村农村综合改革美丽乡村建设项目 | 工程名称:田林县乐里镇百花寨村农村综合改革美丽乡村建设项目 | 第15页 共26页 | 第15页 共26页 | 第15页 共26页 | 第15页 共26页
序号 | 项目编码 | 项目名称及项目 特征描述 | 单位 | 工程量 | 综合单价 (元) | 综合单价 | 综合单价 | 综合单价 | 综合单价 | 综合单价 | 综合单价 | 综合单价
序号 | 项目编码 | 项目名称及项目 特征描述 | 单位 | 工程量 | 综合单价 (元) | 人工费 | 材料费 | 机械费 | 管理费 | 管理费 | 利润 | 其中：
序号 | 项目编码 | 项目名称及项目 特征描述 | 单位 | 工程量 | 综合单价 (元) | 人工费 | 材料费 | 机械费 | 管理费 | 管理费 | 利润 | 暂估价
土石方工程
46 | 040101002005 | 挖沟槽、基坑土方(装车) |  | 309.92 | 21.22 | 0.4 |  | 15.83 | 2.27 | 2.27 | 0.97
1.土壤类别:三类土
2.挖土深度:1m内
2.起步运距：1km
| C1-0019 | 挖掘机挖沟槽、基坑土方斗容量0.4m3 装车 三类土 | 1000 | 0.30992 | 8979.44 | 400 |  | 6465.02 | 961.1 | 961.10 | 411.9
| C1-0143 | 自卸汽车运土方（运距1km内） 4.5t | 1000 | 0.30992 | 12255.71 |  |  | 9369.81 | 1311.77 | 1311.77 | 562.19
47 | 040101002006 | 挖沟槽、基坑土方(不装车) |  | 717.70 | 52.02 | 36.24 |  | 3.53 | 5.57 | 5.57 | 2.39
1.土壤类别:三类土
2.挖土深度:1m内
3.部位：管线沟槽，人工40%，机械60%
| C1-0016 | 挖掘机挖沟槽、基坑土方斗容量0.4m3 不装车 三类土 | 1000 | 0.43062 | 8214.5 | 400 |  | 5880.2 | 879.23 | 879.23 | 376.81
| C1-0002 | 人工挖土方 三类土 | 100 | 2.8708 | 11772.01 | 9000.01 |  |  | 1260 | 1260.00 | 540
48 | 040103001003 | 回填方 |  | 717.70 | 34.11 | 24.53 | 0.09 | 1.47 | 3.64 | 3.64 | 1.56
1.密实度:夯实度不小于90%
2.填方材料品种:利用开挖料
| C1-0109 | 沟槽（台、井背）夯实机回填 土 | 100 | 7.1770 | 3409.73 | 2452.8 | 8.72 | 146.76 | 363.94 | 363.94 | 155.97
49 | 桂040103003003 | 土石方运输每增1km | ·km | 4338.88 | 2.14 |  |  | 1.63 | 0.23 | 0.23 | 0.1
1.增暂按14km，结算按实际调整
表－09 | 表－09 | 表－09 | 表－09 | 表－09 | 表－09 | 表－09 | 表－09 | 表－09 | 表－09 | 表－09 | 表－09 | 表－09
工程量清单综合单价分析表 | 工程量清单综合单价分析表 | 工程量清单综合单价分析表 | 工程量清单综合单价分析表 | 工程量清单综合单价分析表 | 工程量清单综合单价分析表 | 工程量清单综合单价分析表 | 工程量清单综合单价分析表 | 工程量清单综合单价分析表 | 工程量清单综合单价分析表 | 工程量清单综合单价分析表 | 工程量清单综合单价分析表 | 工程量清单综合单价分析表 | 工程量清单综合单价分析表
工程名称:田林县乐里镇百花寨村农村综合改革美丽乡村建设项目 | 工程名称:田林县乐里镇百花寨村农村综合改革美丽乡村建设项目 | 工程名称:田林县乐里镇百花寨村农村综合改革美丽乡村建设项目 | 工程名称:田林县乐里镇百花寨村农村综合改革美丽乡村建设项目 | 工程名称:田林县乐里镇百花寨村农村综合改革美丽乡村建设项目 | 工程名称:田林县乐里镇百花寨村农村综合改革美丽乡村建设项目 | 工程名称:田林县乐里镇百花寨村农村综合改革美丽乡村建设项目 | 工程名称:田林县乐里镇百花寨村农村综合改革美丽乡村建设项目 | 工程名称:田林县乐里镇百花寨村农村综合改革美丽乡村建设项目 | 工程名称:田林县乐里镇百花寨村农村综合改革美丽乡村建设项目 | 第16页 共26页 | 第16页 共26页 | 第16页 共26页 | 第16页 共26页
序号 | 项目编码 | 项目名称及项目 特征描述 | 单位 | 工程量 | 综合单价 (元) | 综合单价 | 综合单价 | 综合单价 | 综合单价 | 综合单价 | 综合单价 | 综合单价
序号 | 项目编码 | 项目名称及项目 特征描述 | 单位 | 工程量 | 综合单价 (元) | 人工费 | 材料费 | 机械费 | 管理费 | 管理费 | 利润 | 其中：
序号 | 项目编码 | 项目名称及项目 特征描述 | 单位 | 工程量 | 综合单价 (元) | 人工费 | 材料费 | 机械费 | 管理费 | 管理费 | 利润 | 暂估价
| C1-0147 | 自卸汽车运土方（每增加1km运距） 12t | 1000 | 4.33888 | 2126.98 |  |  | 1626.13 | 227.66 | 227.66 | 97.57
管网工程
50 | 040305001003 | 管道砂垫层 |  | 157.50 | 203.71 | 44.7 | 122.47 | 0.35 | 13.06 | 13.06 | 6.31
1.密实度：满足设计和规范要求
| C1-0171 | 垫层 砂 | 10 | 15.750 | 2037.08 | 447 | 1224.68 | 3.49 | 130.64 | 130.64 | 63.07
51 | 040103001004 | 管道回填砂 |  | 88.60 | 163.22 | 22.3 | 121.72 | 1.05 | 3.27 | 3.27 | 1.4
1.密实度：满足设计和规范要求
| C1-0107 | 沟槽（台、井背）夯实机回填 砂 | 100 | 0.8860 | 16321.64 | 2230.2 | 12171.95 | 104.83 | 326.9 | 326.90 | 140.1
52 | 040501004003 | HDPE塑钢缠绕双壁波纹管（承插式胶圈接口）DN315 环刚度SN=8KN/m2 | m | 1081.00 | 154.51 | 12.65 | 123.66 |  | 3.67 | 3.67 | 1.77
1.含管道闭水试验
| C5-0120换 | 双壁波纹管铺设（承插式胶圈接口） 管径（mm以内） 315 | 100m | 10.8100 | 15030.71 | 1080 | 12245.24 |  | 313.2 | 313.20 | 151.2
| C5-0240 | 管道闭水试验 管径（mm以内） 400 | 100m | 10.8100 | 420.37 | 185 | 120.95 | 0.11 | 53.68 | 53.68 | 25.92
53 | 040501004004 | PVC-U塑料排水管制作、安装 DN100 | m | 180.00 | 37.66 | 10.4 | 19.66 | 0.01 | 3.02 | 3.02 | 1.46
1.含管件及管卡等配件安装
| C5-1434换 | 塑料管安装（粘接） 公称管外径（mm以内） 110 | 10m | 18.000 | 376.56 | 104 | 196.64 | 0.08 | 30.18 | 30.18 | 14.57
54 | 040504002003 | 砖砌沉泥井（φ1000） | 座 | 9 | 4805.5 | 1520.3 | 2225.45 | 6.46 | 442.76 | 442.76 | 213.75
1.10mm厚C15砼井垫层、C30砼井圈、C30砼底板
2.井筒、井室、流槽采用M7.5砂浆砌砖
表－09 | 表－09 | 表－09 | 表－09 | 表－09 | 表－09 | 表－09 | 表－09 | 表－09 | 表－09 | 表－09 | 表－09 | 表－09
工程量清单综合单价分析表 | 工程量清单综合单价分析表 | 工程量清单综合单价分析表 | 工程量清单综合单价分析表 | 工程量清单综合单价分析表 | 工程量清单综合单价分析表 | 工程量清单综合单价分析表 | 工程量清单综合单价分析表 | 工程量清单综合单价分析表 | 工程量清单综合单价分析表 | 工程量清单综合单价分析表 | 工程量清单综合单价分析表 | 工程量清单综合单价分析表 | 工程量清单综合单价分析表
工程名称:田林县乐里镇百花寨村农村综合改革美丽乡村建设项目 | 工程名称:田林县乐里镇百花寨村农村综合改革美丽乡村建设项目 | 工程名称:田林县乐里镇百花寨村农村综合改革美丽乡村建设项目 | 工程名称:田林县乐里镇百花寨村农村综合改革美丽乡村建设项目 | 工程名称:田林县乐里镇百花寨村农村综合改革美丽乡村建设项目 | 工程名称:田林县乐里镇百花寨村农村综合改革美丽乡村建设项目 | 工程名称:田林县乐里镇百花寨村农村综合改革美丽乡村建设项目 | 工程名称:田林县乐里镇百花寨村农村综合改革美丽乡村建设项目 | 工程名称:田林县乐里镇百花寨村农村综合改革美丽乡村建设项目 | 工程名称:田林县乐里镇百花寨村农村综合改革美丽乡村建设项目 | 第17页 共26页 | 第17页 共26页 | 第17页 共26页 | 第17页 共26页
序号 | 项目编码 | 项目名称及项目 特征描述 | 单位 | 工程量 | 综合单价 (元) | 综合单价 | 综合单价 | 综合单价 | 综合单价 | 综合单价 | 综合单价 | 综合单价
序号 | 项目编码 | 项目名称及项目 特征描述 | 单位 | 工程量 | 综合单价 (元) | 人工费 | 材料费 | 机械费 | 管理费 | 管理费 | 利润 | 其中：
序号 | 项目编码 | 项目名称及项目 特征描述 | 单位 | 工程量 | 综合单价 (元) | 人工费 | 材料费 | 机械费 | 管理费 | 管理费 | 利润 | 暂估价
3.座浆、抹三角灰均用1:2防水水泥砂浆。
4.流槽用M7.5水泥砂浆砌MU10砖;1:2防水水泥砂抹面, 厚20。
5.采用φ700重型复合材料井盖、设防坠网
6.含模板制作、安装及拆除等
7.井筒及井盖的安装做法见井筒图。
8.具体做法：详06MS201-3/P123图集
| C5-0628换 | 砖砌沉泥井（φ1000） | 座 | 9 | 4805.5 | 1520.3 | 2225.45 | 6.46 | 442.76 | 442.76 | 213.75
55 | 040504002004 | 圆形砖砌检查井（φ700） | 座 | 32 | 1500.93 | 373.9 | 842.19 | 0.09 | 108.46 | 108.46 | 52.36
1.10mm厚C15砼井垫层、C30砼井圈、C30砼底板
2.井筒、井室、流槽采用M7.5砂浆砌砖
3.座浆、抹三角灰均用1:2防水水泥砂浆。
4.流槽用M7.5水泥砂浆砌MU10砖;1:2防水水泥砂抹面, 厚20。
5.采用φ700重型复合材料井盖、设防坠网
6.含模板制作、安装及拆除等
7.井筒及井盖的安装做法见井筒图。
8.具体做法：详06MS201-3/P18图集
| C5-0366换 | 圆形砖砌检查井（φ700） | 座 | 32 | 1500.93 | 373.9 | 842.19 | 0.09 | 108.46 | 108.46 | 52.36
56 | 040504002005 | 开孔(打洞) | 个 | 72 | 43.6 |  | 40
表－09 | 表－09 | 表－09 | 表－09 | 表－09 | 表－09 | 表－09 | 表－09 | 表－09 | 表－09 | 表－09 | 表－09 | 表－09
工程量清单综合单价分析表 | 工程量清单综合单价分析表 | 工程量清单综合单价分析表 | 工程量清单综合单价分析表 | 工程量清单综合单价分析表 | 工程量清单综合单价分析表 | 工程量清单综合单价分析表 | 工程量清单综合单价分析表 | 工程量清单综合单价分析表 | 工程量清单综合单价分析表 | 工程量清单综合单价分析表 | 工程量清单综合单价分析表 | 工程量清单综合单价分析表 | 工程量清单综合单价分析表
工程名称:田林县乐里镇百花寨村农村综合改革美丽乡村建设项目 | 工程名称:田林县乐里镇百花寨村农村综合改革美丽乡村建设项目 | 工程名称:田林县乐里镇百花寨村农村综合改革美丽乡村建设项目 | 工程名称:田林县乐里镇百花寨村农村综合改革美丽乡村建设项目 | 工程名称:田林县乐里镇百花寨村农村综合改革美丽乡村建设项目 | 工程名称:田林县乐里镇百花寨村农村综合改革美丽乡村建设项目 | 工程名称:田林县乐里镇百花寨村农村综合改革美丽乡村建设项目 | 工程名称:田林县乐里镇百花寨村农村综合改革美丽乡村建设项目 | 工程名称:田林县乐里镇百花寨村农村综合改革美丽乡村建设项目 | 工程名称:田林县乐里镇百花寨村农村综合改革美丽乡村建设项目 | 第18页 共26页 | 第18页 共26页 | 第18页 共26页 | 第18页 共26页
序号 | 项目编码 | 项目名称及项目 特征描述 | 单位 | 工程量 | 综合单价 (元) | 综合单价 | 综合单价 | 综合单价 | 综合单价 | 综合单价 | 综合单价 | 综合单价
序号 | 项目编码 | 项目名称及项目 特征描述 | 单位 | 工程量 | 综合单价 (元) | 人工费 | 材料费 | 机械费 | 管理费 | 管理费 | 利润 | 其中：
序号 | 项目编码 | 项目名称及项目 特征描述 | 单位 | 工程量 | 综合单价 (元) | 人工费 | 材料费 | 机械费 | 管理费 | 管理费 | 利润 | 暂估价
部位：接住户化粪池
| B- | 开孔(打洞) | 个 | 72 | 43.6 |  | 40
57 | 040602034003 | 污水管路新旧接口 | 座 | 3 | 545 |  | 500
含拆除、恢复接口
C20砼加固管
| B- | 污水管路新旧接口 | 座 | 3 | 545 |  | 500
单价措施项目
| 041101 | 脚手架工程
58 | 041101005002 | 井字架钢管井深（m以内） 2 | 座 | 41 | 154 | 86.9 | 17.01 |  | 25.2 | 25.20 | 12.17
| C5-2505 | 井字架木制井深（m以内） 2 | 座 | 41 | 154 | 86.9 | 17.01 |  | 25.2 | 25.20 | 12.17
| 041106 | 大型机械、设备进出场及安拆、使用
59 | 041106001004 | 大型机械设备进出场及安拆 | 台·次 | 1 | 1090.61 | 100 | 107.79 | 524.32 | 181.05 | 181.05 | 87.4
| C1-0504 | 大型机械场外运输费 履带式挖掘机 0.4m3 | 台次 | 1 | 1090.61 | 100 | 107.79 | 524.32 | 181.05 | 181.05 | 87.4
百花寨主干道排水
分部分项工程
土石方工程
60 | 040101002007 | 挖沟槽、基坑土方(装车) |  | 317.52 | 21.22 | 0.4 |  | 15.83 | 2.27 | 2.27 | 0.97
1.土壤类别:三类土
2.挖土深度:1m内
表－09 | 表－09 | 表－09 | 表－09 | 表－09 | 表－09 | 表－09 | 表－09 | 表－09 | 表－09 | 表－09 | 表－09 | 表－09
工程量清单综合单价分析表 | 工程量清单综合单价分析表 | 工程量清单综合单价分析表 | 工程量清单综合单价分析表 | 工程量清单综合单价分析表 | 工程量清单综合单价分析表 | 工程量清单综合单价分析表 | 工程量清单综合单价分析表 | 工程量清单综合单价分析表 | 工程量清单综合单价分析表 | 工程量清单综合单价分析表 | 工程量清单综合单价分析表 | 工程量清单综合单价分析表 | 工程量清单综合单价分析表
工程名称:田林县乐里镇百花寨村农村综合改革美丽乡村建设项目 | 工程名称:田林县乐里镇百花寨村农村综合改革美丽乡村建设项目 | 工程名称:田林县乐里镇百花寨村农村综合改革美丽乡村建设项目 | 工程名称:田林县乐里镇百花寨村农村综合改革美丽乡村建设项目 | 工程名称:田林县乐里镇百花寨村农村综合改革美丽乡村建设项目 | 工程名称:田林县乐里镇百花寨村农村综合改革美丽乡村建设项目 | 工程名称:田林县乐里镇百花寨村农村综合改革美丽乡村建设项目 | 工程名称:田林县乐里镇百花寨村农村综合改革美丽乡村建设项目 | 工程名称:田林县乐里镇百花寨村农村综合改革美丽乡村建设项目 | 工程名称:田林县乐里镇百花寨村农村综合改革美丽乡村建设项目 | 第19页 共26页 | 第19页 共26页 | 第19页 共26页 | 第19页 共26页
序号 | 项目编码 | 项目名称及项目 特征描述 | 单位 | 工程量 | 综合单价 (元) | 综合单价 | 综合单价 | 综合单价 | 综合单价 | 综合单价 | 综合单价 | 综合单价
序号 | 项目编码 | 项目名称及项目 特征描述 | 单位 | 工程量 | 综合单价 (元) | 人工费 | 材料费 | 机械费 | 管理费 | 管理费 | 利润 | 其中：
序号 | 项目编码 | 项目名称及项目 特征描述 | 单位 | 工程量 | 综合单价 (元) | 人工费 | 材料费 | 机械费 | 管理费 | 管理费 | 利润 | 暂估价
2.起步运距：1km
| C1-0019 | 挖掘机挖沟槽、基坑土方斗容量0.4m3 装车 三类土 | 1000 | 0.31752 | 8979.44 | 400 |  | 6465.02 | 961.1 | 961.10 | 411.9
| C1-0143 | 自卸汽车运土方（运距1km内） 4.5t | 1000 | 0.31752 | 12255.71 |  |  | 9369.81 | 1311.77 | 1311.77 | 562.19
61 | 040101002008 | 挖沟槽、基坑土方(不装车) |  | 476.28 | 52.02 | 36.24 |  | 3.53 | 5.57 | 5.57 | 2.39
1.土壤类别:三类土
2.挖土深度:1m内
3.部位：管线沟槽，人工40%，机械60%
| C1-0016 | 挖掘机挖沟槽、基坑土方斗容量0.4m3 不装车 三类土 | 1000 | 0.28577 | 8214.5 | 400 |  | 5880.2 | 879.23 | 879.23 | 376.81
| C1-0002 | 人工挖土方 三类土 | 100 | 1.9051 | 11772.01 | 9000.01 |  |  | 1260 | 1260.00 | 540
62 | 040103001005 | 回填方 |  | 476.28 | 34.11 | 24.53 | 0.09 | 1.47 | 3.64 | 3.64 | 1.56
1.密实度:夯实度不小于90%
2.填方材料品种:利用开挖料
| C1-0109 | 沟槽（台、井背）夯实机回填 土 | 100 | 4.7628 | 3409.73 | 2452.8 | 8.72 | 146.76 | 363.94 | 363.94 | 155.97
63 | 桂040103003004 | 土石方运输每增1km | ·km | 4445.28 | 2.14 |  |  | 1.63 | 0.23 | 0.23 | 0.1
1.增暂按14km，结算按实际调整
| C1-0147 | 自卸汽车运土方（每增加1km运距） 12t | 1000 | 4.44528 | 2126.98 |  |  | 1626.13 | 227.66 | 227.66 | 97.57
管网工程
64 | 040305001004 | 垫层 |  | 42.70 | 203.71 | 44.7 | 122.47 | 0.35 | 13.06 | 13.06 | 6.31
砂种类:砂(综合)
表－09 | 表－09 | 表－09 | 表－09 | 表－09 | 表－09 | 表－09 | 表－09 | 表－09 | 表－09 | 表－09 | 表－09 | 表－09
工程量清单综合单价分析表 | 工程量清单综合单价分析表 | 工程量清单综合单价分析表 | 工程量清单综合单价分析表 | 工程量清单综合单价分析表 | 工程量清单综合单价分析表 | 工程量清单综合单价分析表 | 工程量清单综合单价分析表 | 工程量清单综合单价分析表 | 工程量清单综合单价分析表 | 工程量清单综合单价分析表 | 工程量清单综合单价分析表 | 工程量清单综合单价分析表 | 工程量清单综合单价分析表
工程名称:田林县乐里镇百花寨村农村综合改革美丽乡村建设项目 | 工程名称:田林县乐里镇百花寨村农村综合改革美丽乡村建设项目 | 工程名称:田林县乐里镇百花寨村农村综合改革美丽乡村建设项目 | 工程名称:田林县乐里镇百花寨村农村综合改革美丽乡村建设项目 | 工程名称:田林县乐里镇百花寨村农村综合改革美丽乡村建设项目 | 工程名称:田林县乐里镇百花寨村农村综合改革美丽乡村建设项目 | 工程名称:田林县乐里镇百花寨村农村综合改革美丽乡村建设项目 | 工程名称:田林县乐里镇百花寨村农村综合改革美丽乡村建设项目 | 工程名称:田林县乐里镇百花寨村农村综合改革美丽乡村建设项目 | 工程名称:田林县乐里镇百花寨村农村综合改革美丽乡村建设项目 | 第20页 共26页 | 第20页 共26页 | 第20页 共26页 | 第20页 共26页
序号 | 项目编码 | 项目名称及项目 特征描述 | 单位 | 工程量 | 综合单价 (元) | 综合单价 | 综合单价 | 综合单价 | 综合单价 | 综合单价 | 综合单价 | 综合单价
序号 | 项目编码 | 项目名称及项目 特征描述 | 单位 | 工程量 | 综合单价 (元) | 人工费 | 材料费 | 机械费 | 管理费 | 管理费 | 利润 | 其中：
序号 | 项目编码 | 项目名称及项目 特征描述 | 单位 | 工程量 | 综合单价 (元) | 人工费 | 材料费 | 机械费 | 管理费 | 管理费 | 利润 | 暂估价
部位：管线
| C1-0171 | 垫层 砂 | 10 | 4.270 | 2037.08 | 447 | 1224.68 | 3.49 | 130.64 | 130.64 | 63.07
65 | 040501004005 | HDPE塑钢缠绕双壁波纹管（承插式胶圈接口）DN600 环刚度SN=8KN/m2 | m | 350.00 | 508.94 | 24.66 | 427.17 | 3.14 | 8.06 | 8.06 | 3.89
1.含管道闭水试验
| C5-0123换 | HDPE塑钢缠绕双壁波纹管（承插式胶圈接口）DN600 环刚度SN=8KN/m2 | 100m | 3.5000 | 50132.18 | 2160 | 42455.35 | 313.76 | 717.39 | 717.39 | 346.33
| C5-0241 | 管道闭水试验 管径（mm以内） 600 | 100m | 3.5000 | 761.46 | 305.5 | 261.4 | 0.23 | 88.66 | 88.66 | 42.8
66 | 040501004006 | HDPE塑钢缠绕双壁波纹管（承插式胶圈接口）DN315 环刚度SN=8KN/m2 | m | 31.50 | 154.51 | 12.65 | 123.66 |  | 3.67 | 3.67 | 1.77
1.含管道闭水试验
| C5-0120换 | 双壁波纹管铺设（承插式胶圈接口） 管径（mm以内） 315 | 100m | 0.3150 | 15030.71 | 1080 | 12245.24 |  | 313.2 | 313.20 | 151.2
| C5-0240 | 管道闭水试验 管径（mm以内） 400 | 100m | 0.3150 | 420.37 | 185 | 120.95 | 0.11 | 53.68 | 53.68 | 25.92
67 | 040504002006 | 砖砌检查井700 | 座 | 7 | 1501.46 | 373.9 | 842.68 | 0.09 | 108.46 | 108.46 | 52.36
1.10mm厚C15砼井垫层、C30砼井圈、C30砼底板
2.井筒、井室、流槽采用M7.5砂浆砌砖
3.座浆、抹三角灰均用1:2防水水泥砂浆。
4.流槽用M7.5水泥砂浆砌MU10砖;1:2防水水泥砂抹面, 厚20。
5.采用φ700重型复合材料井盖、设防坠网
6.含模板制作、安装及拆除等
表－09 | 表－09 | 表－09 | 表－09 | 表－09 | 表－09 | 表－09 | 表－09 | 表－09 | 表－09 | 表－09 | 表－09 | 表－09
工程量清单综合单价分析表 | 工程量清单综合单价分析表 | 工程量清单综合单价分析表 | 工程量清单综合单价分析表 | 工程量清单综合单价分析表 | 工程量清单综合单价分析表 | 工程量清单综合单价分析表 | 工程量清单综合单价分析表 | 工程量清单综合单价分析表 | 工程量清单综合单价分析表 | 工程量清单综合单价分析表 | 工程量清单综合单价分析表 | 工程量清单综合单价分析表 | 工程量清单综合单价分析表
工程名称:田林县乐里镇百花寨村农村综合改革美丽乡村建设项目 | 工程名称:田林县乐里镇百花寨村农村综合改革美丽乡村建设项目 | 工程名称:田林县乐里镇百花寨村农村综合改革美丽乡村建设项目 | 工程名称:田林县乐里镇百花寨村农村综合改革美丽乡村建设项目 | 工程名称:田林县乐里镇百花寨村农村综合改革美丽乡村建设项目 | 工程名称:田林县乐里镇百花寨村农村综合改革美丽乡村建设项目 | 工程名称:田林县乐里镇百花寨村农村综合改革美丽乡村建设项目 | 工程名称:田林县乐里镇百花寨村农村综合改革美丽乡村建设项目 | 工程名称:田林县乐里镇百花寨村农村综合改革美丽乡村建设项目 | 工程名称:田林县乐里镇百花寨村农村综合改革美丽乡村建设项目 | 第21页 共26页 | 第21页 共26页 | 第21页 共26页 | 第21页 共26页
序号 | 项目编码 | 项目名称及项目 特征描述 | 单位 | 工程量 | 综合单价 (元) | 综合单价 | 综合单价 | 综合单价 | 综合单价 | 综合单价 | 综合单价 | 综合单价
序号 | 项目编码 | 项目名称及项目 特征描述 | 单位 | 工程量 | 综合单价 (元) | 人工费 | 材料费 | 机械费 | 管理费 | 管理费 | 利润 | 其中：
序号 | 项目编码 | 项目名称及项目 特征描述 | 单位 | 工程量 | 综合单价 (元) | 人工费 | 材料费 | 机械费 | 管理费 | 管理费 | 利润 | 暂估价
7.井筒及井盖的安装做法见井筒图。
8.具体做法：详06MS201-3/P18图集
| C5-0366换 | 砖砌检查井700 | 座 | 7 | 1501.46 | 373.9 | 842.68 | 0.09 | 108.46 | 108.46 | 52.36
68 | 040504002007 | 砖砌沉泥井（φ1000） | 座 | 1 | 4806.5 | 1520.3 | 2226.36 | 6.46 | 442.76 | 442.76 | 213.75
1.10mm厚C15砼井垫层、C30砼井圈、C30砼底板
2.井筒、井室、流槽采用M7.5砂浆砌砖
3.座浆、抹三角灰均用1:2防水水泥砂浆。
4.流槽用M7.5水泥砂浆砌MU10砖;1:2防水水泥砂抹面, 厚20。
5.采用φ700重型复合材料井盖、设防坠网
6.含模板制作、安装及拆除等
7.井筒及井盖的安装做法见井筒图。
8.具体做法：详06MS201-3/P123图集
| C5-0628换 | 砖砌沉泥井（φ1000） | 座 | 1 | 4806.5 | 1520.3 | 2226.36 | 6.46 | 442.76 | 442.76 | 213.75
69 | 040504009002 | 砖砌双平箅式雨水口 1450mmx380mm | 座 | 7 | 1709.32 | 472.3 | 891.59 | 0.84 | 137.21 | 137.21 | 66.24
1.雨水箅子及圈口材质、型号、规格:偏沟式双篦型,铸铁篦子
2.具体做法：详06MS201-8/P10图集
| C5-0644 | 砖砌平箅式雨水口 双平箅（1450x380）井深 1.0m{预拌普通混凝土 C15} | 座 | 7 | 1709.32 | 472.3 | 891.59 | 0.84 | 137.21 | 137.21 | 66.24
70 | 040901001005 | 现浇构件钢筋制作安装 10以内 | t | 0.330 | 5586.24 | 820 | 3798.36 | 64.42 | 300.7 | 300.70 | 141.52
表－09 | 表－09 | 表－09 | 表－09 | 表－09 | 表－09 | 表－09 | 表－09 | 表－09 | 表－09 | 表－09 | 表－09 | 表－09
工程量清单综合单价分析表 | 工程量清单综合单价分析表 | 工程量清单综合单价分析表 | 工程量清单综合单价分析表 | 工程量清单综合单价分析表 | 工程量清单综合单价分析表 | 工程量清单综合单价分析表 | 工程量清单综合单价分析表 | 工程量清单综合单价分析表 | 工程量清单综合单价分析表 | 工程量清单综合单价分析表 | 工程量清单综合单价分析表 | 工程量清单综合单价分析表 | 工程量清单综合单价分析表
工程名称:田林县乐里镇百花寨村农村综合改革美丽乡村建设项目 | 工程名称:田林县乐里镇百花寨村农村综合改革美丽乡村建设项目 | 工程名称:田林县乐里镇百花寨村农村综合改革美丽乡村建设项目 | 工程名称:田林县乐里镇百花寨村农村综合改革美丽乡村建设项目 | 工程名称:田林县乐里镇百花寨村农村综合改革美丽乡村建设项目 | 工程名称:田林县乐里镇百花寨村农村综合改革美丽乡村建设项目 | 工程名称:田林县乐里镇百花寨村农村综合改革美丽乡村建设项目 | 工程名称:田林县乐里镇百花寨村农村综合改革美丽乡村建设项目 | 工程名称:田林县乐里镇百花寨村农村综合改革美丽乡村建设项目 | 工程名称:田林县乐里镇百花寨村农村综合改革美丽乡村建设项目 | 第22页 共26页 | 第22页 共26页 | 第22页 共26页 | 第22页 共26页
序号 | 项目编码 | 项目名称及项目 特征描述 | 单位 | 工程量 | 综合单价 (元) | 综合单价 | 综合单价 | 综合单价 | 综合单价 | 综合单价 | 综合单价 | 综合单价
序号 | 项目编码 | 项目名称及项目 特征描述 | 单位 | 工程量 | 综合单价 (元) | 人工费 | 材料费 | 机械费 | 管理费 | 管理费 | 利润 | 其中：
序号 | 项目编码 | 项目名称及项目 特征描述 | 单位 | 工程量 | 综合单价 (元) | 人工费 | 材料费 | 机械费 | 管理费 | 管理费 | 利润 | 暂估价
1.钢筋种类、规格:HPB300 φ10以内(大厂)
| C3-0359 | 钢筋制作、安装 φ10以上 | t | 0.330 | 5586.26 | 820 | 3798.36 | 64.43 | 300.71 | 300.71 | 141.51
拆除工程
71 | 041001001001 | 拆除路面 | ㎡ | 467.25 | 12.87 | 0.57 |  | 7.69 | 2.39 | 2.39 | 1.16
1.结构形式:20cmC25混凝土面层
| C1-0409 | 拆除水泥混凝土路面 岩石破碎机拆除 厚度15cm | 100㎡ | 4.6725 | 1286.3 | 56.7 |  | 768.54 | 239.32 | 239.32 | 115.53
72 | 041001003001 | 拆除基层 | ㎡ | 467.25 | 6.87 | 0.3 |  | 4.1 | 1.28 | 1.28 | 0.62
1.基层类型:级配碎石
2.厚度:15cm
| C1-0413 | 拆除混合料基层 岩石破碎机拆除 水泥稳定碎（砾）石基层、水泥稳定土基层 厚度15cm | 100㎡ | 4.6725 | 686.04 | 30.24 |  | 409.89 | 127.64 | 127.64 | 61.62
73 | 040103002002 | 废渣外运 |  | 163.54 | 18.77 | 0.76 |  | 13.59 | 2.01 | 2.01 | 0.86
1.运距:1KM以内
2.含装车
| C1-0097 | 履带式液压挖掘机挖石碴 装车 | 1000 | 0.16354 | 6499.93 | 760 |  | 4209.37 | 695.71 | 695.71 | 298.16
| C1-0150换 | 自卸汽车运石方（运距1km内） 12t | 1000 | 0.16354 | 12264.85 |  |  | 9376.8 | 1312.75 | 1312.75 | 562.61
74 | 桂040103003005 | 土石方运输每增1km | ·km | 2289.56 | 3.63 |  |  | 2.77 | 0.39 | 0.39 | 0.17
1.运距：14km
| C1-0153换 | 自卸汽车运石方（每增加1km运距） 12t | 1000 | 2.28956 | 3627.07 |  |  | 2772.99 | 388.22 | 388.22 | 166.38
道路工程
表－09 | 表－09 | 表－09 | 表－09 | 表－09 | 表－09 | 表－09 | 表－09 | 表－09 | 表－09 | 表－09 | 表－09 | 表－09
工程量清单综合单价分析表 | 工程量清单综合单价分析表 | 工程量清单综合单价分析表 | 工程量清单综合单价分析表 | 工程量清单综合单价分析表 | 工程量清单综合单价分析表 | 工程量清单综合单价分析表 | 工程量清单综合单价分析表 | 工程量清单综合单价分析表 | 工程量清单综合单价分析表 | 工程量清单综合单价分析表 | 工程量清单综合单价分析表 | 工程量清单综合单价分析表 | 工程量清单综合单价分析表
工程名称:田林县乐里镇百花寨村农村综合改革美丽乡村建设项目 | 工程名称:田林县乐里镇百花寨村农村综合改革美丽乡村建设项目 | 工程名称:田林县乐里镇百花寨村农村综合改革美丽乡村建设项目 | 工程名称:田林县乐里镇百花寨村农村综合改革美丽乡村建设项目 | 工程名称:田林县乐里镇百花寨村农村综合改革美丽乡村建设项目 | 工程名称:田林县乐里镇百花寨村农村综合改革美丽乡村建设项目 | 工程名称:田林县乐里镇百花寨村农村综合改革美丽乡村建设项目 | 工程名称:田林县乐里镇百花寨村农村综合改革美丽乡村建设项目 | 工程名称:田林县乐里镇百花寨村农村综合改革美丽乡村建设项目 | 工程名称:田林县乐里镇百花寨村农村综合改革美丽乡村建设项目 | 第23页 共26页 | 第23页 共26页 | 第23页 共26页 | 第23页 共26页
序号 | 项目编码 | 项目名称及项目 特征描述 | 单位 | 工程量 | 综合单价 (元) | 综合单价 | 综合单价 | 综合单价 | 综合单价 | 综合单价 | 综合单价 | 综合单价
序号 | 项目编码 | 项目名称及项目 特征描述 | 单位 | 工程量 | 综合单价 (元) | 人工费 | 材料费 | 机械费 | 管理费 | 管理费 | 利润 | 其中：
序号 | 项目编码 | 项目名称及项目 特征描述 | 单位 | 工程量 | 综合单价 (元) | 人工费 | 材料费 | 机械费 | 管理费 | 管理费 | 利润 | 暂估价
75 | 040202001002 | 路床(槽)整形 | ㎡ | 467.25 | 3.91 | 0.36 |  | 2.15 | 0.73 | 0.73 | 0.35
部位：巷道
| C2-0001 | 路床整形 路床碾压 | 100㎡ | 4.6725 | 391.28 | 35.9 |  | 215.13 | 72.8 | 72.80 | 35.14
76 | 040202011002 | 碎石垫层 | ㎡ | 467.25 | 34.63 | 2.13 | 21.57 | 5 | 2.07 | 2.07 | 1
1、部位：巷道
2、规格：15cm厚级配碎石
| C2-0021换 | 级配碎石摊铺 厚20cm[实际15] | 100㎡ | 4.6725 | 3460.9 | 212.6 | 2156.78 | 499.54 | 206.52 | 206.52 | 99.7
77 | 040203007002 | 水泥混凝土 | ㎡ | 467.25 | 112.2 | 9.8 | 88.09 | 0.59 | 3.01 | 3.01 | 1.45
1、部位：巷道
2、规格：混凝土路面C25砼20CM厚
3、含模板、养生、清扫、伸缩缝
| C2-0115换 | 水泥混凝土路面 厚度22cm[实际20]{换:预拌普通混凝土 C25[商品砼]} | 100㎡ | 4.6725 | 10714.56 | 699.1 | 8761.27 | 48.17 | 216.71 | 216.71 | 104.62
| C2-0121 | 伸缝 沥青玛蹄脂 | 10㎡ | 0.165 | 1132.72 | 344.8 | 546.13 |  | 99.99 | 99.99 | 48.27
| C2-0123 | 锯缝机锯缝 缝深（cm） 5 | 100m | 0.8250 | 1400.04 | 729.5 | 153.32 | 61.49 | 229.39 | 229.39 | 110.74
| C2-0129 | 清扫洗刷（扫刷）路面 | 100㎡ | 4.6725 | 219.12 | 139.5 | 1.54 |  | 40.46 | 40.46 | 19.53
单价措施项目
| L.1 | 脚手架工程
78 | 041101005003 | 井字架钢管井深（m以内） 2 | 座 | 8 | 146.11 | 90.5 | 4.63 |  | 26.25 | 26.25 | 12.67
| C5-2510 | 井字架钢管井深（m以内） 2 | 座 | 8 | 146.11 | 90.5 | 4.63 |  | 26.25 | 26.25 | 12.67
表－09 | 表－09 | 表－09 | 表－09 | 表－09 | 表－09 | 表－09 | 表－09 | 表－09 | 表－09 | 表－09 | 表－09 | 表－09
工程量清单综合单价分析表 | 工程量清单综合单价分析表 | 工程量清单综合单价分析表 | 工程量清单综合单价分析表 | 工程量清单综合单价分析表 | 工程量清单综合单价分析表 | 工程量清单综合单价分析表 | 工程量清单综合单价分析表 | 工程量清单综合单价分析表 | 工程量清单综合单价分析表 | 工程量清单综合单价分析表 | 工程量清单综合单价分析表 | 工程量清单综合单价分析表 | 工程量清单综合单价分析表
工程名称:田林县乐里镇百花寨村农村综合改革美丽乡村建设项目 | 工程名称:田林县乐里镇百花寨村农村综合改革美丽乡村建设项目 | 工程名称:田林县乐里镇百花寨村农村综合改革美丽乡村建设项目 | 工程名称:田林县乐里镇百花寨村农村综合改革美丽乡村建设项目 | 工程名称:田林县乐里镇百花寨村农村综合改革美丽乡村建设项目 | 工程名称:田林县乐里镇百花寨村农村综合改革美丽乡村建设项目 | 工程名称:田林县乐里镇百花寨村农村综合改革美丽乡村建设项目 | 工程名称:田林县乐里镇百花寨村农村综合改革美丽乡村建设项目 | 工程名称:田林县乐里镇百花寨村农村综合改革美丽乡村建设项目 | 工程名称:田林县乐里镇百花寨村农村综合改革美丽乡村建设项目 | 第24页 共26页 | 第24页 共26页 | 第24页 共26页 | 第24页 共26页
序号 | 项目编码 | 项目名称及项目 特征描述 | 单位 | 工程量 | 综合单价 (元) | 综合单价 | 综合单价 | 综合单价 | 综合单价 | 综合单价 | 综合单价 | 综合单价
序号 | 项目编码 | 项目名称及项目 特征描述 | 单位 | 工程量 | 综合单价 (元) | 人工费 | 材料费 | 机械费 | 管理费 | 管理费 | 利润 | 其中：
序号 | 项目编码 | 项目名称及项目 特征描述 | 单位 | 工程量 | 综合单价 (元) | 人工费 | 材料费 | 机械费 | 管理费 | 管理费 | 利润 | 暂估价
健康步道工程
分部分项工程
| 041001换 | 拆除工程
79 | 041001001002 | 拆除路面 | ㎡ | 2275.00 | 17 | 0.75 |  | 10.16 | 3.16 | 3.16 | 1.53
1.结构形式:20cmC25混凝土面层
| C1-0409换 | 拆除水泥混凝土路面 岩石破碎机拆除 厚度15cm[实际20] | 100㎡ | 22.7500 | 1700.43 | 74.75 |  | 1016.18 | 316.37 | 316.37 | 152.73
80 | 041001003002 | 拆除基层 | ㎡ | 2275.00 | 6.87 | 0.3 |  | 4.1 | 1.28 | 1.28 | 0.62
1.基层类型:级配碎石
2.厚度:15cm
| C1-0413 | 拆除混合料基层 岩石破碎机拆除 水泥稳定碎（砾）石基层、水泥稳定土基层 厚度15cm | 100㎡ | 22.7500 | 686.04 | 30.24 |  | 409.89 | 127.64 | 127.64 | 61.62
81 | 041001005001 | 原破损路缘石拆除 | m | 650.00 | 5.11 | 3.28 |  |  | 0.95 | 0.95 | 0.46
1.材质:12*30*50cmC30预制路缘石
2.5cmM7.5砂浆垫层
| C1-0416 | 拆除人行道 人工拆除 侧缘石 100m | 100m | 6.5000 | 510.62 | 327.6 |  |  | 95 | 95.00 | 45.86
82 | 040103002003 | 废渣外运 |  | 811.85 | 18.77 | 0.76 |  | 13.59 | 2.01 | 2.01 | 0.86
1.运距:1KM以内
2.含装车
| C1-0097 | 履带式液压挖掘机挖石碴 装车 | 1000 | 0.81185 | 6499.93 | 760 |  | 4209.37 | 695.71 | 695.71 | 298.16
表－09 | 表－09 | 表－09 | 表－09 | 表－09 | 表－09 | 表－09 | 表－09 | 表－09 | 表－09 | 表－09 | 表－09 | 表－09
工程量清单综合单价分析表 | 工程量清单综合单价分析表 | 工程量清单综合单价分析表 | 工程量清单综合单价分析表 | 工程量清单综合单价分析表 | 工程量清单综合单价分析表 | 工程量清单综合单价分析表 | 工程量清单综合单价分析表 | 工程量清单综合单价分析表 | 工程量清单综合单价分析表 | 工程量清单综合单价分析表 | 工程量清单综合单价分析表 | 工程量清单综合单价分析表 | 工程量清单综合单价分析表
工程名称:田林县乐里镇百花寨村农村综合改革美丽乡村建设项目 | 工程名称:田林县乐里镇百花寨村农村综合改革美丽乡村建设项目 | 工程名称:田林县乐里镇百花寨村农村综合改革美丽乡村建设项目 | 工程名称:田林县乐里镇百花寨村农村综合改革美丽乡村建设项目 | 工程名称:田林县乐里镇百花寨村农村综合改革美丽乡村建设项目 | 工程名称:田林县乐里镇百花寨村农村综合改革美丽乡村建设项目 | 工程名称:田林县乐里镇百花寨村农村综合改革美丽乡村建设项目 | 工程名称:田林县乐里镇百花寨村农村综合改革美丽乡村建设项目 | 工程名称:田林县乐里镇百花寨村农村综合改革美丽乡村建设项目 | 工程名称:田林县乐里镇百花寨村农村综合改革美丽乡村建设项目 | 第25页 共26页 | 第25页 共26页 | 第25页 共26页 | 第25页 共26页
序号 | 项目编码 | 项目名称及项目 特征描述 | 单位 | 工程量 | 综合单价 (元) | 综合单价 | 综合单价 | 综合单价 | 综合单价 | 综合单价 | 综合单价 | 综合单价
序号 | 项目编码 | 项目名称及项目 特征描述 | 单位 | 工程量 | 综合单价 (元) | 人工费 | 材料费 | 机械费 | 管理费 | 管理费 | 利润 | 其中：
序号 | 项目编码 | 项目名称及项目 特征描述 | 单位 | 工程量 | 综合单价 (元) | 人工费 | 材料费 | 机械费 | 管理费 | 管理费 | 利润 | 暂估价
| C1-0150换 | 自卸汽车运石方（运距1km内） 12t | 1000 | 0.81185 | 12264.85 |  |  | 9376.8 | 1312.75 | 1312.75 | 562.61
83 | 桂040103003006 | 土石方运输每增1km | ·km | 11365.90 | 3.63 |  |  | 2.77 | 0.39 | 0.39 | 0.17
1.运距：14km
| C1-0153换 | 自卸汽车运石方（每增加1km运距） 12t | 1000 | 11.36590 | 3627.07 |  |  | 2772.99 | 388.22 | 388.22 | 166.38
健康步道工程
84 | 040204004001 | 安砌侧(平、缘)石 | m | 650.00 | 63.18 | 12.99 | 39.31 | 0.05 | 3.78 | 3.78 | 1.83
1.12*30*50cmC30预制路缘石
2.3cmM7.5砂浆垫层
3.C20混凝土路缘石基座
| C2-0155换 | 石质路缘石 断面面积 360cm2以内{换:水泥砂浆中砂M7.5 换:水泥砂浆中砂M7.5 换:预拌普通混凝土 C20[商品砼]} | 100m | 6.5000 | 6317.72 | 1299 | 3931.12 | 5.16 | 378.21 | 378.21 | 182.58
85 | 040203007003 | 健康步道工程 | ㎡ | 2275.00 | 187.35 | 12.03 | 148.63 | 4.23 | 4.71 | 4.71 | 2.28
1.50mm厚6mm粒径C25彩色强固透水混凝土
2.150mm厚C20混凝土
3.100mm厚级配碎石垫层
| C2-0021换 | 级配碎石摊铺 厚20cm[实际10] | 100㎡ | 22.7500 | 2572.01 | 163.1 | 1412.06 | 499.54 | 192.17 | 192.17 | 92.77
| C1-0172换 | 垫层 混凝土垫层{换:预拌普通混凝土 C20[商品砼]} | 10 | 34.125 | 4775.55 | 330 | 3902.13 | 5.04 | 97.16 | 97.16 | 46.91
| C2-0115换 | 水泥混凝土路面 厚度22cm[实际5]{换:1.50mm厚6mm粒径C25彩色强固透水混凝土[商品砼]} | 100㎡ | 22.7500 | 8998.6 | 544.6 | 7597.25 | -84.21 | 133.51 | 133.51 | 64.45
表－09 | 表－09 | 表－09 | 表－09 | 表－09 | 表－09 | 表－09 | 表－09 | 表－09 | 表－09 | 表－09 | 表－09 | 表－09
工程量清单综合单价分析表 | 工程量清单综合单价分析表 | 工程量清单综合单价分析表 | 工程量清单综合单价分析表 | 工程量清单综合单价分析表 | 工程量清单综合单价分析表 | 工程量清单综合单价分析表 | 工程量清单综合单价分析表 | 工程量清单综合单价分析表 | 工程量清单综合单价分析表 | 工程量清单综合单价分析表 | 工程量清单综合单价分析表 | 工程量清单综合单价分析表 | 工程量清单综合单价分析表
工程名称:田林县乐里镇百花寨村农村综合改革美丽乡村建设项目 | 工程名称:田林县乐里镇百花寨村农村综合改革美丽乡村建设项目 | 工程名称:田林县乐里镇百花寨村农村综合改革美丽乡村建设项目 | 工程名称:田林县乐里镇百花寨村农村综合改革美丽乡村建设项目 | 工程名称:田林县乐里镇百花寨村农村综合改革美丽乡村建设项目 | 工程名称:田林县乐里镇百花寨村农村综合改革美丽乡村建设项目 | 工程名称:田林县乐里镇百花寨村农村综合改革美丽乡村建设项目 | 工程名称:田林县乐里镇百花寨村农村综合改革美丽乡村建设项目 | 工程名称:田林县乐里镇百花寨村农村综合改革美丽乡村建设项目 | 工程名称:田林县乐里镇百花寨村农村综合改革美丽乡村建设项目 | 第26页 共26页 | 第26页 共26页 | 第26页 共26页 | 第26页 共26页
序号 | 项目编码 | 项目名称及项目 特征描述 | 单位 | 工程量 | 综合单价 (元) | 综合单价 | 综合单价 | 综合单价 | 综合单价 | 综合单价 | 综合单价 | 综合单价
序号 | 项目编码 | 项目名称及项目 特征描述 | 单位 | 工程量 | 综合单价 (元) | 人工费 | 材料费 | 机械费 | 管理费 | 管理费 | 利润 | 其中：
序号 | 项目编码 | 项目名称及项目 特征描述 | 单位 | 工程量 | 综合单价 (元) | 人工费 | 材料费 | 机械费 | 管理费 | 管理费 | 利润 | 暂估价
86 | 040205006001 | 3厚白色热熔道路反光标线 | ㎡ | 260.00 | 48.04 | 8.97 | 22.91 | 5.83 | 4.29 | 4.29 | 2.07
| C2-0200 | 普通标线 热熔涂料 标线 | 10㎡ | 26.000 | 480.36 | 89.7 | 229.05 | 58.31 | 42.92 | 42.92 | 20.72
87 | 040205006002 | 热熔文字标线 | ㎡ | 0.32 | 160.03 | 44.84 | 27.5 | 38.59 | 24.19 | 24.19 | 11.69
每隔25m设一处
| C2-0203 | 其他标线 热熔涂料 图案、文字标线 | 10㎡ | 0.032 | 1599.97 | 448.4 | 274.86 | 385.86 | 241.94 | 241.94 | 116.8
表－09 | 表－09 | 表－09 | 表－09 | 表－09 | 表－09 | 表－09 | 表－09 | 表－09 | 表－09 | 表－09 | 表－09 | 表－09

## 表-11 总价措施项目清单与计价表
总价措施项目清单与计价表 | 总价措施项目清单与计价表 | 总价措施项目清单与计价表 | 总价措施项目清单与计价表 | 总价措施项目清单与计价表 | 总价措施项目清单与计价表 | 总价措施项目清单与计价表 | 总价措施项目清单与计价表 | 总价措施项目清单与计价表
工程名称:田林县乐里镇百花寨村农村综合改革美丽乡村建设项目 | 工程名称:田林县乐里镇百花寨村农村综合改革美丽乡村建设项目 | 工程名称:田林县乐里镇百花寨村农村综合改革美丽乡村建设项目 | 工程名称:田林县乐里镇百花寨村农村综合改革美丽乡村建设项目 | 工程名称:田林县乐里镇百花寨村农村综合改革美丽乡村建设项目 | 工程名称:田林县乐里镇百花寨村农村综合改革美丽乡村建设项目 | 第1页 共2页 | 第1页 共2页 | 第1页 共2页
序 号 | 项目编码 | 项 目 名 称 | 计 算 基 础 | 费 率(%) 或标准 | 金 额(元) | 金 额(元) | 备注
|  | 新建道路工程 |  |  | 13885.13 | 13885.13
1 | 桂041201001001 | 安全文明施工费 | ∑分部分项及单价措施费定额（人工费＋机械费） |  | 10680.87 | 10680.87
2 | 桂041201002001 | 检验试验配合费 | ∑分部分项及单价措施费定额（人工费＋机械费） |  | 267.02 | 267.02
3 | 桂041201003001 | 雨季施工增加费 | ∑分部分项及单价措施费定额（人工费＋机械费） |  | 2670.22 | 2670.22
4 | 桂041201004001 | 工程定位复测费 | ∑分部分项及单价措施费定额（人工费＋机械费） |  | 267.02 | 267.02
|  | 安置地排水工程 |  |  | 16778.24 | 16778.24
1 | 桂041201001001 | 安全文明施工费 | ∑分部分项及单价措施费定额（人工费＋机械费） |  | 12906.33 | 12906.33
2 | 桂041201002001 | 检验试验配合费 | ∑分部分项及单价措施费定额（人工费＋机械费） |  | 322.66 | 322.66
3 | 桂041201003001 | 雨季施工增加费 | ∑分部分项及单价措施费定额（人工费＋机械费） |  | 3226.59 | 3226.59
4 | 桂041201004001 | 工程定位复测费 | ∑分部分项及单价措施费定额（人工费＋机械费） |  | 322.66 | 322.66
|  | 新建亮化工程（安装） |  |  | 2841.54 | 2841.54
1 | 桂031401001001 | 安全文明施工费 | ∑分部分项及单价措施费定额(人工费+机械费) |  | 2059.78 | 2059.78
2 | 桂031401002001 | 检验试验配合费 | ∑分部分项及单价措施费定额(人工费+机械费) |  | 86.67 | 86.67
3 | 桂031401003001 | 雨季施工增加费 | ∑分部分项及单价措施费定额(人工费+机械费) |  | 695.09 | 695.09
|  | 亮化工程(市政) |  |  | 2057.67 | 2057.67
1 | 桂041201001001 | 安全文明施工费 | ∑分部分项及单价措施费定额（人工费＋机械费） |  | 1582.83 | 1582.83
2 | 桂041201002001 | 检验试验配合费 | ∑分部分项及单价措施费定额（人工费＋机械费） |  | 39.57 | 39.57
3 | 桂041201003001 | 雨季施工增加费 | ∑分部分项及单价措施费定额（人工费＋机械费） |  | 395.70 | 395.70
4 | 桂041201004001 | 工程定位复测费 | ∑分部分项及单价措施费定额（人工费＋机械费） |  | 39.57 | 39.57
|  | 安置地新建排污工程 |  |  | 19369.93 | 19369.93
1 | 桂041201001001 | 安全文明施工费 | ∑分部分项及单价措施费定额（人工费＋机械费） |  | 14899.94 | 14899.94
2 | 桂041201002001 | 检验试验配合费 | ∑分部分项及单价措施费定额（人工费＋机械费） |  | 372.50 | 372.50
3 | 桂041201003001 | 雨季施工增加费 | ∑分部分项及单价措施费定额（人工费＋机械费） |  | 3724.99 | 3724.99
注：以项计算的总价措施，无“计算基础”和“费率”的数值，可只填“金额”数值， | 注：以项计算的总价措施，无“计算基础”和“费率”的数值，可只填“金额”数值， | 注：以项计算的总价措施，无“计算基础”和“费率”的数值，可只填“金额”数值， | 注：以项计算的总价措施，无“计算基础”和“费率”的数值，可只填“金额”数值， | 注：以项计算的总价措施，无“计算基础”和“费率”的数值，可只填“金额”数值， | 注：以项计算的总价措施，无“计算基础”和“费率”的数值，可只填“金额”数值， | 注：以项计算的总价措施，无“计算基础”和“费率”的数值，可只填“金额”数值， | 注：以项计算的总价措施，无“计算基础”和“费率”的数值，可只填“金额”数值，
但应在备注栏说明施工方案出处或计算方式。 | 但应在备注栏说明施工方案出处或计算方式。 | 但应在备注栏说明施工方案出处或计算方式。 | 但应在备注栏说明施工方案出处或计算方式。 | 但应在备注栏说明施工方案出处或计算方式。 | 但应在备注栏说明施工方案出处或计算方式。 | 但应在备注栏说明施工方案出处或计算方式。 | 但应在备注栏说明施工方案出处或计算方式。
表-11 | 表-11 | 表-11 | 表-11 | 表-11 | 表-11 | 表-11 | 表-11
总价措施项目清单与计价表 | 总价措施项目清单与计价表 | 总价措施项目清单与计价表 | 总价措施项目清单与计价表 | 总价措施项目清单与计价表 | 总价措施项目清单与计价表 | 总价措施项目清单与计价表 | 总价措施项目清单与计价表 | 总价措施项目清单与计价表
工程名称:田林县乐里镇百花寨村农村综合改革美丽乡村建设项目 | 工程名称:田林县乐里镇百花寨村农村综合改革美丽乡村建设项目 | 工程名称:田林县乐里镇百花寨村农村综合改革美丽乡村建设项目 | 工程名称:田林县乐里镇百花寨村农村综合改革美丽乡村建设项目 | 工程名称:田林县乐里镇百花寨村农村综合改革美丽乡村建设项目 | 工程名称:田林县乐里镇百花寨村农村综合改革美丽乡村建设项目 | 第2页 共2页 | 第2页 共2页 | 第2页 共2页
序 号 | 项目编码 | 项 目 名 称 | 计 算 基 础 | 费 率(%) 或标准 | 金 额(元) | 金 额(元) | 备注
4 | 桂041201004001 | 工程定位复测费 | ∑分部分项及单价措施费定额（人工费＋机械费） |  | 372.50 | 372.50
|  | 百花寨主干道排水 |  |  | 14999.58 | 14999.58
1 | 桂041201001001 | 安全文明施工费 | ∑分部分项及单价措施费定额（人工费＋机械费） |  | 11538.13 | 11538.13
2 | 桂041201002001 | 检验试验配合费 | ∑分部分项及单价措施费定额（人工费＋机械费） |  | 288.46 | 288.46
3 | 桂041201003001 | 雨季施工增加费 | ∑分部分项及单价措施费定额（人工费＋机械费） |  | 2884.53 | 2884.53
4 | 桂041201004001 | 工程定位复测费 | ∑分部分项及单价措施费定额（人工费＋机械费） |  | 288.46 | 288.46
|  | 健康步道工程 |  |  | 22009.63 | 22009.63
1 | 桂041201001001 | 安全文明施工费 | ∑分部分项及单价措施费定额（人工费＋机械费） |  | 16930.49 | 16930.49
2 | 桂041201002001 | 检验试验配合费 | ∑分部分项及单价措施费定额（人工费＋机械费） |  | 423.26 | 423.26
3 | 桂041201003001 | 雨季施工增加费 | ∑分部分项及单价措施费定额（人工费＋机械费） |  | 4232.62 | 4232.62
4 | 桂041201004001 | 工程定位复测费 | ∑分部分项及单价措施费定额（人工费＋机械费） |  | 423.26 | 423.26
|  | 合 计 |  |  | 91941.72 | 91941.72
注：以项计算的总价措施，无“计算基础”和“费率”的数值，可只填“金额”数值， | 注：以项计算的总价措施，无“计算基础”和“费率”的数值，可只填“金额”数值， | 注：以项计算的总价措施，无“计算基础”和“费率”的数值，可只填“金额”数值， | 注：以项计算的总价措施，无“计算基础”和“费率”的数值，可只填“金额”数值， | 注：以项计算的总价措施，无“计算基础”和“费率”的数值，可只填“金额”数值， | 注：以项计算的总价措施，无“计算基础”和“费率”的数值，可只填“金额”数值， | 注：以项计算的总价措施，无“计算基础”和“费率”的数值，可只填“金额”数值， | 注：以项计算的总价措施，无“计算基础”和“费率”的数值，可只填“金额”数值，
但应在备注栏说明施工方案出处或计算方式。 | 但应在备注栏说明施工方案出处或计算方式。 | 但应在备注栏说明施工方案出处或计算方式。 | 但应在备注栏说明施工方案出处或计算方式。 | 但应在备注栏说明施工方案出处或计算方式。 | 但应在备注栏说明施工方案出处或计算方式。 | 但应在备注栏说明施工方案出处或计算方式。 | 但应在备注栏说明施工方案出处或计算方式。
表-11 | 表-11 | 表-11 | 表-11 | 表-11 | 表-11 | 表-11 | 表-11

## 表-12 其他项目清单与计价汇总表
其他项目清单与计价汇总表 | 其他项目清单与计价汇总表 | 其他项目清单与计价汇总表 | 其他项目清单与计价汇总表 | 其他项目清单与计价汇总表
工程名称:田林县乐里镇百花寨村农村综合改革美丽乡村建设项目 | 工程名称:田林县乐里镇百花寨村农村综合改革美丽乡村建设项目 | 工程名称:田林县乐里镇百花寨村农村综合改革美丽乡村建设项目 | 第1页 共2页 | 第1页 共2页
序号 | 项目名称 | 金额（元） | 金额（元） | 备注
| 新建道路工程 | 723.85 | 723.85
1 | 暂列金额 |  |  | 明细详见表-11-1
2 | 材料暂估价 |  |  | 明细详见表-11-2
3 | 专业工程暂估价 | 723.85 | 723.85 | 明细详见表-11-3
4 | 计日工 |  |  | 明细详见表-11-4
5 | 总承包服务费 |  |  | 明细详见表-11-5
6 | 安全生产责任保险费暂估价 |  |  | 分部分项工程费及措施项目费
| 安置地排水工程 | 736.77 | 736.77
1 | 暂列金额 |  |  | 明细详见表-11-1
2 | 材料暂估价 |  |  | 明细详见表-11-2
3 | 专业工程暂估价 |  |  | 明细详见表-11-3
4 | 计日工 |  |  | 明细详见表-11-4
5 | 总承包服务费 |  |  | 明细详见表-11-5
6 | 安全生产责任保险费暂估价 | 736.77 | 736.77 | 分部分项工程费及措施项目费
| 新建亮化工程（安装） | 246.76 | 246.76
1 | 暂列金额 |  |  | 明细详见表－12－1
2 | 材料暂估价 |  |  | 明细详见表－12－2
3 | 专业工程暂估价 |  |  | 明细详见表－12－3
4 | 计日工 |  |  | 明细详见表－12－4
5 | 总承包服务费 |  |  | 明细详见表－12－5
6 | 安全生产责任保险费暂估价 | 246.76 | 246.76 | 分部分项工程费及措施项目费
| 亮化工程(市政) | 58.92 | 58.92
1 | 暂列金额 |  |  | 明细详见表-11-1
2 | 材料暂估价 |  |  | 明细详见表-11-2
3 | 专业工程暂估价 |  |  | 明细详见表-11-3
4 | 计日工 |  |  | 明细详见表-11-4
5 | 总承包服务费 |  |  | 明细详见表-11-5
6 | 安全生产责任保险费暂估价 | 58.92 | 58.92 | 分部分项工程费及措施项目费
| 安置地新建排污工程 | 841.71 | 841.71
1 | 暂列金额 |  |  | 明细详见表-11-1
2 | 材料暂估价 |  |  | 明细详见表-11-2
3 | 专业工程暂估价 |  |  | 明细详见表-11-3
4 | 计日工 |  |  | 明细详见表-11-4
5 | 总承包服务费 |  |  | 明细详见表-11-5
注:材料暂估单价进入清单项目综合单价，此处不汇总。 | 注:材料暂估单价进入清单项目综合单价，此处不汇总。 | 注:材料暂估单价进入清单项目综合单价，此处不汇总。 | 注:材料暂估单价进入清单项目综合单价，此处不汇总。 | 注:材料暂估单价进入清单项目综合单价，此处不汇总。
表－12 | 表－12 | 表－12 | 表－12 | 表－12
其他项目清单与计价汇总表 | 其他项目清单与计价汇总表 | 其他项目清单与计价汇总表 | 其他项目清单与计价汇总表 | 其他项目清单与计价汇总表
工程名称:田林县乐里镇百花寨村农村综合改革美丽乡村建设项目 | 工程名称:田林县乐里镇百花寨村农村综合改革美丽乡村建设项目 | 工程名称:田林县乐里镇百花寨村农村综合改革美丽乡村建设项目 | 第2页 共2页 | 第2页 共2页
序号 | 项目名称 | 金额（元） | 金额（元） | 备注
6 | 安全生产责任保险费暂估价 | 841.71 | 841.71 | 分部分项工程费及措施项目费
| 百花寨主干道排水 | 770.6 | 770.60
1 | 暂列金额 |  |  | 明细详见表-11-1
2 | 材料暂估价 |  |  | 明细详见表-11-2
3 | 专业工程暂估价 |  |  | 明细详见表-11-3
4 | 计日工 |  |  | 明细详见表-11-4
5 | 总承包服务费 |  |  | 明细详见表-11-5
6 | 安全生产责任保险费暂估价 | 770.6 | 770.60 | 分部分项工程费及措施项目费
| 健康步道工程 | 1231.92 | 1231.92
1 | 暂列金额 |  |  | 明细详见表-11-1
2 | 材料暂估价 |  |  | 明细详见表-11-2
3 | 专业工程暂估价 |  |  | 明细详见表-11-3
4 | 计日工 |  |  | 明细详见表-11-4
5 | 总承包服务费 |  |  | 明细详见表-11-5
6 | 安全生产责任保险费暂估价 | 1231.92 | 1231.92 | 分部分项工程费及措施项目费
村史馆装饰工程
1 | 暂列金额 |  |  | 明细详见表－12－1
2 | 材料暂估价 |  |  | 明细详见表－12－2
3 | 专业工程暂估价 |  |  | 明细详见表－12－3
4 | 计日工 |  |  | 明细详见表－12－4
5 | 总承包服务费 |  |  | 明细详见表－12－5
| 合 计 | 4610.53 | 4610.53
注:材料暂估单价进入清单项目综合单价，此处不汇总。 | 注:材料暂估单价进入清单项目综合单价，此处不汇总。 | 注:材料暂估单价进入清单项目综合单价，此处不汇总。 | 注:材料暂估单价进入清单项目综合单价，此处不汇总。 | 注:材料暂估单价进入清单项目综合单价，此处不汇总。
表－12 | 表－12 | 表－12 | 表－12 | 表－12

## 表-12-3 专业工程暂估价及结算价表
专业工程暂估价及结算价表 | 专业工程暂估价及结算价表 | 专业工程暂估价及结算价表 | 专业工程暂估价及结算价表 | 专业工程暂估价及结算价表 | 专业工程暂估价及结算价表 | 专业工程暂估价及结算价表 | 专业工程暂估价及结算价表
工程名称:田林县乐里镇百花寨村农村综合改革美丽乡村建设项目 | 工程名称:田林县乐里镇百花寨村农村综合改革美丽乡村建设项目 | 工程名称:田林县乐里镇百花寨村农村综合改革美丽乡村建设项目 | 工程名称:田林县乐里镇百花寨村农村综合改革美丽乡村建设项目 | 工程名称:田林县乐里镇百花寨村农村综合改革美丽乡村建设项目 | 第1页 共1页 | 第1页 共1页 | 第1页 共1页
序号 | 工 程 名 称 | 工程内容 | 暂估金额(元) | 结算金额(元) | 结算金额(元) | 备注
| 新建道路工程 |  | 723.85
1 | 专业工程暂估价 |  | 723.85
| 安责险暂估价 |  | 723.85
安置地排水工程
1 | 专业工程暂估价
新建亮化工程（安装）
亮化工程(市政)
安置地新建排污工程
1 | 专业工程暂估价
百花寨主干道排水
1 | 专业工程暂估价
健康步道工程
村史馆装饰工程
1 | 村史馆装饰装修 | 村史馆装饰装修
村史馆装饰装修
| 合 计 |  | 723.85
注：此表“暂估金额”由招标人填写，投标人应将“暂估金额”计入投标总价中。结算时按合同约定结算金额填写。 | 注：此表“暂估金额”由招标人填写，投标人应将“暂估金额”计入投标总价中。结算时按合同约定结算金额填写。 | 注：此表“暂估金额”由招标人填写，投标人应将“暂估金额”计入投标总价中。结算时按合同约定结算金额填写。 | 注：此表“暂估金额”由招标人填写，投标人应将“暂估金额”计入投标总价中。结算时按合同约定结算金额填写。 | 注：此表“暂估金额”由招标人填写，投标人应将“暂估金额”计入投标总价中。结算时按合同约定结算金额填写。 | 注：此表“暂估金额”由招标人填写，投标人应将“暂估金额”计入投标总价中。结算时按合同约定结算金额填写。 | 注：此表“暂估金额”由招标人填写，投标人应将“暂估金额”计入投标总价中。结算时按合同约定结算金额填写。
专业工程暂估金额为不包含增值税（可抵扣进项税额）的费用。 | 专业工程暂估金额为不包含增值税（可抵扣进项税额）的费用。 | 专业工程暂估金额为不包含增值税（可抵扣进项税额）的费用。 | 专业工程暂估金额为不包含增值税（可抵扣进项税额）的费用。 | 专业工程暂估金额为不包含增值税（可抵扣进项税额）的费用。 | 专业工程暂估金额为不包含增值税（可抵扣进项税额）的费用。 | 专业工程暂估金额为不包含增值税（可抵扣进项税额）的费用。
表－12－3 | 表－12－3 | 表－12－3 | 表－12－3 | 表－12－3 | 表－12－3 | 表－12－3

## 表-15 规费、增值税计价表
规费、增值税计价表 | 规费、增值税计价表 | 规费、增值税计价表 | 规费、增值税计价表 | 规费、增值税计价表 | 规费、增值税计价表
工程名称:田林县乐里镇百花寨村农村综合改革美丽乡村建设项目 | 工程名称:田林县乐里镇百花寨村农村综合改革美丽乡村建设项目 | 工程名称:田林县乐里镇百花寨村农村综合改革美丽乡村建设项目 | 工程名称:田林县乐里镇百花寨村农村综合改革美丽乡村建设项目 | 第1页 共2页 | 第1页 共2页
序号 | 项目名称 | 计算基础 | 计算费率(%) | 计算费率(%) | 金额(元)
新建道路工程
安置地排水工程
| 新建亮化工程（安装） |  |  |  | 15683.45
1 | 规费 | 1.1+1.2+1.3 |  |  | 4180.92
1.1 | 社会保险费 | ∑(分部分项人工费+单价措施人工费) (13230.77+0) | 29.35 | 29.35 | 3883.23
1.1.1 | 养老保险费 | ∑(分部分项人工费+单价措施人工费) (13230.77+0) | 17.22 | 17.22 | 2278.34
1.1.2 | 失业保险费 | ∑(分部分项人工费+单价措施人工费) (13230.77+0) | 0.34 | 0.34 | 44.98
1.1.3 | 医疗保险费 | ∑(分部分项人工费+单价措施人工费) (13230.77+0) | 10.25 | 10.25 | 1356.15
1.1.4 | 生育保险费 | ∑(分部分项人工费+单价措施人工费) (13230.77+0) | 0.64 | 0.64 | 84.68
1.1.5 | 工伤保险费 | ∑(分部分项人工费+单价措施人工费) (13230.77+0) | 0.90 | 0.90 | 119.08
1.2 | 住房公积金 | ∑(分部分项人工费+单价措施人工费) (13230.77+0) | 1.85 | 1.85 | 244.77
1.3 | 工程排污费 | ∑(分部分项人工费+单价措施人工费) (13230.77+0) | 0.40 | 0.40 | 52.92
2 | 增值税 | Σ（分部分项工程费及单价措施项目费+总价措施项目费+其他项目费+税前项目费+规费） | 9.00 | 9.00 | 11502.53
亮化工程(市政)
安置地新建排污工程
百花寨主干道排水
健康步道工程
村史馆装饰工程
1 | 规费 | 1.1+1.2+1.3
1.1 | 社会保险费 | ∑(分部分项人工费+单价措施人工费) (0+0) | 29.35 | 29.35
1.1.1 | 养老保险费 | ∑(分部分项人工费+单价措施人工费) (0+0) | 17.22 | 17.22
1.1.2 | 失业保险费 | ∑(分部分项人工费+单价措施人工费) (0+0) | 0.34 | 0.34
表-15 | 表-15 | 表-15 | 表-15 | 表-15 | 表-15
规费、增值税计价表 | 规费、增值税计价表 | 规费、增值税计价表 | 规费、增值税计价表 | 规费、增值税计价表 | 规费、增值税计价表
工程名称:田林县乐里镇百花寨村农村综合改革美丽乡村建设项目 | 工程名称:田林县乐里镇百花寨村农村综合改革美丽乡村建设项目 | 工程名称:田林县乐里镇百花寨村农村综合改革美丽乡村建设项目 | 工程名称:田林县乐里镇百花寨村农村综合改革美丽乡村建设项目 | 第2页 共2页 | 第2页 共2页
序号 | 项目名称 | 计算基础 | 计算费率(%) | 计算费率(%) | 金额(元)
1.1.3 | 医疗保险费 | ∑(分部分项人工费+单价措施人工费) (0+0) | 10.25 | 10.25
1.1.4 | 生育保险费 | ∑(分部分项人工费+单价措施人工费) (0+0) | 0.64 | 0.64
1.1.5 | 工伤保险费 | ∑(分部分项人工费+单价措施人工费) (0+0) | 0.90 | 0.90
1.2 | 住房公积金 | ∑(分部分项人工费+单价措施人工费) (0+0) | 1.85 | 1.85
1.3 | 工程排污费 | ∑(分部分项人材机+单价措施人材机) (0+0) | 0.43 | 0.43
2 | 增值税 | Σ（分部分项工程费及单价措施项目费+总价措施项目费+其他项目费+税前项目费+规费） | 9.00 | 9.00
| 合 计 |  |  |  | 15683.45
表-15 | 表-15 | 表-15 | 表-15 | 表-15 | 表-15

## 主要材料及价格表(有信息价)
主要材料及价格表 | 主要材料及价格表 | 主要材料及价格表 | 主要材料及价格表 | 主要材料及价格表 | 主要材料及价格表 | 主要材料及价格表 | 主要材料及价格表
工程名称:田林县乐里镇百花寨村农村综合改革美丽乡村建设项目 | 工程名称:田林县乐里镇百花寨村农村综合改革美丽乡村建设项目 | 工程名称:田林县乐里镇百花寨村农村综合改革美丽乡村建设项目 | 工程名称:田林县乐里镇百花寨村农村综合改革美丽乡村建设项目 | 工程名称:田林县乐里镇百花寨村农村综合改革美丽乡村建设项目 | 第1页 共2页 | 第1页 共2页 | 第1页 共2页
序号 | 材料编码 | 项目名称及规格、型号等特殊要求 | 单位 | 数量 | 数量 | 单价（元）
1 | 010103002 | 热轧带肋钢筋HRB400 C10以上（综合） | t | 0.686 | 0.686 | 3584.07
2 | 020901006 | 塑料薄膜 | ㎡ | 2662.44 | 2662.440 | 1.35
3 | 030183001 | 铁钉（综合） | kg | 20.901 | 20.901 | 5.49
4 | 031311001 | 电焊条（综合） | kg | 6.133 | 6.133 | 6.46
5 | 032116001 | 铁件（综合） | kg | 1278.292 | 1278.292 | 5.49
6 | 040102001 | 砌筑水泥M32.5 | t | 0.696 | 0.696 | 345.13
7 | 040301004 | 中砂 |  | 116.087 | 116.087 | 95.15
8 | 040301006 | 天然中（粗）砂 |  | 507.732 | 507.732 | 95.15
9 | 040502003 | 碎石 5～20mm |  | 105.56 | 105.560 | 95.15
10 | 040502003 | 碎石 5～20mm |  | 168.46 | 168.460 | 98.15
11 | 040502004 | 碎石 5～40mm |  | 87.929 | 87.929 | 95.15
12 | 040502004 | 碎石 5～40mm |  | 140.384 | 140.384 | 98.15
13 | 040701006 | 石屑 |  | 411.03 | 411.030 | 85
14 | 040904008 | 石粉 |  | 0.088 | 0.088 | 95.15
15 | 041301001 | 页岩标准砖 240×115×53 | 千块 | 73.684 | 73.684 | 514.56
16 | 050102006 | 周转圆木（支撑） |  | 0.213 | 0.213 | 911.5
17 | 050306001 | 周转板枋材 |  | 0.098 | 0.098 | 1607.96
18 | 050306002 | 周转枋材 |  | 0.153 | 0.153 | 1607.96
19 | 170103005 | 焊接钢管 DN40 | m | 3.867 | 3.867 | 14.27
20 | 341101001 | 水 |  | 1223.791 | 1223.791 | 3.84
21 | 350103001 | 胶合板模板 1830×915×18 | ㎡ | 6.665 | 6.665 | 33.63
22 | 350103001 | 胶合板模板 1830×915×18 | ㎡ | 53.316 | 53.316 | 37.17
23 | 360105001.1 | φ700重型复合材料井盖（含井座） | 套 | 76 | 76.000 | 380.53
24 | 360108001 | 复合材料雨水平箅 | 个 | 58.58 | 58.580 | 174.76
25 | 043103003 | 碎石 GD20 商品普通砼 C20 |  | 10.847 | 10.847 | 281.55
26 | 043104002 | 预拌普通混凝土 C15 |  | 59.607 | 59.607 | 373.59
27 | 043104003.1 | 预拌普通混凝土 C20[商品砼] |  | 346.369 | 346.369 | 383.69
28 | 043104003.2 | 预拌普通混凝土 C20[商品砼] |  | 19.5 | 19.500 | 383.69
29 | 043104004.1 | 1.50mm厚6mm粒径C25彩色强固透水混凝土[商品砼] |  | 116.025 | 116.025 | 1350
30 | 043104004.1 | 预拌普通混凝土 C25[商品砼] |  | 493.762 | 493.762 | 393.79
31 | 043104005 | 预拌普通混凝土 C30 |  | 3.301 | 3.301 | 403.88
32 | 360701001Z.2 | 12*30*50cmC30预制路缘石 | m | 659.75 | 659.750 | 26.55
33 | 140301004 | 国V汽油 92# | kg | 53.229 | 53.229 | 9.78
34 | 140301004 | 汽油 92# | kg | 517.481 | 517.481 | 9.78
35 | 140304001 | 轻柴油 0# | kg | 10138.657 | 10138.657 | 7.81
36 | 140304001 | 轻柴油 0# | kg | 83.897 | 83.897 | 7.81
主要材料及价格表 | 主要材料及价格表 | 主要材料及价格表 | 主要材料及价格表 | 主要材料及价格表 | 主要材料及价格表 | 主要材料及价格表 | 主要材料及价格表
工程名称:田林县乐里镇百花寨村农村综合改革美丽乡村建设项目 | 工程名称:田林县乐里镇百花寨村农村综合改革美丽乡村建设项目 | 工程名称:田林县乐里镇百花寨村农村综合改革美丽乡村建设项目 | 工程名称:田林县乐里镇百花寨村农村综合改革美丽乡村建设项目 | 工程名称:田林县乐里镇百花寨村农村综合改革美丽乡村建设项目 | 第2页 共2页 | 第2页 共2页 | 第2页 共2页
序号 | 材料编码 | 项目名称及规格、型号等特殊要求 | 单位 | 数量 | 数量 | 单价（元）
37 | 341103001 | 电 | kW.h | 2681.111 | 2681.111 | 0.73
38 | 341103001 | 电 | kW.h | 629.138 | 629.138 | 0.73