## 封-2_招标控制价
德保县城关镇云梯至荣华公路K0+100M～K0+250M路段危岩崩塌地质灾害应急治理 |  | 工程
招 标 控 制 价
德保县自然资源局
招 标 人:
(单位盖章)
广西旭峰建设集团有限公司
造价咨询人:
(单位盖章)
2024年10月15日
封-1

## 扉-2_招标控制价
| 德保县城关镇云梯至荣华公路K0+100M～K0+250M路段危岩崩塌地质灾害应急治理 |  |  |  |  | 工程
招 标 控 制 价
招标控制价 |  | (小写): | 1381076.83元
壹佰叁拾捌万壹仟零柒拾陆元捌角叁分
(大写):
|  | 德保县自然资源局 |  | 工程造价 | 广西旭峰建设集团有限公司
招 标 人: |  |  |  | 咨 询 人：
|  | （单位盖章） |  |  | （单位盖章）
法定代表人 |  |  |  | 法定代表人
或其授权人： |  |  |  | 或其授权人：
|  | （签字或盖章） |  |  | （签字或盖章）
编 制 人： |  |  |  | 复 核 人：
|  | （造价人员签字） |  |  | (造价工程师签字盖专用章)
编 制 时 间: |  | 2024年10月15日 |  | 复 核 时 间： | 2024年10月15
扉-1

## 编制说明
编制说明
1、工程概况说明 德保县城关镇云梯至荣华公路K0+100M～K0+250M路段危岩崩塌地质灾害应急治理工程，经调查发现，两处崩塌点分别位于云梯至荣华公路K0+100M～K0+117M和K0+100M～K0+210M路段上边坡等顶部（照片1和照片2），规模8.40m3和62.90m3，共计71.30m3。崩塌点附近及在K0+100M～K0+250M路段间仍发育有10处危岩体，节理裂隙非常发育，部分已经与母岩分割开，稳定性较差，存在发生崩塌的隐患，需及时进行治理。 根据实地调查，发现德保县城关镇云梯至荣华公路K0+100M～K0+250M路段存在危岩隐患点共10处，主要分布于公路上边坡中下至上部，总方量约1507.74m3（含浮石）。由于公路上边坡坡度较陡，局部近于直立且岩石节理裂隙非常发育，岩体稳定性较差，在风化、震动、雨水侵蚀等作用下易发生危岩崩塌地质灾害，一旦崩落，将直接威胁到下方公路上的过往的行人及车辆等生命财产安全。本公路为三级（含）以下公路，预测受威胁人数约30～100人，可能直接经济损失约100～500万元。根据《危岩防治工程技术规范》规定，本工程的危岩地质灾害危害程度中等，危岩防治工程勘查等级为二级，危岩防治工程等级为二级。本工程设计治理方案为：破碎清除+支撑+主动网防护等措施进行综合治理。 本工程施工主要内容有：破碎清除危岩体工程，支撑工程，SNS主动防护网工程（GPS2型主动网），辅助工程（脚手架工程、破碎施工临时防护工程），其他工程（警示牌安装、临时围挡）等。 2、编制原则和依据 （1）编制原则和依据 1）德保县城关镇云梯至荣华公路K0+100M～K0+250M路段危岩崩塌地质灾害应急治理工程设计图纸及相关的标准规范、技术资料。 2）广西壮族自治区财政厅 广西壮族自治区自然资源厅关于印发《广西壮族自治区地质灾害防治工程预算标准（修订）》的通知(桂财资环[2024]10号）；《广西壮族自治区地质灾害防治工程预算标准（修订）》（桂财资环〔2024〕10号通知附件）；《自治区水利厅关于调整水利工程增值税计算标准的通知》(桂水建设[2019]4号)。 3）人工费单价：根据广西壮族自治区财政厅 广西壮族自治区自然资源厅关于印发《广西壮族自治区地质灾害防治工程预算标准（修订）》的通知(桂财资环[2024]10号）规定，人工预算单价标准为，基价（限价）3.46元/工时，预算价8.96元/工时。 4）主要材料预算价格：预算的原价依据为《百色市建设工程造价信息》（2024年第8期）信息价。其公布的材料市场价格已综合考虑了材料的的运杂费（含损耗）、包装费、采购保管费，按不含税价格计取，适用于百色市各县、区十公里以内的中心城区。项目位于百色市德保县城关镇内，工程使用的建筑材料包括钢筋、水泥、砂料等均可从德保县城购买，汽车运输至场地约5km，材料的信息价或市场价已包括运杂费（材料采购距离在10km范围内，不需另计超运费用）。因本次所治理的危岩体位于公路上边坡，危岩破碎清除后形成碎石可以滑落到公路边，材料不需人工挑抬二次搬运。 5）施工用的电、风、水等基础单价：施工项目用电、用水按《百色市建设工程造价信息》（2024年第8期）德保县部分计取，即：施工用电单价为0.73元/KW·h，施工用水单价为3.84元/m3。风参考《广西壮族自治区地质灾害防治工程预算标准编制规定》，单价取0.15元/m3。 （2）费用构成及取费标准如下： ①雨季施工增加费，本项目按直接费的0.5%计取。 ②夜间施工增加费，本项目执行一班制作业，不计算此项费用。 ③临时设施费，土方工程，按直接工程费的4%计取；石方工程，按直接工程费的4%计取；砌筑工程，按直接工程费的4%计取；混凝土工程，按直接工程费的6%计取；模板工程，按直接工程费的6%计取；钻孔灌浆及锚固工程，按直接工程费的6%计取；植被防护工程，按直接工程费的4%计取；其他工程，按直接工程费的4%计取；机电、金属结构设备安装工程，按人工费的42%计取。 ④安全文明施工措施费，按直接工程费的2.5%计取。 ⑤其他，按直接工程费的2.0%计取。 ⑥规费，包括养老保险费、失业保险费、医疗保险费、工伤保险费、生育保险费，按人工费的32.8%计算。 ⑦企业管理费，土方工程，按直接工程费的10.8%计取；石方工程，按直接工程费的16.2%计取；砌筑工程，按直接工程费的16.2%计取；混凝土工程，按直接工程费的10.8%计取；模板工程，按直接工程费的14.4%计取；钻孔灌浆及锚固工程，按直接工程费的18.0%计取；植被防护工程，按直接工程费的10.8%计取；其他工程，按直接工程费的12.6%计取；机电、金属结构设备安装工程，按人工费的132%计取。 ⑧利润，按直接费和间接费之和的7％计算。 ⑨税金，税率取9%。
第1页 共1页

## 总预算表
总预算表
工程名称：德保县城关镇云梯至荣华公路K0+100M～K0+250M路段危岩崩塌地质灾害应急治理工程 |  |  |  |  | 单位：元
序号 | 工程或费用名称 | 建安 工程费 | 独立 费用 | 合计 | 占一至五部分投资（%）
Ⅰ | 第一部分 主体工程 | 1328501.8 |  | 1328501.8 | 96.19%
1 | 静态破碎石方 | 903201.5 |  | 903201.5 | 65.40%
2 | 人工破碎石方 | 72939.24 |  | 72939.24 | 5.28%
3 | 机械装石方外运(5.0km以内) | 63621.68 |  | 63621.68 | 4.61%
4 | 基础石方开挖,Ⅲ类土 | 1557.36 |  | 1557.36 | 0.11%
5 | C25混凝土 | 6237.61 |  | 6237.61 | 0.45%
6 | DDR400 Φ20钢筋制作与安装 | 7544.95 |  | 7544.95 | 0.55%
7 | DDR400 Φ10钢筋制作与安装 | 1701.31 |  | 1701.31 | 0.12%
8 | 基础钻孔成孔（孔径 Φ50mm） | 6334.46 |  | 6334.46 | 0.46%
9 | 木模板制作、安装与拆除 | 5098.32 |  | 5098.32 | 0.37%
10 | SNS主动防护网（GPS2）制作安装 | 64484.48 |  | 64484.48 | 4.67%
11 | 2φ16mm 防护网锚杆,L=3.0m,灌注M30水泥砂浆 | 4681.6 |  | 4681.6 | 0.34%
12 | 2φ16mm锚杆钻孔成孔（孔径 Φ50mm） | 9526.44 |  | 9526.44 | 0.69%
13 | Φ16mm横向支撑钢绳制作安装 | 1090.25 |  | 1090.25 | 0.08%
14 | Φ12mm纵向支撑钢绳制作安装 | 796.95 |  | 796.95 | 0.06%
15 | Φ8mm缝合钢绳制作安装 | 1567.05 |  | 1567.05 | 0.11%
16 | 10m以内双排扣件式钢管外脚手架 | 3756.2 |  | 3756.2 | 0.27%
17 | 10～20m双排扣件式钢管外脚手架 | 25364.1 |  | 25364.1 | 1.84%
18 | Φ20锚杆钻孔成孔（孔径 Φ50mm） | 53230.53 |  | 53230.53 | 3.85%
19 | Φ20拉结锚杆制作安装,L=2.0m,灌注M30水泥砂浆 | 26213.52 |  | 26213.52 | 1.90%
20 | Φ12拉结网绳制作安装 | 11036.55 |  | 11036.55 | 0.80%
21 | Φ20生根锚杆制作安装,L=1.5m,灌注M30水泥砂浆 | 8029 |  | 8029 | 0.58%
22 | Φ25防护锚杆制作安装,L=2.0m,灌注M30水泥砂浆 | 11816.16 |  | 11816.16 | 0.86%
23 | Φ25锚杆钻孔成孔（孔径 Φ50mm） | 21651 |  | 21651 | 1.57%
24 | Φ14防护钢绳制作安装 | 8024.5 |  | 8024.5 | 0.58%
25 | Φ8防护钢绳网制作安装 | 7442.54 |  | 7442.54 | 0.54%
26 | 警示牌 | 1554.5 |  | 1554.5 | 0.11%
Ⅱ | 第二部分 施工临时工程 | 52575.03 |  | 52575.03 | 3.81%
1 | 办公生活及文化福利建筑 | 13606 |  | 13606 | 0.99%
2 | 其他临时工程 | 6871.03 |  | 6871.03 | 0.50%
3 | 临时围挡 | 32098 |  | 32098 | 2.32%
Ⅲ | 第三部分 独立费用
建设管理费
科研勘查设计费
工程建设监理费
第1页 共2页
总预算表
工程名称：德保县城关镇云梯至荣华公路K0+100M～K0+250M路段危岩崩塌地质灾害应急治理工程 |  |  |  |  | 单位：元
序号 | 工程或费用名称 | 建安 工程费 | 独立 费用 | 合计 | 占一至五部分投资（%）
工程占地补偿费
其它
| 一至三部分投资合计 | 1381076.83 |  | 1381076.83
基本预备费
| 静态总投资 |  |  | 1381076.83
| 总投资 |  |  | 1381076.83
第2页 共2页

## 主体工程费预算表
主体工程费预算表
工程名称：德保县城关镇云梯至荣华公路K0+100M～K0+250M路段危岩崩塌地质灾害应急治理工程
序号 | 工程或费用名称 | 单位 | 数量 | 单价（元） | 合计（元）
| 第一部分 主体工程 |  |  |  | 1328501.8
2 | 静态破碎石方 | m3 | 1367.12 | 660.66 | 903201.5
3 | 人工破碎石方 | m3 | 113 | 645.48 | 72939.24
4 | 机械装石方外运(5.0km以内) | m3 | 1551.37 | 41.01 | 63621.68
6 | 基础石方开挖,Ⅲ类土 | m3 | 2 | 778.68 | 1557.36
7 | C25混凝土 | m3 | 20.64 | 302.21 | 6237.61
8 | DDR400 Φ20钢筋制作与安装 | t | 1.02 | 7397.01 | 7544.95
9 | DDR400 Φ10钢筋制作与安装 | t | 0.23 | 7397.01 | 1701.31
10 | 基础钻孔成孔（孔径 Φ50mm） | m | 102.4 | 61.86 | 6334.46
11 | 木模板制作、安装与拆除 | m2 | 36 | 141.62 | 5098.32
13 | SNS主动防护网（GPS2）制作安装 | m2 | 304 | 212.12 | 64484.48
14 | 2φ16mm 防护网锚杆,L=3.0m,灌注M30水泥砂浆 | 根 | 77 | 60.8 | 4681.6
15 | 2φ16mm锚杆钻孔成孔（孔径 Φ50mm） | m | 154 | 61.86 | 9526.44
16 | Φ16mm横向支撑钢绳制作安装 | m | 175 | 6.23 | 1090.25
17 | Φ12mm纵向支撑钢绳制作安装 | m | 165 | 4.83 | 796.95
18 | Φ8mm缝合钢绳制作安装 | m | 465 | 3.37 | 1567.05
20 | 10m以内双排扣件式钢管外脚手架 | m2 | 140 | 26.83 | 3756.2
21 | 10～20m双排扣件式钢管外脚手架 | m2 | 885 | 28.66 | 25364.1
22 | Φ20锚杆钻孔成孔（孔径 Φ50mm） | m | 860.5 | 61.86 | 53230.53
23 | Φ20拉结锚杆制作安装,L=2.0m,灌注M30水泥砂浆 | 根 | 457 | 57.36 | 26213.52
24 | Φ12拉结网绳制作安装 | m | 2285 | 4.83 | 11036.55
25 | Φ20生根锚杆制作安装,L=1.5m,灌注M30水泥砂浆 | 根 | 175 | 45.88 | 8029
27 | Φ25防护锚杆制作安装,L=2.0m,灌注M30水泥砂浆 | 根 | 206 | 57.36 | 11816.16
28 | Φ25锚杆钻孔成孔（孔径 Φ50mm） | m | 350 | 61.86 | 21651
29 | Φ14防护钢绳制作安装 | m | 1459 | 5.5 | 8024.5
30 | Φ8防护钢绳网制作安装 | m2 | 291.75 | 25.51 | 7442.54
32 | 警示牌 | 块 | 5 | 310.9 | 1554.5
第1页 共1页

## 施工临时工程费预算表
施工临时工程预算表
工程名称：德保县城关镇云梯至荣华公路K0+100M～K0+250M路段危岩崩塌地质灾害应急治理工程
序号 | 工程或费用名称 | 单位 | 数量 | 单价（元） | 合计（元）
| 第二部分 施工临时工程 |  |  |  | 52575.03
1 | 办公生活及文化福利建筑 | % | 1 | 1360599.8 | 13606
2 | 其他临时工程 | % | 0.5 | 1374205.8 | 6871.03
3 | 临时围挡 | m2 | 200 | 160.49 | 32098
第1页 共1页

## 独立费用预算表
独立费用预算表
工程名称：德保县城关镇云梯至荣华公路K0+100M～K0+250M路段危岩崩塌地质灾害应急治理工程
序号 | 费 用 名 称 | 公式 | 费 率 | 总价 （元）
第1页 共2页
独立费用预算表
工程名称：德保县城关镇云梯至荣华公路K0+100M～K0+250M路段危岩崩塌地质灾害应急治理工程
序号 | 费 用 名 称 | 公式 | 费 率 | 总价 （元）
合 计
第2页 共2页

## 工程单价汇总表
工程单价汇总表
单位：元
序号 | 名称 | 单位 | 单价 （元） | 其中
|  |  |  | 人工费 | 材料费 | 机械 使用费 | 措施费 | 间接费 | 利润 | 价差 | 税金
1 | 破碎清除工程
2 | 静态破碎石方 | m3 | 660.66 | 118.72 | 111.77 | 174.93 | 44.6 | 116.43 | 39.65 |  | 54.55
3 | 人工破碎石方 | m3 | 645.48 | 320.43 | 32.04 |  | 38.77 | 162.2 | 38.74 |  | 53.3
4 | 机械装石方外运(5.0km以内) | m3 | 41.01 | 0.81 | 0.4 | 18.99 | 2.22 | 4.16 | 1.86 | 9.19 | 3.39
5 | 支撑工程
6 | 基础石方开挖,Ⅲ类土 | m3 | 778.68 | 417.28 |  |  | 45.9 | 204.47 | 46.74 |  | 64.29
7 | C25混凝土 | m3 | 302.21 | 72.72 | 48.34 | 13.6 | 18.85 | 39.42 | 13.5 | 70.83 | 24.95
8 | DDR400 Φ20钢筋制作与安装 | t | 7397.01 | 994.56 | 3311.39 | 30.86 | 607.15 | 796.31 | 401.82 | 644.16 | 610.76
9 | DDR400 Φ10钢筋制作与安装 | t | 7397.01 | 994.56 | 3311.39 | 30.86 | 607.15 | 796.31 | 401.82 | 644.16 | 610.76
10 | 基础钻孔成孔（孔径 Φ50mm） | m | 61.86 | 13.8 | 1.93 | 20.24 | 5.04 | 12.04 | 3.71 |  | 5.11
11 | 木模板制作、安装与拆除 | m2 | 141.62 | 21.32 | 50.71 | 12.11 | 11.78 | 20.58 | 8.16 | 5.27 | 11.69
12 | SNS 主动防护网工程
13 | SNS主动防护网（GPS2）制作安装 | m2 | 212.12 | 12.1 | 131.84 |  | 15.83 | 22.1 | 12.73 |  | 17.51
14 | 2φ16mm 防护网锚杆,L=3.0m,灌注M30水泥砂浆 | 根 | 60.8 | 3.4 | 26.54 | 7.16 | 5.2 | 9.02 | 3.59 | 0.87 | 5.02
15 | 2φ16mm锚杆钻孔成孔（孔径 Φ50mm） | m | 61.86 | 13.8 | 1.93 | 20.24 | 5.04 | 12.04 | 3.71 |  | 5.11
第1页 共3页
工程单价汇总表
单位：元
序号 | 名称 | 单位 | 单价 （元） | 其中
|  |  |  | 人工费 | 材料费 | 机械 使用费 | 措施费 | 间接费 | 利润 | 价差 | 税金
16 | Φ16mm横向支撑钢绳制作安装 | m | 6.23 | 2.06 | 1.26 | 0.43 | 0.41 | 1.19 | 0.37 |  | 0.51
17 | Φ12mm纵向支撑钢绳制作安装 | m | 4.83 | 1.7 | 0.74 | 0.43 | 0.32 | 0.96 | 0.29 |  | 0.4
18 | Φ8mm缝合钢绳制作安装 | m | 3.37 | 1.34 | 0.37 | 0.23 | 0.21 | 0.73 | 0.2 |  | 0.28
19 | 脚手架工程
20 | 10m以内双排扣件式钢管外脚手架 | m2 | 26.83 | 12.73 | 2.38 | 0.07 | 1.67 | 6.09 | 1.61 | 0.07 | 2.22
21 | 10～20m双排扣件式钢管外脚手架 | m2 | 28.66 | 13.07 | 3.24 | 0.06 | 1.8 | 6.35 | 1.72 | 0.06 | 2.37
22 | Φ20锚杆钻孔成孔（孔径 Φ50mm） | m | 61.86 | 13.8 | 1.93 | 20.24 | 5.04 | 12.04 | 3.71 |  | 5.11
23 | Φ20拉结锚杆制作安装,L=2.0m,灌注M30水泥砂浆 | 根 | 57.36 | 2.33 | 26.12 | 7.27 | 5 | 8.3 | 3.43 | 0.17 | 4.74
24 | Φ12拉结网绳制作安装 | m | 4.83 | 1.7 | 0.74 | 0.43 | 0.32 | 0.96 | 0.29 |  | 0.4
25 | Φ20生根锚杆制作安装,L=1.5m,灌注M30水泥砂浆 | 根 | 45.88 | 1.66 | 20.4 | 6.47 | 3.99 | 6.69 | 2.74 | 0.14 | 3.79
26 | 破碎施工临时防护工程
27 | Φ25防护锚杆制作安装,L=2.0m,灌注M30水泥砂浆 | 根 | 57.36 | 2.33 | 26.12 | 7.27 | 5 | 8.3 | 3.43 | 0.17 | 4.74
第2页 共3页
工程单价汇总表
单位：元
序号 | 名称 | 单位 | 单价 （元） | 其中
|  |  |  | 人工费 | 材料费 | 机械 使用费 | 措施费 | 间接费 | 利润 | 价差 | 税金
28 | Φ25锚杆钻孔成孔（孔径 Φ50mm） | m | 61.86 | 13.8 | 1.93 | 20.24 | 5.04 | 12.04 | 3.71 |  | 5.11
29 | Φ14防护钢绳制作安装 | m | 5.5 | 1.88 | 0.97 | 0.43 | 0.36 | 1.07 | 0.33 |  | 0.45
30 | Φ8防护钢绳网制作安装 | m2 | 25.51 | 7.17 | 8.62 |  | 1.74 | 4.34 | 1.53 |  | 2.11
31 | 警示牌 | 块 | 310.9 | 4.48 | 210 |  | 23.59 | 28.49 | 18.66 |  | 25.67
32 | 临时围挡 | m2 | 160.49 | 3.33 | 88.85 | 6.83 | 10.89 | 14.37 | 8.7 | 14.27 | 13.25
第3页 共3页

## 主要材料预算价格汇总表
主要材料预算价格汇总表
单位：元
序号 | 名称及规格 | 单位 | 预算 价格 | 其中
|  |  |  | 信息价(市场价) | 增加的运杂费
1 | 钢丝绳网（钢绳锚 杆矩阵排列） | m2 | 90 | 90
2 | 钢丝格栅网 | m2 | 38 | 38
3 | 钢筋 Φ20 | kg | 3.32 | 3.32
4 | 钢筋 Φ16 | kg | 3.6 | 3.6
5 | 水泥42.5 | kg | 0.42 | 0.42
6 | 电 | kW·h | 0.73 | 0.73
7 | 柴油 | kg | 7.72 | 7.72
8 | 水 | m3 | 3.84 | 3.84
9 | 汽油 | kg | 9.67 | 9.67
10 | 脚手架钢管Φ48.3×3.6 | t | 4380.53 | 4380.53
11 | 中砂 | m3 | 92.15 | 92.15
12 | 钢筋 | t | 3581.82 | 3581.82
13 | 碎石 | m3 | 72.75 | 72.75
14 | 锯材 | m3 | 1194.69 | 1194.69
15 | 细砂 | m3 | 106.7 | 106.7
第1页 共1页

## 其他材料预算价格汇总表
其他材料预算价格汇总表
单位：元
序号 | 名称及规格 | 单位 | 信息价（市场价） | 运杂费 | 合价
1 | 电焊条 | kg | 6.46 |  | 6.46
2 | 镀锌铁丝#12 | kg | 5.5 |  | 5.5
3 | 钢板 | kg | 3.85 |  | 3.85
4 | 钢钎 | kg | 9.5 |  | 9.5
5 | 钢丝绳 | kg | 4.67 |  | 4.67
6 | 空心钢 | kg | 4.84 |  | 4.84
7 | 锚杆附件 | kg | 5 |  | 5
8 | 脚手架钢材 | kg | 4.38 |  | 4.38
9 | 铁钉 | kg | 5.49 |  | 5.49
10 | 铁丝 | kg | 5.49 |  | 5.49
11 | 铁件 | kg | 5.49 |  | 5.49
12 | 高强度钢丝格栅（钢筋锚杆梅花排列） | m2 | 35.5 |  | 35.5
13 | 预埋铁件 | kg | 5.49 |  | 5.49
14 | 静爆剂 | kg | 3.02 |  | 3.02
15 | 混凝土柱 | m3 | 400 |  | 400
16 | 尼龙安全网 | m2 | 11.27 |  | 11.27
17 | 竹脚手板 | m2 | 12.83 |  | 12.83
18 | C20钢筋混凝土块 | m3 | 400 |  | 400
19 | 原木 | m3 | 800 |  | 800
20 | 对角扣 | 个 | 7.26 |  | 7.26
21 | 合金钻头 | 个 | 50 |  | 50
22 | 回转架 | 个 | 7.26 |  | 7.26
23 | 直角扣 | 个 | 5.13 |  | 5.13
24 | 脚手架钢管 Φ48.3×3.6 | t
25 | 警示牌 | 块 | 200 |  | 200
26 | 风 | m3 | 0.15 |  | 0.15
第1页 共1页

## 施工机械台时费汇总表
施工机械台时费汇总表
单位：元
序号 | 名称及规格 | 台时费 | 其中
|  |  | 折旧费 | 修理及替 换设备费 | 安拆费 | 人工费 | 动力燃料费
1 | 单斗挖掘机液压斗容 2.0m3 | 235.03 | 90.84 | 55.77 | 3.63 | 24.19 | 60.6
2 | 推土机功率 88 kW | 116.15 | 26.72 | 29.07 | 1.06 | 21.5 | 37.8
3 | 手持式风钻 | 39.56 | 0.54 | 1.89 |  | 8.96 | 28.17
4 | 气腿式风钻 | 51.04 | 0.82 | 2.46 |  | 8.96 | 38.8
5 | 混凝土搅拌机出料 0.8m3 | 23.69 | 4.39 | 6.3 | 1.35 | 11.65 | 13.14
6 | 插入式振动器功率 1.1 kW | 1.54 | 0.32 | 1.22 |  |  | 0.58
7 | 风（砂）水枪耗风量 6m/min3 | 46.78 | 0.24 | 0.42 |  |  | 30.38
8 | 载重汽车载重量 4.0 t | 50.13 | 7.04 | 9.84 |  | 11.65 | 21.6
9 | 载重汽车载重量 5.0 t | 51.88 | 7.77 | 10.86 |  | 11.65 | 21.6
10 | 自卸汽车载重量 15.0 t | 123.49 | 42.67 | 29.87 |  | 11.65 | 39.3
11 | 双胶轮车 | 0.9 | 0.26 | 0.64
12 | 汽车起重机 起重量 5.0 t | 66.93 | 12.92 | 12.42 |  | 24.19 | 17.4
13 | 灰浆搅拌机 | 19.56 | 0.83 | 2.28 | 0.2 | 11.65 | 4.6
14 | 灌浆泵（中低压砂浆） | 40.03 | 2.76 | 7.76 | 0.64 | 21.5 | 7.37
15 | 交流电焊机 25 kVA | 11.31 | 0.33 | 0.3 | 0.09 |  | 10.59
16 | 钢筋弯曲机 Φ6 ～ 40 | 18.25 | 0.53 | 1.45 | 0.24 | 11.65 | 4.38
17 | 钢筋切断机功率 20 kW | 14.82 | 1.18 | 1.71 | 0.28 | 11.65 | 12.56
18 | 圆盘锯 | 28.3 | 0.4 | 1.17 | 0.05 | 21.5 | 5.18
19 | 双面刨床 | 20.48 | 1.01 | 1.1 | 0.15 | 11.65 | 6.57
第1页 共1页

## 人工及主要材料数量汇总表
人工及主要材料数量汇总表
序号 | 名称及规格 | 单位 | 数量
1 | 人工 | 工时 | 35195.94
2 | 电 | kW·h | 2678.06
3 | 钢筋 Φ20 | kg | 4274.85
4 | 柴油 | kg | 3019.77
5 | 汽油 | kg | 158.39
6 | 钢丝格栅网 | m2 | 304
7 | 钢丝绳网（钢绳锚 杆矩阵排列） | m2 | 304
8 | 脚手架钢管Φ48.3×3.6 | t | 0.443
9 | 锯材 | m3 | 0.81
10 | 中砂 | m3 | 11.22
11 | 细砂 | m3 | 2.61
12 | 水 | m3 | 1980.53
13 | 碎石 | m3 | 17.88
14 | 钢筋 | t | 1.338
15 | 水泥42.5 | kg | 9143.59
16 | 钢筋 Φ16 | kg | 389.62

## 主要材料预算价格计算表
主要材料预算价格计算表
编号 | 名称及规格 | 单位 | 原价依据 | 单位 毛重 (吨) | 每吨 运费 (元) | 价 格(元)
[6 empty] | 原价 | 运杂费 | 采购及 保管费 | 运到工地分 仓库价格 | 保险费 | 预算价格
1 | 钢丝绳网（钢绳锚 杆矩阵排列） | m2 |  |  |  | 90 |  |  |  |  | 90
2 | 钢丝格栅网 | m2 |  |  |  | 38 |  |  |  |  | 38
3 | 钢筋 Φ20 | kg |  |  |  | 3.32 |  |  |  |  | 3.32
4 | 钢筋 Φ16 | kg |  |  |  | 3.6 |  |  |  |  | 3.6
5 | 水泥42.5 | kg |  |  |  | 0.42 |  |  |  |  | 0.42
6 | 电 | kW·h |  |  |  | 0.73 |  |  |  |  | 0.73
7 | 柴油 | kg |  |  |  | 7.72 |  |  |  |  | 7.72
8 | 水 | m3 |  |  |  | 3.84 |  |  |  |  | 3.84
9 | 汽油 | kg |  |  |  | 9.67 |  |  |  |  | 9.67
10 | 脚手架钢管Φ48.3×3.6 | t |  |  |  | 4380.53 |  |  |  |  | 4380.53
11 | 中砂 | m3 |  |  |  | 92.15 |  |  |  |  | 92.15
12 | 钢筋 | t |  |  |  | 3581.82 |  |  |  |  | 3581.82
13 | 碎石 | m3 |  |  |  | 72.75 |  |  |  |  | 72.75
14 | 锯材 | m3 |  |  |  | 1194.69 |  |  |  |  | 1194.69
15 | 细砂 | m3 |  |  |  | 106.7 |  |  |  |  | 106.7
第1页 共1页

## 混凝土材料单价计算表
混凝土、砂浆单价计算表
基础单价编号:
强度等级: 级配: |  |  |  |  | 定额单位：m³
编号 | 材料名称 | 规格 | 单位 | 数量 | 单价 （元） | 合计 （元）
PH08014 | 接缝砂浆M 30【粗砂换细砂】 |  | m3
1 | 水泥 | 水泥 42.5 | kg | 687.5
2 | 砂 | 细砂 | m3 | 0.941 | 30 | 28.23
3 | 水 | 水 | m3 | 0.297 | 3.84 | 1.14
PH08014 | 接缝砂浆M 30【粗砂换细砂】 |  | m3
PH08014 | 接缝砂浆M 30【粗砂换细砂】 |  | m3
PH08014 | 接缝砂浆M 30【粗砂换细砂】 |  | m3
PH04022 | 纯混凝土C25 2级配 42.5水泥 粒径40mm【卵石换碎石】【粗砂换中砂】 |  | m3
1 | 水泥 | 水泥 42.5 | kg | 340.153
2 | 砂 | 中砂 | m3 | 0.528 | 30 | 15.84
3 | 石子 | 碎石 | m3 | 0.841 | 30 | 25.23
4 | 水 | 水 | m3 | 0.177 | 3.84 | 0.68
第1页 共1页

## 工程单价表
工程单价表
项目编号： | JZ0001 | 项目名称：静态破碎石方,较硬岩 |  | 定额单位：100m3
定额组成：[DH02027]
施工方法：1.布孔、钻孔、验孔,膨胀剂拌和与装填,风镐二次破碎、撬移、解小,人工清理堆放石渣,修底
编号 | 名称 | 单位 | 数量 | 单价（元） | 合计（元）
一 | 直接费 | 元 |  |  | 45002.05
(一) | 直接工程费 | 元 |  |  | 40542.39
1 | 人工费 | 元 |  |  | 11872
(1) | 人工 | 工时 | 1325 | 8.96 | 11872
2 | 材料费 | 元 |  |  | 11176.96
(1) | 钢钎 | kg | 53.2 | 9.5 | 505.4
(2) | 空心钢 | kg | 58 | 4.84 | 280.72
(3) | 静爆剂 | kg | 2453 | 3.02 | 7408.06
(4) | 水 | m3 | 0.14 | 3.84 | 0.54
(5) | 合金钻头 | 个 | 49 | 50 | 2450
(6) | 其他材料费 | % | 5 | 10644.72 | 532.24
3 | 机械费 | 元 |  |  | 17493.43
(1) | 手持式风钻 | 台时 | 402 | 39.56 | 15903.12
(2) | 其他机械费 | % | 10 | 15903.12 | 1590.31
(二) | 措施费 | % |  |  | 4459.66
1 | 雨季施工增加费 | % | 0.5 | 40542.39 | 202.71
2 | 夜间施工增加费 | %
3 | 临时设施费 | % | 6 | 40542.39 | 2432.54
4 | 安全文明生产措施费 | % | 2.5 | 40542.39 | 1013.56
5 | 其他措施费 | % | 2 | 40542.39 | 810.85
二 | 间接费 |  |  |  | 11643.32
(一) | 规费 | % | 32.8 | 15473.92 | 5075.45
(二) | 企业管理费 | % | 16.2 | 40542.39 | 6567.87
三 | 企业利润 | % | 7 | 56645.37 | 3965.18
四 | 价差
五 | 税金 | % | 9 | 60610.55 | 5454.95
| 合计 | 元 | - | - | 66065.5
第1页 共27页
工程单价表
项目编号： | JZ0002 | 项目名称：人工破碎石方 |  | 定额单位：100m3
定额组成：[DH02031]
施工方法：1.撬移、解小、翻渣
编号 | 名称 | 单位 | 数量 | 单价（元） | 合计（元）
一 | 直接费 | 元 |  |  | 39124.09
(一) | 直接工程费 | 元 |  |  | 35246.93
1 | 人工费 | 元 |  |  | 32042.66
(1) | 人工 | 工时 | 3576.19 | 8.96 | 32042.66
2 | 材料费 | 元 |  |  | 3204.27
(1) | 零星材料费 | % | 10 | 32042.66 | 3204.27
3 | 机械费 | 元
(二) | 措施费 | % |  |  | 3877.16
1 | 雨季施工增加费 | % | 0.5 | 35246.93 | 176.23
2 | 夜间施工增加费 | %
3 | 临时设施费 | % | 6 | 35246.93 | 2114.82
4 | 安全文明生产措施费 | % | 2.5 | 35246.93 | 881.17
5 | 其他措施费 | % | 2 | 35246.93 | 704.94
二 | 间接费 |  |  |  | 16219.99
(一) | 规费 | % | 32.8 | 32042.66 | 10509.99
(二) | 企业管理费 | % | 16.2 | 35246.93 | 5710
三 | 企业利润 | % | 7 | 55344.08 | 3874.09
四 | 价差
五 | 税金 | % | 9 | 59218.17 | 5329.64
| 合计 | 元 | - | - | 64547.81
第2页 共27页
工程单价表
项目编号： | JZ0003 | 项目名称：机械装石方外运(5.0km以内) |  | 定额单位：100m3
定额组成：[DH02134]
施工方法：挖装、运输、卸除、空回
编号 | 名称 | 单位 | 数量 | 单价（元） | 合计（元）
一 | 直接费 | 元 |  |  | 2241.82
(一) | 直接工程费 | 元 |  |  | 2019.66
1 | 人工费 | 元 |  |  | 80.64
(1) | 人工 | 工时 | 9 | 8.96 | 80.64
2 | 材料费 | 元 |  |  | 39.6
(1) | 零星材料费 | % | 2 | 1980.06 | 39.6
3 | 机械费 | 元 |  |  | 1899.42
(1) | 单斗挖掘机液压斗容 2.0m3 | 台时 | 1.49 | 235.03 | 350.19
(2) | 推土机功率 88 kW | 台时 | 0.75 | 116.15 | 87.11
(3) | 自卸汽车载重量 15.0 t | 台时 | 11.84 | 123.49 | 1462.12
(二) | 措施费 | % |  |  | 222.16
1 | 雨季施工增加费 | % | 0.5 | 2019.66 | 10.1
2 | 夜间施工增加费 | %
3 | 临时设施费 | % | 6 | 2019.66 | 121.18
4 | 安全文明生产措施费 | % | 2.5 | 2019.66 | 50.49
5 | 其他措施费 | % | 2 | 2019.66 | 40.39
二 | 间接费 |  |  |  | 415.98
(一) | 规费 | % | 32.8 | 270.74 | 88.8
(二) | 企业管理费 | % | 16.2 | 2019.66 | 327.18
三 | 企业利润 | % | 7 | 2657.8 | 186.05
四 | 价差 |  |  |  | 918.76
(1) | 柴油 | kg | 194.652 | 4.72 | 918.76
五 | 税金 | % | 9 | 3762.61 | 338.63
| 合计 | 元 | - | - | 4101.24
第3页 共27页
工程单价表
项目编号： | JZ0004 | 项目名称：木模板制作、安装与拆除 |  | 定额单位：100m2
定额组成：[DH05006]＋[DH05007]
施工方法：模板制作,立柱、围网制作,预埋铁件制作,模板运输,模板安装、拆除、除灰、刷脱模剂,维修、倒仓,拉筋割断
编号 | 名称 | 单位 | 数量 | 单价（元） | 合计（元）
一 | 直接费 | 元 |  |  | 9592.23
(一) | 直接工程费 | 元 |  |  | 8414.24
1 | 人工费 | 元 |  |  | 2132.48
(1) | 人工 | 工时 | 238 | 8.96 | 2132.48
2 | 材料费 | 元 |  |  | 5070.69
(1) | 铁钉 | kg | 5.4 | 5.49 | 29.65
(2) | 铁件 | kg | 20.69 | 5.49 | 113.59
(3) | 锯材 | m3 | 2.24 | 1194.69 | 2676.11
(4) | 电焊条 | kg | 5.08 | 6.46 | 32.82
(5) | 铁丝 | kg | 1.04 | 5.49 | 5.71
(6) | 预埋铁件 | kg | 312.82 | 5.49 | 1717.38
(7) | 混凝土柱 | m3 | 0.99 | 400 | 396
(8) | 其他材料费 | % | 2 | 4971.25 | 99.43
3 | 机械费 | 元 |  |  | 1211.07
(1) | 载重汽车载重量 5.0 t | 台时 | 1.63 | 51.88 | 84.56
(2) | 钢筋弯曲机 Φ6 ～ 40 | 台时 | 0.43 | 18.25 | 7.85
(3) | 钢筋切断机功率 20 kW | 台时 | 0.16 | 27.38 | 4.38
(4) | 圆盘锯 | 台时 | 4.55 | 28.3 | 128.77
(5) | 双面刨床 | 台时 | 3.8 | 20.48 | 77.82
(6) | 汽车起重机 起重量 5.0 t | 台时 | 11.6 | 66.93 | 776.39
(7) | 交流电焊机 25 kVA | 台时 | 6.51 | 11.31 | 73.63
(8) | 其他机械费 | % | 5 | 1153.4 | 57.67
(二) | 措施费 | % |  |  | 1177.99
1 | 雨季施工增加费 | % | 0.5 | 8414.24 | 42.07
2 | 夜间施工增加费 | %
3 | 临时设施费 | % | 9 | 8414.24 | 757.28
4 | 安全文明生产措施费 | % | 2.5 | 8414.24 | 210.36
5 | 其他措施费 | % | 2 | 8414.24 | 168.28
二 | 间接费 |  |  |  | 2058.23
(一) | 规费 | % | 32.8 | 2581.04 | 846.58
(二) | 企业管理费 | % | 14.4 | 8414.24 | 1211.65
三 | 企业利润 | % | 7 | 11650.46 | 815.53
四 | 价差 |  |  |  | 527.04
(1) | 汽油 | kg | 79.016 | 6.67 | 527.04
五 | 税金 | % | 9 | 12993.03 | 1169.37
| 合计 | 元 | - | - | 14162.4
第4页 共27页
工程单价表
项目编号： | JZ0005 | 项目名称：基础石方开挖,Ⅲ类土 |  | 定额单位：100m3
定额组成：[DH02013]
施工方法：沟槽、基坑凿石,包括打单(双)面槽子、碎石、坑壁直打、底检平,将石渣运出沟槽或基坑边1m以外
编号 | 名称 | 单位 | 数量 | 单价（元） | 合计（元）
一 | 直接费 | 元 |  |  | 46318.05
(一) | 直接工程费 | 元 |  |  | 41727.97
1 | 人工费 | 元 |  |  | 41727.97
(1) | 人工 | 工时 | 4657.14 | 8.96 | 41727.97
2 | 材料费 | 元
3 | 机械费 | 元
(二) | 措施费 | % |  |  | 4590.08
1 | 雨季施工增加费 | % | 0.5 | 41727.97 | 208.64
2 | 夜间施工增加费 | %
3 | 临时设施费 | % | 6 | 41727.97 | 2503.68
4 | 安全文明生产措施费 | % | 2.5 | 41727.97 | 1043.2
5 | 其他措施费 | % | 2 | 41727.97 | 834.56
二 | 间接费 |  |  |  | 20446.7
(一) | 规费 | % | 32.8 | 41727.97 | 13686.77
(二) | 企业管理费 | % | 16.2 | 41727.97 | 6759.93
三 | 企业利润 | % | 7 | 66764.75 | 4673.53
四 | 价差
五 | 税金 | % | 9 | 71438.28 | 6429.45
| 合计 | 元 | - | - | 77867.73
第5页 共27页
工程单价表
项目编号： | JZ0007 | 项目名称：DDR400 Φ20钢筋制作与安装 |  | 定额单位：t
定额组成：[DH04222]
施工方法：1.回直、除锈、切断、弯制、焊接、绑扎、加工场地到施工场的运输，灌注桩钢筋制做安装（简称“制安”）包括吊装入孔。
编号 | 名称 | 单位 | 数量 | 单价（元） | 合计（元）
一 | 直接费 | 元 |  |  | 4943.96
(一) | 直接工程费 | 元 |  |  | 4336.81
1 | 人工费 | 元 |  |  | 994.56
(1) | 人工 | 工时 | 111 | 8.96 | 994.56
2 | 材料费 | 元 |  |  | 3311.39
(1) | 电焊条 | kg | 7.22 | 6.46 | 46.64
(2) | 铁丝 | kg | 4 | 5.49 | 21.96
(3) | 钢筋 | t | 1.07 | 3000 | 3210
(4) | 其他材料费 | % | 1 | 3278.6 | 32.79
3 | 机械费 | 元 |  |  | 30.86
(1) | 载重汽车载重量 5.0 t | 台时 | 0.45 | 51.88 | 23.35
(2) | 交流电焊机 25 kVA | 台时 | 10 | 0.72 | 7.2
(3) | 其他机械费 | % | 1 | 30.55 | 0.31
(二) | 措施费 | % |  |  | 607.15
1 | 雨季施工增加费 | % | 0.5 | 4336.81 | 21.68
2 | 夜间施工增加费 | %
3 | 临时设施费 | % | 9 | 4336.81 | 390.31
4 | 安全文明生产措施费 | % | 2.5 | 4336.81 | 108.42
5 | 其他措施费 | % | 2 | 4336.81 | 86.74
二 | 间接费 |  |  |  | 796.31
(一) | 规费 | % | 32.8 | 999.8 | 327.93
(二) | 企业管理费 | % | 10.8 | 4336.81 | 468.38
三 | 企业利润 | % | 7 | 5740.27 | 401.82
四 | 价差 |  |  |  | 644.16
(1) | 钢筋 | t | 1.07 | 581.82 | 622.55
(2) | 汽油 | kg | 3.24 | 6.67 | 21.61
五 | 税金 | % | 9 | 6786.25 | 610.76
| 合计 | 元 | - | - | 7397.01
第6页 共27页
工程单价表
项目编号： | JZ0008 | 项目名称：DDR400 Φ10钢筋制作与安装 |  | 定额单位：t
定额组成：[DH04222]
施工方法：1.回直、除锈、切断、弯制、焊接、绑扎、加工场地到施工场的运输，灌注桩钢筋制做安装（简称“制安”）包括吊装入孔。
编号 | 名称 | 单位 | 数量 | 单价（元） | 合计（元）
一 | 直接费 | 元 |  |  | 4943.96
(一) | 直接工程费 | 元 |  |  | 4336.81
1 | 人工费 | 元 |  |  | 994.56
(1) | 人工 | 工时 | 111 | 8.96 | 994.56
2 | 材料费 | 元 |  |  | 3311.39
(1) | 电焊条 | kg | 7.22 | 6.46 | 46.64
(2) | 铁丝 | kg | 4 | 5.49 | 21.96
(3) | 钢筋 | t | 1.07 | 3000 | 3210
(4) | 其他材料费 | % | 1 | 3278.6 | 32.79
3 | 机械费 | 元 |  |  | 30.86
(1) | 载重汽车载重量 5.0 t | 台时 | 0.45 | 51.88 | 23.35
(2) | 交流电焊机 25 kVA | 台时 | 10 | 0.72 | 7.2
(3) | 其他机械费 | % | 1 | 30.55 | 0.31
(二) | 措施费 | % |  |  | 607.15
1 | 雨季施工增加费 | % | 0.5 | 4336.81 | 21.68
2 | 夜间施工增加费 | %
3 | 临时设施费 | % | 9 | 4336.81 | 390.31
4 | 安全文明生产措施费 | % | 2.5 | 4336.81 | 108.42
5 | 其他措施费 | % | 2 | 4336.81 | 86.74
二 | 间接费 |  |  |  | 796.31
(一) | 规费 | % | 32.8 | 999.8 | 327.93
(二) | 企业管理费 | % | 10.8 | 4336.81 | 468.38
三 | 企业利润 | % | 7 | 5740.27 | 401.82
四 | 价差 |  |  |  | 644.16
(1) | 钢筋 | t | 1.07 | 581.82 | 622.55
(2) | 汽油 | kg | 3.24 | 6.67 | 21.61
五 | 税金 | % | 9 | 6786.25 | 610.76
| 合计 | 元 | - | - | 7397.01
第7页 共27页
工程单价表
项目编号： | JZ0009 | 项目名称：基础钻孔成孔（孔径 Φ50mm） |  | 定额单位：100m
定额组成：[DH06124]
施工方法：露天作业的锚杆、锚索钻孔等
编号 | 名称 | 单位 | 数量 | 单价（元） | 合计（元）
一 | 直接费 | 元 |  |  | 4100.21
(一) | 直接工程费 | 元 |  |  | 3596.68
1 | 人工费 | 元 |  |  | 1379.84
(1) | 人工 | 工时 | 154 | 8.96 | 1379.84
2 | 材料费 | 元 |  |  | 193.2
(1) | 合金钻头 | 个 | 3.22 | 50 | 161
(2) | 其他材料费 | % | 20 | 161 | 32.2
3 | 机械费 | 元 |  |  | 2023.64
(1) | 气腿式风钻 | 台时 | 35.4 | 51.04 | 1806.82
(2) | 其他机械费 | % | 12 | 1806.82 | 216.82
(二) | 措施费 | % |  |  | 503.53
1 | 雨季施工增加费 | % | 0.5 | 3596.68 | 17.98
2 | 夜间施工增加费 | %
3 | 临时设施费 | % | 9 | 3596.68 | 323.7
4 | 安全文明生产措施费 | % | 2.5 | 3596.68 | 89.92
5 | 其他措施费 | % | 2 | 3596.68 | 71.93
二 | 间接费 |  |  |  | 1204.02
(一) | 规费 | % | 32.8 | 1697.02 | 556.62
(二) | 企业管理费 | % | 18 | 3596.68 | 647.4
三 | 企业利润 | % | 7 | 5304.23 | 371.3
四 | 价差
五 | 税金 | % | 9 | 5675.53 | 510.8
| 合计 | 元 | - | - | 6186.33
第8页 共27页
工程单价表
项目编号： | JZ0010 | 项目名称： Φ20锚杆钻孔成孔（孔径 Φ50mm） |  | 定额单位：100m
定额组成：[DH06124]
施工方法：露天作业的锚杆、锚索钻孔等
编号 | 名称 | 单位 | 数量 | 单价（元） | 合计（元）
一 | 直接费 | 元 |  |  | 4100.21
(一) | 直接工程费 | 元 |  |  | 3596.68
1 | 人工费 | 元 |  |  | 1379.84
(1) | 人工 | 工时 | 154 | 8.96 | 1379.84
2 | 材料费 | 元 |  |  | 193.2
(1) | 合金钻头 | 个 | 3.22 | 50 | 161
(2) | 其他材料费 | % | 20 | 161 | 32.2
3 | 机械费 | 元 |  |  | 2023.64
(1) | 气腿式风钻 | 台时 | 35.4 | 51.04 | 1806.82
(2) | 其他机械费 | % | 12 | 1806.82 | 216.82
(二) | 措施费 | % |  |  | 503.53
1 | 雨季施工增加费 | % | 0.5 | 3596.68 | 17.98
2 | 夜间施工增加费 | %
3 | 临时设施费 | % | 9 | 3596.68 | 323.7
4 | 安全文明生产措施费 | % | 2.5 | 3596.68 | 89.92
5 | 其他措施费 | % | 2 | 3596.68 | 71.93
二 | 间接费 |  |  |  | 1204.02
(一) | 规费 | % | 32.8 | 1697.02 | 556.62
(二) | 企业管理费 | % | 18 | 3596.68 | 647.4
三 | 企业利润 | % | 7 | 5304.23 | 371.3
四 | 价差
五 | 税金 | % | 9 | 5675.53 | 510.8
| 合计 | 元 | - | - | 6186.33
第9页 共27页
工程单价表
项目编号： | JZ0011 | 项目名称：2φ16mm锚杆钻孔成孔（孔径 Φ50mm） |  | 定额单位：100m
定额组成：[DH06124]
施工方法：露天作业的锚杆、锚索钻孔等
编号 | 名称 | 单位 | 数量 | 单价（元） | 合计（元）
一 | 直接费 | 元 |  |  | 4100.21
(一) | 直接工程费 | 元 |  |  | 3596.68
1 | 人工费 | 元 |  |  | 1379.84
(1) | 人工 | 工时 | 154 | 8.96 | 1379.84
2 | 材料费 | 元 |  |  | 193.2
(1) | 合金钻头 | 个 | 3.22 | 50 | 161
(2) | 其他材料费 | % | 20 | 161 | 32.2
3 | 机械费 | 元 |  |  | 2023.64
(1) | 气腿式风钻 | 台时 | 35.4 | 51.04 | 1806.82
(2) | 其他机械费 | % | 12 | 1806.82 | 216.82
(二) | 措施费 | % |  |  | 503.53
1 | 雨季施工增加费 | % | 0.5 | 3596.68 | 17.98
2 | 夜间施工增加费 | %
3 | 临时设施费 | % | 9 | 3596.68 | 323.7
4 | 安全文明生产措施费 | % | 2.5 | 3596.68 | 89.92
5 | 其他措施费 | % | 2 | 3596.68 | 71.93
二 | 间接费 |  |  |  | 1204.02
(一) | 规费 | % | 32.8 | 1697.02 | 556.62
(二) | 企业管理费 | % | 18 | 3596.68 | 647.4
三 | 企业利润 | % | 7 | 5304.23 | 371.3
四 | 价差
五 | 税金 | % | 9 | 5675.53 | 510.8
| 合计 | 元 | - | - | 6186.33
第10页 共27页
工程单价表
项目编号： | JZ0012 | 项目名称：Φ20锚杆钻孔成孔（孔径 Φ50mm） |  | 定额单位：100m
定额组成：[DH06124]
施工方法：露天作业的锚杆、锚索钻孔等
编号 | 名称 | 单位 | 数量 | 单价（元） | 合计（元）
一 | 直接费 | 元 |  |  | 4100.21
(一) | 直接工程费 | 元 |  |  | 3596.68
1 | 人工费 | 元 |  |  | 1379.84
(1) | 人工 | 工时 | 154 | 8.96 | 1379.84
2 | 材料费 | 元 |  |  | 193.2
(1) | 合金钻头 | 个 | 3.22 | 50 | 161
(2) | 其他材料费 | % | 20 | 161 | 32.2
3 | 机械费 | 元 |  |  | 2023.64
(1) | 气腿式风钻 | 台时 | 35.4 | 51.04 | 1806.82
(2) | 其他机械费 | % | 12 | 1806.82 | 216.82
(二) | 措施费 | % |  |  | 503.53
1 | 雨季施工增加费 | % | 0.5 | 3596.68 | 17.98
2 | 夜间施工增加费 | %
3 | 临时设施费 | % | 9 | 3596.68 | 323.7
4 | 安全文明生产措施费 | % | 2.5 | 3596.68 | 89.92
5 | 其他措施费 | % | 2 | 3596.68 | 71.93
二 | 间接费 |  |  |  | 1204.02
(一) | 规费 | % | 32.8 | 1697.02 | 556.62
(二) | 企业管理费 | % | 18 | 3596.68 | 647.4
三 | 企业利润 | % | 7 | 5304.23 | 371.3
四 | 价差
五 | 税金 | % | 9 | 5675.53 | 510.8
| 合计 | 元 | - | - | 6186.33
第11页 共27页
工程单价表
项目编号： | JZ0013 | 项目名称：10m以内双排扣件式钢管外脚手架 |  | 定额单位：100m2
定额组成：[DH09060]
施工方法：1.①挖坑夯实,底座块制作、安装和拆除②架子（包括卸、上料平台）搭设和拆除铺翻搭脚手板，挂安全网，护身栏杆、防雷设施（30m及30 m以上）。③场外材料搬运、场内50m范围内的水平距离材料运输、拆除整理堆放。④ 40 m 以上（不含 40 m）架子钢托架的制安及拆除。
编号 | 名称 | 单位 | 数量 | 单价（元） | 合计（元）
一 | 直接费 | 元 |  |  | 1685.13
(一) | 直接工程费 | 元 |  |  | 1518.14
1 | 人工费 | 元 |  |  | 1273.04
(1) | 人工 | 工时 | 142.08 | 8.96 | 1273.04
2 | 材料费 | 元 |  |  | 238.08
(1) | 尼龙安全网 | m2 | 3.1 | 11.27 | 34.94
(2) | 竹脚手板 | m2 | 6.32 | 12.83 | 81.09
(3) | C20 钢筋混凝土块 | m3 | 0.02 | 412.3 | 8.25
(4) | 对角扣 | 个 | 0.85 | 7.26 | 6.17
(5) | 回转架 | 个 | 0.45 | 7.26 | 3.27
(6) | 直角扣 | 个 | 4.09 | 5.13 | 20.98
(7) | 镀锌铁丝 #12 | kg | 9.01 | 4.85 | 43.7
(8) | 其他材料费 | % | 20 | 198.4 | 39.68
3 | 机械费 | 元 |  |  | 7.02
(1) | 载重汽车载重量 4.0 t | 台时 | 0.14 | 50.13 | 7.02
(二) | 措施费 | % |  |  | 166.99
1 | 雨季施工增加费 | % | 0.5 | 1518.14 | 7.59
2 | 夜间施工增加费 | %
3 | 临时设施费 | % | 6 | 1518.14 | 91.09
4 | 安全文明生产措施费 | % | 2.5 | 1518.14 | 37.95
5 | 其他措施费 | % | 2 | 1518.14 | 30.36
二 | 间接费 |  |  |  | 609.38
(一) | 规费 | % | 32.8 | 1274.67 | 418.09
(二) | 企业管理费 | % | 12.6 | 1518.14 | 191.29
三 | 企业利润 | % | 7 | 2294.51 | 160.62
四 | 价差 |  |  |  | 6.72
(1) | 汽油 | kg | 1.008 | 6.67 | 6.72
五 | 税金 | % | 9 | 2461.85 | 221.57
| 合计 | 元 | - | - | 2683.42
第12页 共27页
工程单价表
项目编号： | JZ0014 | 项目名称：10～20m双排扣件式钢管外脚手架 |  | 定额单位：100m2
定额组成：[DH09061]
施工方法：①挖坑夯实,底座块制作、安装和拆除②架子（包括卸、上料平台）搭设和拆除铺翻搭脚手板，挂安全网，护身栏杆、防雷设施（30m及30 m以上）。③场外材料搬运、场内50m范围内的水平距离材料运输、拆除整理堆放。④ 40 m 以上（不含 40 m）架子钢托架的制安及拆除。
编号 | 名称 | 单位 | 数量 | 单价（元） | 合计（元）
一 | 直接费 | 元 |  |  | 1817.09
(一) | 直接工程费 | 元 |  |  | 1637.01
1 | 人工费 | 元 |  |  | 1306.91
(1) | 人工 | 工时 | 145.86 | 8.96 | 1306.91
2 | 材料费 | 元 |  |  | 324.08
(1) | 尼龙安全网 | m2 | 7.64 | 11.27 | 86.1
(2) | 竹脚手板 | m2 | 7.5 | 12.83 | 96.23
(3) | C20 钢筋混凝土块 | m3 | 0.02 | 412.3 | 8.25
(4) | 对角扣 | 个 | 1.5 | 7.26 | 10.89
(5) | 回转架 | 个 | 0.5 | 7.26 | 3.63
(6) | 直角扣 | 个 | 6 | 5.13 | 30.78
(7) | 镀锌铁丝 #12 | kg | 7.05 | 4.85 | 34.19
(8) | 其他材料费 | % | 20 | 270.07 | 54.01
3 | 机械费 | 元 |  |  | 6.02
(1) | 载重汽车载重量 4.0 t | 台时 | 0.12 | 50.13 | 6.02
(二) | 措施费 | % |  |  | 180.08
1 | 雨季施工增加费 | % | 0.5 | 1637.01 | 8.19
2 | 夜间施工增加费 | %
3 | 临时设施费 | % | 6 | 1637.01 | 98.22
4 | 安全文明生产措施费 | % | 2.5 | 1637.01 | 40.93
5 | 其他措施费 | % | 2 | 1637.01 | 32.74
二 | 间接费 |  |  |  | 635.39
(一) | 规费 | % | 32.8 | 1308.31 | 429.13
(二) | 企业管理费 | % | 12.6 | 1637.01 | 206.26
三 | 企业利润 | % | 7 | 2452.48 | 171.67
四 | 价差 |  |  |  | 5.52
(1) | 汽油 | kg | 0.828 | 6.67 | 5.52
五 | 税金 | % | 9 | 2629.67 | 236.67
| 合计 | 元 | - | - | 2866.34
第13页 共27页
工程单价表
项目编号： | JZ0015 | 项目名称：Φ20拉结锚杆制作安装,L=2.0m,灌注M30水泥砂浆 |  | 定额单位：100根
定额组成：[DH06148]
施工方法：1.锚杆制作、安装,制浆,注浆,锚定等
编号 | 名称 | 单位 | 数量 | 单价（元） | 合计（元）
一 | 直接费 | 元 |  |  | 4072.63
(一) | 直接工程费 | 元 |  |  | 3572.49
1 | 人工费 | 元 |  |  | 232.96
(1) | 人工 | 工时 | 26 | 8.96 | 232.96
2 | 材料费 | 元 |  |  | 2612.24
(1) | 钢筋 Φ20 | kg | 545 | 3.32 | 1809.4
(2) | 锚杆附件 | kg | 144 | 5 | 720
(3) | 接缝砂浆M 30【粗砂换细砂】 | m3 | 0.23 | 29.37 | 6.76
(4) | 其他材料费 | % | 3 | 2536.16 | 76.08
3 | 机械费 | 元 |  |  | 727.29
(1) | 风（砂）水枪耗风量 6m/min3 | 台时 | 2.4 | 46.78 | 112.27
(2) | 灰浆搅拌机 | 台时 | 10.2 | 19.56 | 199.51
(3) | 灌浆泵（中低压砂浆） | 台时 | 10.2 | 40.03 | 408.31
(4) | 其他机械费 | % | 1 | 720.09 | 7.2
(二) | 措施费 | % |  |  | 500.14
1 | 雨季施工增加费 | % | 0.5 | 3572.49 | 17.86
2 | 夜间施工增加费 | %
3 | 临时设施费 | % | 9 | 3572.49 | 321.52
4 | 安全文明生产措施费 | % | 2.5 | 3572.49 | 89.31
5 | 其他措施费 | % | 2 | 3572.49 | 71.45
二 | 间接费 |  |  |  | 830.37
(一) | 规费 | % | 32.8 | 571.09 | 187.32
(二) | 企业管理费 | % | 18 | 3572.49 | 643.05
三 | 企业利润 | % | 7 | 4903 | 343.21
四 | 价差 |  |  |  | 16.57
(1) | 细砂 | m3 | 0.216 | 76.7 | 16.57
五 | 税金 | % | 9 | 5262.78 | 473.65
| 合计 | 元 | - | - | 5736.43
第14页 共27页
工程单价表
项目编号： | JZ0016 | 项目名称：Φ20生根锚杆制作安装,L=1.5m,灌注M30水泥砂浆 |  | 定额单位：100根
定额组成：[DH06147]
施工方法：1.锚杆制作、安装,制浆,注浆,锚定等
编号 | 名称 | 单位 | 数量 | 单价（元） | 合计（元）
一 | 直接费 | 元 |  |  | 3251.62
(一) | 直接工程费 | 元 |  |  | 2852.29
1 | 人工费 | 元 |  |  | 165.76
(1) | 人工 | 工时 | 18.5 | 8.96 | 165.76
2 | 材料费 | 元 |  |  | 2039.96
(1) | 钢筋 Φ20 | kg | 378 | 3.32 | 1254.96
(2) | 锚杆附件 | kg | 144 | 5 | 720
(3) | 接缝砂浆M 30【粗砂换细砂】 | m3 | 0.19 | 29.37 | 5.58
(4) | 其他材料费 | % | 3 | 1980.54 | 59.42
3 | 机械费 | 元 |  |  | 646.57
(1) | 风（砂）水枪耗风量 6m/min3 | 台时 | 1.8 | 46.78 | 84.2
(2) | 灰浆搅拌机 | 台时 | 9.33 | 19.56 | 182.49
(3) | 灌浆泵（中低压砂浆） | 台时 | 9.33 | 40.03 | 373.48
(4) | 其他机械费 | % | 1 | 640.17 | 6.4
(二) | 措施费 | % |  |  | 399.33
1 | 雨季施工增加费 | % | 0.5 | 2852.29 | 14.26
2 | 夜间施工增加费 | %
3 | 临时设施费 | % | 9 | 2852.29 | 256.71
4 | 安全文明生产措施费 | % | 2.5 | 2852.29 | 71.31
5 | 其他措施费 | % | 2 | 2852.29 | 57.05
二 | 间接费 |  |  |  | 669.23
(一) | 规费 | % | 32.8 | 475.05 | 155.82
(二) | 企业管理费 | % | 18 | 2852.29 | 513.41
三 | 企业利润 | % | 7 | 3920.85 | 274.46
四 | 价差 |  |  |  | 13.73
(1) | 细砂 | m3 | 0.179 | 76.7 | 13.73
五 | 税金 | % | 9 | 4209.04 | 378.81
| 合计 | 元 | - | - | 4587.85
第15页 共27页
工程单价表
项目编号： | JZ0017 | 项目名称：Φ12拉结网绳制作安装 |  | 定额单位：100m
定额组成：[DH09168]
施工方法：定位、安装、校正、固定、拆除
编号 | 名称 | 单位 | 数量 | 单价（元） | 合计（元）
一 | 直接费 | 元 |  |  | 318.46
(一) | 直接工程费 | 元 |  |  | 286.91
1 | 人工费 | 元 |  |  | 170.24
(1) | 人工 | 工时 | 19 | 8.96 | 170.24
2 | 材料费 | 元 |  |  | 73.95
(1) | 钢丝绳 | kg | 14.73 | 4.67 | 68.79
(2) | 其他材料费 | % | 7.5 | 68.79 | 5.16
3 | 机械费 | 元 |  |  | 42.72
(1) | 钢筋切断机功率 20 kW | 台时 | 1.04 | 27.38 | 28.48
(2) | 其他机械费 | % | 50 | 28.48 | 14.24
(二) | 措施费 | % |  |  | 31.55
1 | 雨季施工增加费 | % | 0.5 | 286.91 | 1.43
2 | 夜间施工增加费 | %
3 | 临时设施费 | % | 6 | 286.91 | 17.21
4 | 安全文明生产措施费 | % | 2.5 | 286.91 | 7.17
5 | 其他措施费 | % | 2 | 286.91 | 5.74
二 | 间接费 |  |  |  | 95.96
(一) | 规费 | % | 32.8 | 182.36 | 59.81
(二) | 企业管理费 | % | 12.6 | 286.91 | 36.15
三 | 企业利润 | % | 7 | 414.42 | 29.01
四 | 价差
五 | 税金 | % | 9 | 443.43 | 39.91
| 合计 | 元 | - | - | 483.34
第16页 共27页
工程单价表
项目编号： | JZ0018 | 项目名称：Φ20防护锚杆制作安装,L=2.0m,灌注M30水泥砂浆 |  | 定额单位：100根
定额组成：[DH06148]
施工方法：1.锚杆制作、安装,制浆,注浆,锚定等
编号 | 名称 | 单位 | 数量 | 单价（元） | 合计（元）
一 | 直接费 | 元 |  |  | 4072.63
(一) | 直接工程费 | 元 |  |  | 3572.49
1 | 人工费 | 元 |  |  | 232.96
(1) | 人工 | 工时 | 26 | 8.96 | 232.96
2 | 材料费 | 元 |  |  | 2612.24
(1) | 钢筋 Φ20 | kg | 545 | 3.32 | 1809.4
(2) | 锚杆附件 | kg | 144 | 5 | 720
(3) | 接缝砂浆M 30【粗砂换细砂】 | m3 | 0.23 | 29.37 | 6.76
(4) | 其他材料费 | % | 3 | 2536.16 | 76.08
3 | 机械费 | 元 |  |  | 727.29
(1) | 风（砂）水枪耗风量 6m/min3 | 台时 | 2.4 | 46.78 | 112.27
(2) | 灰浆搅拌机 | 台时 | 10.2 | 19.56 | 199.51
(3) | 灌浆泵（中低压砂浆） | 台时 | 10.2 | 40.03 | 408.31
(4) | 其他机械费 | % | 1 | 720.09 | 7.2
(二) | 措施费 | % |  |  | 500.14
1 | 雨季施工增加费 | % | 0.5 | 3572.49 | 17.86
2 | 夜间施工增加费 | %
3 | 临时设施费 | % | 9 | 3572.49 | 321.52
4 | 安全文明生产措施费 | % | 2.5 | 3572.49 | 89.31
5 | 其他措施费 | % | 2 | 3572.49 | 71.45
二 | 间接费 |  |  |  | 830.37
(一) | 规费 | % | 32.8 | 571.09 | 187.32
(二) | 企业管理费 | % | 18 | 3572.49 | 643.05
三 | 企业利润 | % | 7 | 4903 | 343.21
四 | 价差 |  |  |  | 16.57
(1) | 细砂 | m3 | 0.216 | 76.7 | 16.57
五 | 税金 | % | 9 | 5262.78 | 473.65
| 合计 | 元 | - | - | 5736.43
第17页 共27页
工程单价表
项目编号： | JZ0019 | 项目名称：Φ14防护钢绳制作安装 |  | 定额单位：100m
定额组成：[DH09169]
施工方法：定位、安装、校正、固定、拆除
编号 | 名称 | 单位 | 数量 | 单价（元） | 合计（元）
一 | 直接费 | 元 |  |  | 364.4
(一) | 直接工程费 | 元 |  |  | 328.28
1 | 人工费 | 元 |  |  | 188.16
(1) | 人工 | 工时 | 21 | 8.96 | 188.16
2 | 材料费 | 元 |  |  | 97.4
(1) | 钢丝绳 | kg | 19.4 | 4.67 | 90.6
(2) | 其他材料费 | % | 7.5 | 90.6 | 6.8
3 | 机械费 | 元 |  |  | 42.72
(1) | 钢筋切断机功率 20 kW | 台时 | 1.04 | 27.38 | 28.48
(2) | 其他机械费 | % | 50 | 28.48 | 14.24
(二) | 措施费 | % |  |  | 36.12
1 | 雨季施工增加费 | % | 0.5 | 328.28 | 1.64
2 | 夜间施工增加费 | %
3 | 临时设施费 | % | 6 | 328.28 | 19.7
4 | 安全文明生产措施费 | % | 2.5 | 328.28 | 8.21
5 | 其他措施费 | % | 2 | 328.28 | 6.57
二 | 间接费 |  |  |  | 107.05
(一) | 规费 | % | 32.8 | 200.28 | 65.69
(二) | 企业管理费 | % | 12.6 | 328.28 | 41.36
三 | 企业利润 | % | 7 | 471.45 | 33
四 | 价差
五 | 税金 | % | 9 | 504.45 | 45.4
| 合计 | 元 | - | - | 549.85
第18页 共27页
工程单价表
项目编号： | JZ0020 | 项目名称：Φ8防护钢绳网制作安装 |  | 定额单位：100m2
定额组成：[DH09179]
施工方法：定位、安装、校正、固定、拆除
编号 | 名称 | 单位 | 数量 | 单价（元） | 合计（元）
一 | 直接费 | 元 |  |  | 1753
(一) | 直接工程费 | 元 |  |  | 1579.27
1 | 人工费 | 元 |  |  | 716.8
(1) | 人工 | 工时 | 80 | 8.96 | 716.8
2 | 材料费 | 元 |  |  | 862.47
(1) | 高强度钢丝格栅（钢筋锚杆梅花排列） | m2 | 22.6 | 35.5 | 802.3
(2) | 其他材料费 | % | 7.5 | 802.3 | 60.17
3 | 机械费 | 元
(二) | 措施费 | % |  |  | 173.73
1 | 雨季施工增加费 | % | 0.5 | 1579.27 | 7.9
2 | 夜间施工增加费 | %
3 | 临时设施费 | % | 6 | 1579.27 | 94.76
4 | 安全文明生产措施费 | % | 2.5 | 1579.27 | 39.48
5 | 其他措施费 | % | 2 | 1579.27 | 31.59
二 | 间接费 |  |  |  | 434.1
(一) | 规费 | % | 32.8 | 716.8 | 235.11
(二) | 企业管理费 | % | 12.6 | 1579.27 | 198.99
三 | 企业利润 | % | 7 | 2187.1 | 153.1
四 | 价差
五 | 税金 | % | 9 | 2340.2 | 210.62
| 合计 | 元 | - | - | 2550.82
第19页 共27页
工程单价表
项目编号： | JZ0021 | 项目名称：Φ16mm横向支撑钢绳制作安装 |  | 定额单位：100m
定额组成：[DH09170]
施工方法：定位、安装、校正、固定、拆除
编号 | 名称 | 单位 | 数量 | 单价（元） | 合计（元）
一 | 直接费 | 元 |  |  | 415.49
(一) | 直接工程费 | 元 |  |  | 374.31
1 | 人工费 | 元 |  |  | 206.08
(1) | 人工 | 工时 | 23 | 8.96 | 206.08
2 | 材料费 | 元 |  |  | 125.51
(1) | 钢丝绳 | kg | 25 | 4.67 | 116.75
(2) | 其他材料费 | % | 7.5 | 116.75 | 8.76
3 | 机械费 | 元 |  |  | 42.72
(1) | 钢筋切断机功率 20 kW | 台时 | 1.04 | 27.38 | 28.48
(2) | 其他机械费 | % | 50 | 28.48 | 14.24
(二) | 措施费 | % |  |  | 41.18
1 | 雨季施工增加费 | % | 0.5 | 374.31 | 1.87
2 | 夜间施工增加费 | %
3 | 临时设施费 | % | 6 | 374.31 | 22.46
4 | 安全文明生产措施费 | % | 2.5 | 374.31 | 9.36
5 | 其他措施费 | % | 2 | 374.31 | 7.49
二 | 间接费 |  |  |  | 118.73
(一) | 规费 | % | 32.8 | 218.2 | 71.57
(二) | 企业管理费 | % | 12.6 | 374.31 | 47.16
三 | 企业利润 | % | 7 | 534.22 | 37.4
四 | 价差
五 | 税金 | % | 9 | 571.62 | 51.45
| 合计 | 元 | - | - | 623.07
第20页 共27页
工程单价表
项目编号： | JZ0022 | 项目名称：Φ12mm纵向支撑钢绳制作安装 |  | 定额单位：100m
定额组成：[DH09168]
施工方法：定位、安装、校正、固定、拆除
编号 | 名称 | 单位 | 数量 | 单价（元） | 合计（元）
一 | 直接费 | 元 |  |  | 318.46
(一) | 直接工程费 | 元 |  |  | 286.91
1 | 人工费 | 元 |  |  | 170.24
(1) | 人工 | 工时 | 19 | 8.96 | 170.24
2 | 材料费 | 元 |  |  | 73.95
(1) | 钢丝绳 | kg | 14.73 | 4.67 | 68.79
(2) | 其他材料费 | % | 7.5 | 68.79 | 5.16
3 | 机械费 | 元 |  |  | 42.72
(1) | 钢筋切断机功率 20 kW | 台时 | 1.04 | 27.38 | 28.48
(2) | 其他机械费 | % | 50 | 28.48 | 14.24
(二) | 措施费 | % |  |  | 31.55
1 | 雨季施工增加费 | % | 0.5 | 286.91 | 1.43
2 | 夜间施工增加费 | %
3 | 临时设施费 | % | 6 | 286.91 | 17.21
4 | 安全文明生产措施费 | % | 2.5 | 286.91 | 7.17
5 | 其他措施费 | % | 2 | 286.91 | 5.74
二 | 间接费 |  |  |  | 95.96
(一) | 规费 | % | 32.8 | 182.36 | 59.81
(二) | 企业管理费 | % | 12.6 | 286.91 | 36.15
三 | 企业利润 | % | 7 | 414.42 | 29.01
四 | 价差
五 | 税金 | % | 9 | 443.43 | 39.91
| 合计 | 元 | - | - | 483.34
第21页 共27页
工程单价表
项目编号： | JZ0023 | 项目名称：SNS主动防护网（GPS2）制作安装 |  | 定额单位：100m2
定额组成：[DH08001]
施工方法：铺设，搭接等。
编号 | 名称 | 单位 | 数量 | 单价（元） | 合计（元）
一 | 直接费 | 元 |  |  | 15976.9
(一) | 直接工程费 | 元 |  |  | 14393.6
1 | 人工费 | 元 |  |  | 1209.6
(1) | 人工 | 工时 | 135 | 8.96 | 1209.6
2 | 材料费 | 元 |  |  | 13184
(1) | 钢丝格栅网 | m2 | 100 | 38 | 3800
(2) | 钢丝绳网（钢绳锚 杆矩阵排列） | m2 | 100 | 90 | 9000
(3) | 其他材料费 | % | 3 | 12800 | 384
3 | 机械费 | 元
(二) | 措施费 | % |  |  | 1583.3
1 | 雨季施工增加费 | % | 0.5 | 14393.6 | 71.97
2 | 夜间施工增加费 | %
3 | 临时设施费 | % | 6 | 14393.6 | 863.62
4 | 安全文明生产措施费 | % | 2.5 | 14393.6 | 359.84
5 | 其他措施费 | % | 2 | 14393.6 | 287.87
二 | 间接费 |  |  |  | 2210.34
(一) | 规费 | % | 32.8 | 1209.6 | 396.75
(二) | 企业管理费 | % | 12.6 | 14393.6 | 1813.59
三 | 企业利润 | % | 7 | 18187.24 | 1273.11
四 | 价差
五 | 税金 | % | 9 | 19460.35 | 1751.43
| 合计 | 元 | - | - | 21211.78
第22页 共27页
工程单价表
项目编号： | JZ0024 | 项目名称：2φ16mm 防护网锚杆,L=3.0m,灌注M30水泥砂浆 |  | 定额单位：100根
定额组成：[DH06156]
施工方法：1.锚杆制作、安装,制浆,注浆,锚定等
编号 | 名称 | 单位 | 数量 | 单价（元） | 合计（元）
一 | 直接费 | 元 |  |  | 4230.42
(一) | 直接工程费 | 元 |  |  | 3710.9
1 | 人工费 | 元 |  |  | 340.48
(1) | 人工 | 工时 | 38 | 8.96 | 340.48
2 | 材料费 | 元 |  |  | 2654.15
(1) | 钢筋 Φ16 | kg | 506 | 3.6 | 1821.6
(2) | 锚杆附件 | kg | 144 | 5 | 720
(3) | 接缝砂浆M 30【粗砂换细砂】 | m3 | 1.2 | 29.37 | 35.24
(4) | 其他材料费 | % | 3 | 2576.84 | 77.31
3 | 机械费 | 元 |  |  | 716.27
(1) | 风（砂）水枪 耗风量（m3/min） 6.0 | 台时 | 3.6 | 46.78 | 168.41
(2) | 灰浆搅拌机 | 台时 | 11.21 | 14.96 | 167.7
(3) | 灌浆泵 中低压 砂浆 | 台时 | 11.21 | 32.66 | 366.12
(4) | 其他机械费 | % | 2 | 702.23 | 14.04
(二) | 措施费 | % |  |  | 519.52
1 | 雨季施工增加费 | % | 0.5 | 3710.9 | 18.55
2 | 夜间施工增加费 | %
3 | 临时设施费 | % | 9 | 3710.9 | 333.98
4 | 安全文明生产措施费 | % | 2.5 | 3710.9 | 92.77
5 | 其他措施费 | % | 2 | 3710.9 | 74.22
二 | 间接费 |  |  |  | 901.53
(一) | 规费 | % | 32.8 | 712.09 | 233.57
(二) | 企业管理费 | % | 18 | 3710.9 | 667.96
三 | 企业利润 | % | 7 | 5131.95 | 359.24
四 | 价差 |  |  |  | 86.59
(1) | 细砂 | m3 | 1.129 | 76.7 | 86.59
五 | 税金 | % | 9 | 5577.78 | 502
| 合计 | 元 | - | - | 6079.78
第23页 共27页
工程单价表
项目编号： | JZ0026 | 项目名称：施工临时围挡 |  | 定额单位：100m2
定额组成：[DH09166]
施工方法：装土编织袋填筑、钢管支撑架搭设、竹跳板绑扎
编号 | 名称 | 单位 | 数量 | 单价（元） | 合计（元）
一 | 直接费 | 元 |  |  | 10990.17
(一) | 直接工程费 | 元 |  |  | 9901.05
1 | 人工费 | 元 |  |  | 333.49
(1) | 人工 | 工时 | 37.22 | 8.96 | 333.49
2 | 材料费 | 元 |  |  | 8884.81
(1) | 钢板 | kg | 1170 | 3.85 | 4504.5
(2) | 脚手架钢材 | kg | 156.7 | 4.38 | 686.35
(3) | 铁件 | kg | 75 | 5.49 | 411.75
(4) | 原木 | m3 | 5.18 | 600 | 3108
(5) | 其他材料费 | % | 2 | 8710.6 | 174.21
3 | 机械费 | 元 |  |  | 682.75
(1) | 汽车起重机 起重量 5.0 t | 台时 | 10.1 | 66.93 | 675.99
(2) | 其他机械费 | % | 1 | 675.99 | 6.76
(二) | 措施费 | % |  |  | 1089.12
1 | 雨季施工增加费 | % | 0.5 | 9901.05 | 49.51
2 | 夜间施工增加费 | %
3 | 临时设施费 | % | 6 | 9901.05 | 594.06
4 | 安全文明生产措施费 | % | 2.5 | 9901.05 | 247.53
5 | 其他措施费 | % | 2 | 9901.05 | 198.02
二 | 间接费 |  |  |  | 1437.05
(一) | 规费 | % | 32.8 | 577.81 | 189.52
(二) | 企业管理费 | % | 12.6 | 9901.05 | 1247.53
三 | 企业利润 | % | 7 | 12427.22 | 869.91
四 | 价差 |  |  |  | 1426.73
(1) | 原木 | m3 | 5.18 | 200 | 1036
(2) | 汽油 | kg | 58.58 | 6.67 | 390.73
五 | 税金 | % | 9 | 14723.86 | 1325.15
| 合计 | 元 | - | - | 16049.01
第24页 共27页
工程单价表
项目编号： | JZ0006 | 项目名称：C25混凝土 |  | 定额单位：100m3
定额组成：[DH04040]＋[DH04086]×1.03＋[DH04084]×1.03
施工方法：1.施工准备、仓面冲(凿)毛、冲洗、清仓、验收、浇筑、养护等 2.装运、卸料、空回、清洗 3.场内配运水泥、骨料,投料、加水、加外加剂、搅拌、出料、清洗
编号 | 名称 | 单位 | 数量 | 单价（元） | 合计（元）
一 | 直接费 | 元 |  |  | 15350.35
(一) | 直接工程费 | 元 |  |  | 13465.22
1 | 人工费 | 元 |  |  | 7271.58
(1) | 人工 | 工时 | 811.56 | 8.96 | 7271.58
2 | 材料费 | 元 |  |  | 4833.84
(1) | 纯混凝土C25 2级配 42.5水泥 粒径40mm【卵石换碎石】【粗砂换中砂】 | m3 | 103 | 41.75 | 4300.25
(2) | 水 | m3 | 90 | 3.84 | 345.6
(3) | 其他材料费 | % | 2 | 4645.85 | 92.92
(4) | 零星材料费 | % | 3 | 1587.35 | 47.62
(5) | 零星材料费 | % | 2 | 2372.54 | 47.45
3 | 机械费 | 元 |  |  | 1359.8
(1) | 插入式振动器功率 1.1 kW | 台时 | 32.4 | 1.54 | 49.9
(2) | 风（砂）水枪耗风量 6.0m/min3 | 台时 | 11.2 | 46.78 | 523.94
(3) | 混凝土搅拌机出料 0.8m3 | 台时 | 26.78 | 23.69 | 634.42
(4) | 双胶轮车 | 台时 | 85.49 | 0.9 | 76.94
(5) | 其他机械费 | % | 13 | 573.84 | 74.6
(二) | 措施费 | % |  |  | 1885.13
1 | 雨季施工增加费 | % | 0.5 | 13465.22 | 67.33
2 | 夜间施工增加费 | %
3 | 临时设施费 | % | 9 | 13465.22 | 1211.87
4 | 安全文明生产措施费 | % | 2.5 | 13465.22 | 336.63
5 | 其他措施费 | % | 2 | 13465.22 | 269.3
二 | 间接费 |  |  |  | 3941.65
(一) | 规费 | % | 32.8 | 7583.56 | 2487.41
(二) | 企业管理费 | % | 10.8 | 13465.22 | 1454.24
三 | 企业利润 | % | 7 | 19292 | 1350.44
四 | 价差 |  |  |  | 7083.1
(1) | 中砂 | m3 | 54.384 | 62.15 | 3379.97
(2) | 碎石 | m3 | 86.623 | 42.75 | 3703.13
五 | 税金 | % | 9 | 27725.54 | 2495.3
| 合计 | 元 | - | - | 30220.84
第25页 共27页
工程单价表
项目编号： | JZ0027 | 项目名称：警示牌为定制后安装 |  | 定额单位：块
定额组成：[B001]×100
施工方法：1.清理表土：清除采石场、坝基及施工场地等处表层草皮表土，并运20m距离。2.削放坡及找平：厚度在30cm以内的挖土，20m基本运距的运填，最后削坡找平，符合设计要求。3.砍 挖 小 树：砍挖清除，运堆放一边。4.挖 竹 根：用铣、镐、斧等工具清除。
编号 | 名称 | 单位 | 数量 | 单价（元） | 合计（元）
一 | 直接费 | 元 |  |  | 23807.28
(一) | 直接工程费 | 元 |  |  | 21448
1 | 人工费 | 元 |  |  | 448
(1) | 人工 | 工时 | 50 | 8.96 | 448
2 | 材料费 | 元 |  |  | 21000
(1) | 警示牌 | 块 | 100 | 200 | 20000
(2) | 其他材料费 | % | 5 | 20000 | 1000
3 | 机械费 | 元
(二) | 措施费 | % |  |  | 2359.28
1 | 雨季施工增加费 | % | 0.5 | 21448 | 107.24
2 | 夜间施工增加费 | %
3 | 临时设施费 | % | 6 | 21448 | 1286.88
4 | 安全文明生产措施费 | % | 2.5 | 21448 | 536.2
5 | 其他措施费 | % | 2 | 21448 | 428.96
二 | 间接费 |  |  |  | 2849.39
(一) | 规费 | % | 32.8 | 448 | 146.94
(二) | 企业管理费 | % | 12.6 | 21448 | 2702.45
三 | 企业利润 | % | 7 | 26656.67 | 1865.97
四 | 价差
五 | 税金 | % | 9 | 28522.64 | 2567.04
| 合计 | 元 | - | - | 31089.68
第26页 共27页
工程单价表
项目编号： | JZ0028 | 项目名称：Φ8mm缝合钢绳制作安装 |  | 定额单位：100m
定额组成：[DH09167]
施工方法：1.定位、安装、校正、固定、拆除
编号 | 名称 | 单位 | 数量 | 单价（元） | 合计（元）
一 | 直接费 | 元 |  |  | 216.08
(一) | 直接工程费 | 元 |  |  | 194.67
1 | 人工费 | 元 |  |  | 134.4
(1) | 人工 | 工时 | 15 | 8.96 | 134.4
2 | 材料费 | 元 |  |  | 37.15
(1) | 钢丝绳 | kg | 7.4 | 4.67 | 34.56
(2) | 其他材料费 | % | 7.5 | 34.56 | 2.59
3 | 机械费 | 元 |  |  | 23.12
(1) | 钢筋切断机功率 20 kW | 台时 | 1.04 | 14.82 | 15.41
(2) | 其他机械费 | % | 50 | 15.41 | 7.71
(二) | 措施费 | % |  |  | 21.41
1 | 雨季施工增加费 | % | 0.5 | 194.67 | 0.97
2 | 夜间施工增加费 | %
3 | 临时设施费 | % | 6 | 194.67 | 11.68
4 | 安全文明生产措施费 | % | 2.5 | 194.67 | 4.87
5 | 其他措施费 | % | 2 | 194.67 | 3.89
二 | 间接费 |  |  |  | 72.59
(一) | 规费 | % | 32.8 | 146.52 | 48.06
(二) | 企业管理费 | % | 12.6 | 194.67 | 24.53
三 | 企业利润 | % | 7 | 288.67 | 20.21
四 | 价差
五 | 税金 | % | 9 | 308.88 | 27.8
| 合计 | 元 | - | - | 336.68
第27页 共27页