## 工程项目预算总表
工程项目预算总表
工程名称：同德乡七联村晚江屯供水工程 |  |  |  | 单位：万元
序号 | 工程或费用名称 | 建安 工程费 | 设备 购置费 | 独立 费用 | 合计
I | 工程部分投资
一 | 建筑工程 | 28.7684 |  |  | 28.7684
(一) | 水源工程 | 0.9840 |  |  | 0.9840
(二) | 新建泵房（共1座，尺寸4.3×4.0×3m，S=17.2㎡） | 1.7611 |  |  | 1.7611
(三) | 200m³钢筋混凝土，高位水池（1座） | 14.5470 |  |  | 14.5470
(四) | 其他管道工程 | 11.4764 |  |  | 11.4764
二 | 机电设备及安装工程 | 6.2135 | 9.2745 |  | 15.4880
(一) | 抽水工程 | 0.2867 | 3.7753 |  | 4.0620
(二) | 消毒设备工程 | 0.0800 | 0.8118 |  | 0.8918
(三) | 电力部分 | 5.8469 | 4.6873 |  | 10.5342
三 | 金属结构设备及安装工程 | 6.9681 | 14.6012 |  | 21.5693
(一) | 输（抽）水管路工程 | 0.5704 | 1.3989 |  | 1.9694
(二) | 配水管路工程 | 5.5437 | 13.2023 |  | 18.7459
(三) | 管材运输 | 0.8540 |  |  | 0.8540
四 | 临时工程 | 6.0979 |  |  | 6.0979
(一) | 临时施工便道（共285m） | 4.9260 |  |  | 4.9260
(二) | 其他临时工程费 | 1.1719 |  |  | 1.1719
五 | 独立费用 |  |  | 0.3941 | 0.3941
(一) | 建设管理费
(二) | 科研勘察设计费
(三) | 其他 |  |  | 0.3941 | 0.3941
| 一至五部分投资合计 | 48.0479 | 23.8757 | 0.3941 | 72.3177
基本预备费
| 静态总投资 |  |  |  | 72.3177
价差预备费
建设期融资利息
| 工程部分总投资 |  |  |  | 72.3177
II | 移民与环境投资
一 | 征地移民补偿
二 | 水土保持工程
三 | 环境保护工程
移民与环境总投资
III | 工程投资总计
| 静态总投资 |  |  |  | 72.3177
| 总投资 |  |  |  | 72.3177
注：本表工程部分投资由五部分预算表汇总生成，如因万元转换四舍五入产生显示偏差，以五部分预算表为准。

## 工程部分总预算表
工程部分总预算表
工程名称：同德乡七联村晚江屯供水工程 | [5 empty] | 单位： | 万元
编号 | 工程或费用名称 | 建筑 工程费 | 安装 工程费 | 设备 购置费 | 独立 费用 | 合计 | 占总投资 比例(%)
一 | 建筑工程 | 28.7684 |  |  |  | 28.7684 | 39.78
(一) | 水源工程 | 0.9840 |  |  |  | 0.9840
(二) | 新建泵房（共1座，尺寸4.3×4.0×3m，S=17.2㎡） | 1.7611 |  |  |  | 1.7611
(三) | 200m³钢筋混凝土，高位水池（1座） | 14.5470 |  |  |  | 14.5470
(四) | 其他管道工程 | 11.4764 |  |  |  | 11.4764
二 | 机电设备及安装工程 |  | 6.2135 | 9.2745 |  | 15.4880 | 21.42
(一) | 抽水工程 |  | 0.2867 | 3.7753 |  | 4.0620
(二) | 消毒设备工程 |  | 0.0800 | 0.8118 |  | 0.8918
(三) | 电力部分 |  | 5.8469 | 4.6873 |  | 10.5342
三 | 金属结构设备及安装工程 |  | 6.9681 | 14.6012 |  | 21.5693 | 29.83
(一) | 输（抽）水管路工程 |  | 0.5704 | 1.3989 |  | 1.9694
(二) | 配水管路工程 |  | 5.5437 | 13.2023 |  | 18.7459
(三) | 管材运输 |  | 0.8540 |  |  | 0.8540
四 | 临时工程 | 6.0979 |  |  |  | 6.0979 | 8.43
(一) | 临时施工便道（共285m） | 4.9260 |  |  |  | 4.9260
(二) | 其他临时工程费 | 1.1719 |  |  |  | 1.1719
五 | 独立费用 |  |  |  | 0.3941 | 0.3941 | 0.54
(一) | 建设管理费
(二) | 科研勘察设计费
(三) | 其他 |  |  |  | 0.3941 | 0.3941
| 一至五部分投资合计 | 34.8663 | 13.1816 | 23.8757 | 0.3941 | 72.3177 | 100
基本预备费
| 静态总投资 |  |  |  |  | 72.3177
价差预备费
建设期融资利息
| 总投资 |  |  |  |  | 72.3177
注：本表由五部分预算表汇总生成，如因万元转换四舍五入产生显示偏差，以五部分预算表为准。

## 建筑工程预算表
建筑工程预算表
工程名称：同德乡七联村晚江屯供水工程 |  |  |  |  | 单位： | 元
编号 | 单价编号 | 工程或费用名称 | 单位 | 数量 | 单价 | 合计
第一部分 建筑工程 | [5 empty] | 287683.88
一 |  | 水源工程 |  |  |  | 9839.66
(一) |  | 水源铁艺大门 |  |  |  | 4404.77
1 | 1 | 人工挖一般土方，Ⅳ类土 | m³ | 1.51 | 16.51 | 24.93
2 | 3 | 石方开挖,风镐开凿,Ⅶ级 | m³ | 1.36 | 80.96 | 110.11
3 | 10 | M7.5浆砌块石，基础 | m³ | 1.08 | 294.33 | 317.88
4 | 8 | M7.5浆砌砖，门柱 | m³ | 0.58 | 350.88 | 203.51
5 | 28 | C20砼，梁 | m³ | 0.34 | 448.69 | 152.55
6 | 29 | 一般钢筋制作安装，人工 | t | 0.18 | 6311.94 | 1136.15
7 | 30 | 普通平面木模板制作、安装拆除 | m² | 7.86 | 115.73 | 909.64
8 |  | 柱顶玻璃碎片埋设 | 项 | 1.00 | 50.00 | 50.00
9 |  | 铁艺双开大门1800×2000mm | 项 | 1.00 | 1500.00 | 1500.00
(二) |  | 水源溶洞口台阶 |  |  |  | 2666.53
1 | 1 | 人工挖一般土方，Ⅳ类土 | m³ | 1.25 | 16.51 | 20.64
2 | 3 | 石方开挖,风镐开凿,Ⅶ级 | m³ | 2.36 | 80.96 | 191.07
3 | 26 | C20混凝土，阶梯 | m³ | 2.24 | 451.35 | 1011.02
4 | 27 | C20混凝土，台阶牵边 | m³ | 0.84 | 416.84 | 350.15
5 | 30 | 普通平面木模板制作、安装拆除 | m² | 9.45 | 115.73 | 1093.65
(三) |  | 盖板工程（两处，4*2m，1*2m） |  |  |  | 2768.36
1 | 15 | C25混凝土，盖板 | m³ | 2.00 | 481.55 | 963.10
2 | 29 | 一般钢筋制作安装，人工 | t | 0.22 | 6311.94 | 1388.63
3 | 30 | 普通平面木模板制作、安装拆除 | m² | 3.60 | 115.73 | 416.63
二 |  | 新建泵房（共1座，尺寸4.3×4.0×3m，S=17.2㎡） |  |  |  | 17610.63
(一) | 1 | 人工挖一般土方，Ⅳ类土 | m³ | 3.68 | 16.51 | 60.76
(二) | 3 | 石方开挖,风镐开凿,Ⅶ级 | m³ | 5.36 | 80.96 | 433.95
(三) | 6 | 回填土石方,松填土方 | m³ | 1.52 | 5.42 | 8.24
(四) | 7 | 人工铺筑碎石垫层 | m³ | 2.78 | 175.63 | 488.25
(五) | 10 | M7.5浆砌块石，基础 | m³ | 3.98 | 294.33 | 1171.43
(六) | 8 | M7.5浆砌砖，墙 | m³ | 7.40 | 350.88 | 2596.51
(七) | 11 | 1：2水泥砂浆抹面，平均厚2cm，平面 | m² | 16.02 | 16.23 | 260.00
(八) | 12 | 1：2水泥砂浆抹面，平均厚2cm，立面 | m² | 75.74 | 19.92 | 1508.74
(九) | 36 | 防水层，粉刷涂料，平面 | m² | 16.02 | 9.25 | 148.19
(十) | 35 | 防水层，粉刷涂料，立面 | m² | 72.42 | 12.86 | 931.32
(十一) | 17 | C20混凝土，底板，露天厚≤15cm | m³ | 1.12 | 451.35 | 505.51
(十二) | 15 | C25混凝土，盖板 | m³ | 1.99 | 481.55 | 958.28
(十三) | 18 | C25混凝土，梁 | m³ | 0.91 | 461.84 | 420.27
(十四) | 19 | C20混凝土，散水 | m³ | 0.85 | 451.35 | 383.65
(十五) | 29 | 一般钢筋制作安装，人工 | t | 0.35 | 6311.94 | 2209.18
(十六) | 30 | 普通平面木模板制作、安装拆除 | m² | 24.20 | 115.73 | 2800.67
(十七) | 37 | 钢管内墙里脚手架，墙高≤3.6m | m² | 33.50 | 11.58 | 387.93
(十八) | 34 | 单排扣件式钢管外脚手架，外墙高≤10m | m² | 37.50 | 14.34 | 537.75
(十九) |  | 钢制防盗门（尺寸1×2m，含门套、锁体等） | 扇 | 1.00 | 1000.00 | 1000.00
(二十) |  | 铝合金窗（尺寸1×1m） | 扇 | 1.00 | 800.00 | 800.00
三 |  | 200m³钢筋混凝土，高位水池（1座） |  |  |  | 145469.52
(一) | 1 | 人工挖一般土方，Ⅳ类土 | m³ | 38.30 | 16.51 | 632.33
(二) | 3 | 石方开挖,风镐开凿,Ⅶ级 | m³ | 264.52 | 80.96 | 21415.54
(三) | 6 | 回填土石方,松填土方 | m³ | 105.36 | 5.42 | 571.05
(四) | 20 | C10混凝土，垫层，露天厚≤15cm | m³ | 8.58 | 408.91 | 3508.45
(五) | 21 | C25混凝土水池，池底 | m³ | 19.20 | 432.14 | 8297.09
(六) | 22 | C25混凝土水池，池壁 | m³ | 22.30 | 508.68 | 11343.56
(七) | 23 | C25混凝土，柱 | m³ | 1.50 | 497.41 | 746.12
(八) | 15 | C25混凝土，盖板 | m³ | 12.50 | 481.55 | 6019.38
(九) | 11 | 1：2水泥砂浆抹面，平均厚2cm，平面 | m² | 63.63 | 16.23 | 1032.71
(十) | 12 | 1：2水泥砂浆抹面，平均厚2cm，立面 | m² | 94.73 | 19.92 | 1887.02
(十一) | 29 | 一般钢筋制作安装，人工 | t | 4.74 | 6311.94 | 29918.60
(十二) | 32 | 普通曲面木模板制作 | m² | 225.84 | 197.71 | 44650.83
(十三) | 31 | 水池无梁盖板木模板制作、安装拆除 | m² | 81.38 | 97.08 | 7900.37
(十四) | 37 | 钢管内墙里脚手架，墙高≤3.6m | m² | 103.92 | 11.58 | 1203.39
(十五) | 34 | 单排扣件式钢管外脚手架，外墙高≤10m | m² | 98.91 | 14.34 | 1418.37
(十六) |  | 水池配件预留管dn100（出水管2m、溢流管2m） | m | 6.00 | 82.80 | 496.80
(十七) |  | DN100防水钢套 | 个 | 2.00 | 170.00 | 340.00
(十八) |  | Dg100-PN16-PL-MF法兰片(含焊接) | 片 | 2.00 | 84.00 | 168.00
(十九) |  | Dg100-PN16-MF法兰封盘 | 片 | 1.00 | 35.00 | 35.00
(二十) |  | DN100-D343H-16C蝶阀 | 个 | 1.00 | 690.00 | 690.00
(二一) |  | 通风帽/管DN100 | 套 | 2.00 | 150.00 | 300.00
(二二) |  | 遇水膨胀止水圈 | 个 | 4.00 | 16.00 | 64.00
(二三) |  | 工程公告牌 | 块 | 1.00 | 700.00 | 700.00
(二四) |  | 水池顶消毒房（尺寸1.8×1.8×1.68m，共1座） |  |  |  | 2130.91
1 | 8 | M7.5浆砌砖，墙 | m³ | 1.48 | 350.88 | 519.30
2 | 24 | C20混凝土，盖板 | m³ | 0.26 | 432.12 | 112.35
3 | 11 | 1：2水泥砂浆抹面，平均厚2cm，平面 | m² | 2.56 | 16.23 | 41.55
4 | 12 | 1：2水泥砂浆抹面，平均厚2cm，立面 | m² | 16.64 | 19.92 | 331.47
5 | 29 | 一般钢筋制作安装，人工 | t | 0.02 | 6311.94 | 126.24
6 |  | 不锈钢门（尺寸1×1.4m） | 套 | 1.00 | 1000.00 | 1000.00
四 |  | 其他管道工程 |  |  |  | 114764.07
(一) |  | 管道镇墩共8座，支墩12座 |  |  |  | 3303.03
1 | 1 | 人工挖一般土方，Ⅳ类土 | m³ | 2.16 | 16.51 | 35.66
2 | 6 | 回填土石方,松填土方 | m³ | 0.48 | 5.42 | 2.60
3 | 14 | C20混凝土镇墩 | m³ | 3.39 | 416.84 | 1413.09
4 | 30 | 普通平面木模板制作、安装拆除 | m² | 16.00 | 115.73 | 1851.68
(二) |  | 管网埋设，路(地)面拆除及恢复（L=2133m） |  |  |  | 111461.04
1 | 1 | 人工挖一般土方，Ⅳ类土 | m³ | 233.56 | 16.51 | 3856.08
2 | 9 | 回填土石方，机械原土夯实 | m³ | 128.46 | 17.36 | 2230.07
3 |  | 切割机切割路面，缝宽0.5cm | m | 2133.00 | 12.00 | 25596.00
4 | 16 | 混凝土拆除，风镐凿除路(地)面混凝土 | m³ | 127.98 | 139.77 | 17887.76
5 | 33 | C20混凝土路面恢复，压实厚20cm | m² | 639.90 | 96.72 | 61891.13

## 机电设备及安装工程预算表
机电设备及安装工程预算表
工程名称：同德乡七联村晚江屯供水工程 | [6 empty] | 单位： | 元
编号 | 单价 编号 | 名称及规格 | 单位 | 数量 | 单价 |  | 合计
[5 empty] | 设备费 | 安装费 | 设备费 | 安装费
第二部分 机电设备及安装工程 | [6 empty] | 92744.92 | 62135.42
一 |  | 抽水工程 |  |  |  |  | 37753.20 | 2866.70
(一) | 40 | 水泵安装（200QJ20-118/8深井泵 ，扬程118m，流量20m³/s，功率11KW，不锈钢材质，含运费） | 套 | 2.00 | 13000.00 | 883.35 | 26000.00 | 1766.70
(二) |  | 自动抽水系统 | 套 | 1.00 | 5000.00 | 200.00 | 5000.00 | 200.00
(三) |  | 水泵智能控制器（含浮球开关，缺水保护，过流保护，缺相保护，空转保护，防生锈保护） | 套 | 1.00 | 3000.00 | 300.00 | 3000.00 | 300.00
(四) |  | 智能启动器 | 套 | 1.00 | 1000.00 | 200.00 | 1000.00 | 200.00
(五) |  | 配电设备及安装工程 |  |  |  |  | 2753.20 | 400.00
1 |  | 室内配线、照明及三极断路器 | 项 | 1.00 | 500.00 | 200.00 | 500.00 | 200.00
2 |  | 电缆（四芯电缆截面25mm²） | m | 40.00 | 56.33 | 5.00 | 2253.20 | 200.00
二 |  | 消毒设备工程 |  |  |  |  | 8118.32 | 800.00
(一) |  | 简易消毒器(型号KLWE，含防护罩，消毒药剂） | 套 | 1.00 | 8118.32 | 800.00 | 8118.32 | 800.00
三 |  | 电力部分 |  |  |  |  | 46873.40 | 58468.72
(一) |  | 0.4kV线路设备及安装 |  |  |  |  | 43092.00 | 40521.12
1 |  | 电杆组立(单杆)，混凝土杆，9m以内 | 根 | 12.00 | 2191.00 | 1476.76 | 26292.00 | 17721.12
2 |  | 水泥电杆运输费（县城至屯口） | 项 | 3.00 |  | 1000.00 |  | 3000.00
3 |  | 电杆二次运输费 | 根 | 12.00 |  | 200.00 |  | 2400.00
4 |  | 1kV以下横担安装，四线，单根杆 | 组 | 12.00 | 220.00 | 60.00 | 2640.00 | 720.00
5 |  | 缘子安装 | 组 | 48.00 | 50.00 | 30.00 | 2400.00 | 1440.00
6 |  | 低压四线街码墙担 | 组 | 12.00 | 50.00 | 30.00 | 600.00 | 360.00
7 |  | 导线、进户线架设导线型号：0.4KV线路JKLGYJ-1KV-50mm²采用三相四线制，弧垂系数1.05 | m | 2480.00 | 4.50 | 6.00 | 11160.00 | 14880.00
(二) |  | 地牛安装 |  |  |  |  | 2286.00 | 16137.60
1 |  | 延长环 | 只 | 12.00 | 24.50 | 4.00 | 294.00 | 48.00
2 |  | 钢绞线（直径10mm） | m | 120.00 | 13.00 | 3.00 | 1560.00 | 360.00
3 |  | 地牛（400*600） | 只 | 12.00 | 30.00 | 5.00 | 360.00 | 60.00
4 |  | 卡钉φ（22*225） | 只 | 12.00 | 6.00 | 2.00 | 72.00 | 24.00
5 |  | 挖地牛坑 | 只 | 12.00 |  | 150.00 |  | 1800.00
6 |  | 挖杆坑2000深 | 只 | 12.00 |  | 300.00 |  | 3600.00
7 | 25 | 电杆基础，C20混凝土 | m³ | 24.00 |  | 426.90 |  | 10245.60
(三) |  | 相电表及配电箱 |  |  |  |  | 1495.40 | 610.00
1 |  | 配电箱 | 台 | 1.00 | 900.00 | 200.00 | 900.00 | 200.00
2 |  | 电表箱 | 台 | 1.00 | 320.00 | 200.00 | 320.00 | 200.00
3 |  | 配线 | m | 20.00 | 6.27 | 6.00 | 125.40 | 120.00
4 |  | 配管 | m | 3.00 | 50.00 | 30.00 | 150.00 | 90.00
(四) |  | 设备调试试验 | [5 empty] | 1200.00
1 |  | 0.4kV配电系统调试 | 项 | 1.00 |  | 1200.00 |  | 1200.00

## 金属结构设备及安装工程预算表
金属结构设备及安装工程预算表
工程名称：同德乡七联村晚江屯供水工程 | [6 empty] | 单位： | 元
编号 | 单价 编号 | 名称及规格 | 单位 | 数量 | 单价 |  | 合计
[5 empty] | 设备费 | 安装费 | 设备费 | 安装费
第三部分 金属结构设备及安装工程 | [6 empty] | 146012.10 | 69680.52
一 |  | 输（抽）水管路工程 |  |  |  |  | 13989.43 | 5704.24
(一) | 39 | DN65 t4.0镀锌钢管,法兰连接 | m | 282.00 | 35.76 | 13.18 | 10084.32 | 3716.76
(二) | 41 | Dg65-PN16-PL-MF法兰片焊接 | 副 | 48.00 | 61.00 | 36.06 | 2928.00 | 1730.88
(三) | 45 | DN65-D343H-16C蝶阀 | 个 | 1.00 | 368.00 | 92.24 | 368.00 | 92.24
(四) | 41 | Dg65-PN16-PL-MF法兰片焊接 | 副 | 1.00 | 61.00 | 36.06 | 61.00 | 36.06
(五) | 54 | DN65-HC41X-16止回阀 | 个 | 1.00 | 79.65 | 92.24 | 79.65 | 92.24
(六) | 41 | Dg65-PN16-PL-MF法兰片焊接 | 副 | 1.00 | 61.00 | 36.06 | 61.00 | 36.06
(七) |  | 管路配件（直通、三通、四通、大小头、弯头等等） | % | 3.00 | 13581.97 |  | 407.46
二 |  | 配水管路工程 |  |  |  |  | 132022.67 | 55436.65
(一) | 48 | DN80 t4.0镀锌钢管,法兰连接 | m | 598.00 | 44.90 | 13.93 | 26850.20 | 8330.14
(二) | 49 | Dg80-PN16-PL-MF法兰片焊接 | 副 | 101.00 | 68.00 | 40.52 | 6868.00 | 4092.52
(三) | 39 | DN65 t4.0镀锌钢管,法兰连接 | m | 953.00 | 33.21 | 13.18 | 31649.13 | 12560.54
(四) | 41 | Dg65-PN16-PL-MF法兰片焊接 | 副 | 160.00 | 61.00 | 36.06 | 9760.00 | 5769.60
(五) | 42 | DN50 t3.5镀锌钢管,螺纹连接 | m | 124.00 | 26.27 | 10.99 | 3257.48 | 1362.76
(六) | 52 | DN40 t3.5镀锌钢管,螺纹连接 | m | 642.00 | 20.67 | 8.42 | 13270.14 | 5405.64
(七) | 46 | DN32 t3.5镀锌钢管,螺纹连接 | m | 1365.00 | 16.89 | 7.24 | 23054.85 | 9882.60
(八) | 55 | DN25 t3.5镀锌钢管,螺纹连接 | m | 700.00 | 13.05 | 6.42 | 9135.00 | 4494.00
(九) | 50 | DN80-HC41X-16止回阀 | 个 | 1.00 | 168.40 | 113.60 | 168.40 | 113.60
(十) | 51 | DN80-D343H-16C蝶阀 | 个 | 1.00 | 68.00 | 113.60 | 68.00 | 113.60
(十一) | 45 | DN65-D343H-16C蝶阀 | 个 | 5.00 | 368.00 | 92.24 | 1840.00 | 461.20
(十二) | 41 | Dg65-PN16-PL-MF法兰片焊接 | 副 | 5.00 | 61.00 | 36.06 | 305.00 | 180.30
(十三) | 54 | DN65-HC41X-16止回阀 | 个 | 1.00 | 79.65 | 92.24 | 79.65 | 92.24
(十四) | 41 | Dg65-PN16-PL-MF法兰片焊接 | 副 | 1.00 | 61.00 | 36.06 | 61.00 | 36.06
(十五) | 43 | Dg50-Z15X-10闸阀 | 个 | 2.00 | 87.00 | 117.16 | 174.00 | 234.32
(十六) | 53 | Dg40-Z15X-10闸阀 | 个 | 7.00 | 73.00 | 95.33 | 511.00 | 667.31
(十七) | 47 | Dg32-Z15X-10闸阀 | 个 | 22.00 | 48.00 | 69.66 | 1056.00 | 1532.52
(十八) | 56 | Dg32-Z15X-10闸阀 | 个 | 1.00 | 37.00 | 53.85 | 37.00 | 53.85
(十九) | 57 | DN25-HC41X-16止回阀 | 个 | 1.00 | 32.50 | 53.85 | 32.50 | 53.85
(二十) |  | 管路配件（直通、三通、四通、大小头、弯头等等） | % | 3.00 | 128177.35 |  | 3845.32
三 |  | 管材运输 | [5 empty] | 8539.63
(一) | 44 | 钢管县城运输至工地加工厂，平均运距15km | t | 17.51 |  | 366.15 |  | 6411.29
(二) | 38 | 钢管工地加工场运输至安装现场，平均运距≤1km | t | 17.51 |  | 121.55 |  | 2128.34

## 临时工程预算表
临时工程预算表
工程名称：同德乡七联村晚江屯供水工程 |  |  |  |  | 单位： | 元
编号 | 单价编号 | 工程或费用名称 | 单位 | 数量 | 单价 | 合计
第四部分 临时工程 | [5 empty] | 60979.18
一 |  | 临时施工便道（共285m） |  |  |  | 49260.18
(一) | 2 | 挖掘机挖Ⅳ类土 | m³ | 245.00 | 3.60 | 882.00
(二) | 4 | 凿岩机开凿一般石方，VI级岩石 | m³ | 582.01 | 41.12 | 23932.25
(三) | 13 | 回填土石方，机械夯填土石 | m³ | 214.32 | 17.36 | 3720.60
(四) | 5 | 人工装机动翻斗车运石碴，运距500m | m³ | 589.29 | 35.17 | 20725.33
二 |  | 其他临时工程费 | % | 2.50 | 468760.00 | 11719.00

## 独立费用预算表
独立费用预算表
工程名称：同德乡七联村晚江屯供水工程 |  |  |  | 单位：万元
编号 | 工程或费用名称 | 金额 | 计算式
第五部分 独立费用 |  | 0.3941
一 | 建设管理费
(一) | 项目建设管理费
1 | 建设单位管理费
2 | 工程管理经常费
(二) | 工程建设监理费
(三) | 项目技术经济评审费
二 | 科研勘察设计费
(一) | 工程勘察费
(二) | 工程设计费
三 | 其他 | 0.3941
(一) | 工程保险费
(二) | 招标业务费
(三) | 工程抽检费
1 | 工程验收抽检费
2 | 工程平行检测费
(四) | 其他税费 | 0.3941
1 | 建筑工程意外伤害保险费 | 0.1441 | 建安工程费*0.3%=48.0479*0.3%
2 | 水质检测费 | 0.2500

## 建筑工程单价汇总表
建筑工程单价汇总表
工程名称：同德乡七联村晚江屯供水工程 | [10 empty] | 单位： | 元
单价 编号 | 名称 | 单位 | 单价 | 其中
|  |  |  | 人工费 | 材料费 | 机械 使用费 | 嵌套项 | 其他 直接费 | 现场 经费 | 间接费 | 企业 利润 | 材料 价差 | 税金
1 | 人工挖一般土方，Ⅳ类土 | m³ | 16.51 | 5.47 | 0.27 |  |  | 0.26 | 0.23 | 2.02 | 0.58 | 6.32 | 1.36
2 | 挖掘机挖Ⅳ类土 | m³ | 3.60 | 0.14 | 0.08 | 1.47 |  | 0.08 | 0.07 | 0.15 | 0.14 | 1.17 | 0.30
3 | 石方开挖,风镐开凿,Ⅶ级 | m³ | 80.96 | 14.29 | 5.70 | 13.61 |  | 1.51 | 2.02 | 7.73 | 3.14 | 26.28 | 6.69
4 | 凿岩机开凿一般石方，VI级岩石 | m³ | 41.12 | 1.16 | 0.45 | 21.15 |  | 1.02 | 1.37 | 1.90 | 1.89 | 8.79 | 3.40
5 | 人工装机动翻斗车运石碴，运距500m | m³ | 35.17 | 3.94 | 0.25 | 8.59 |  | 0.58 | 0.77 | 3.23 | 1.22 | 13.69 | 2.90
6 | 回填土石方,松填土方 | m³ | 5.42 | 1.76 | 0.09 |  |  | 0.08 | 0.11 | 0.70 | 0.19 | 2.04 | 0.45
7 | 人工铺筑碎石垫层 | m³ | 175.63 | 12.49 | 30.91 |  |  | 1.95 | 2.60 | 6.88 | 3.84 | 102.46 | 14.50
8 | M7.5浆砌砖，墙 | m³ | 350.88 | 13.49 | 110.09 | 5.66 |  | 5.82 | 7.75 | 13.05 | 10.91 | 155.13 | 28.97
9 | 回填土石方，机械夯填土石 | m³ | 17.36 | 4.46 | 0.29 | 1.35 |  | 0.27 | 0.37 | 2.18 | 0.63 | 6.38 | 1.43
10 | M7.5浆砌块石，基础 | m³ | 294.33 | 21.73 | 67.75 | 1.93 |  | 4.11 | 5.49 | 13.08 | 7.99 | 147.95 | 24.30
11 | 1：2水泥砂浆抹面，平均厚2cm，平面 | m² | 16.23 | 2.27 | 3.53 | 0.08 |  | 0.26 | 0.35 | 1.13 | 0.53 | 6.74 | 1.34
12 | 1：2水泥砂浆抹面，平均厚2cm，立面 | m² | 19.92 | 3.19 | 3.87 | 0.09 |  | 0.32 | 0.43 | 1.51 | 0.66 | 8.20 | 1.64
13 | 回填土石方，机械夯填土石 | m³ | 17.36 | 4.46 | 0.29 | 1.35 |  | 0.27 | 0.37 | 2.18 | 0.63 | 6.38 | 1.43
14 | C20混凝土镇墩 | m³ | 416.84 | 12.91 | 120.42 | 4.32 | 15.17 | 6.88 | 9.17 | 14.12 | 12.81 | 186.63 | 34.42
15 | C25混凝土，盖板 | m³ | 481.55 | 31.31 | 127.87 | 2.97 | 15.17 | 7.98 | 10.64 | 21.16 | 15.20 | 209.50 | 39.76
16 | 混凝土拆除，风镐凿除路(地)面混凝土 | m³ | 139.77 | 27.06 | 1.34 | 29.02 |  | 2.58 | 3.44 | 12.76 | 5.33 | 46.69 | 11.54
17 | C20混凝土，底板，露天厚≤15cm | m³ | 451.35 | 15.19 | 118.74 | 18.28 | 15.17 | 7.53 | 10.04 | 15.61 | 14.04 | 199.47 | 37.27
18 | C25混凝土，梁 | m³ | 461.84 | 23.22 | 132.93 | 1.24 | 15.17 | 7.77 | 10.35 | 18.31 | 14.63 | 200.09 | 38.13
19 | C20混凝土，散水 | m³ | 451.35 | 15.19 | 118.74 | 18.28 | 15.17 | 7.53 | 10.04 | 15.61 | 14.04 | 199.47 | 37.27
20 | C10混凝土，垫层，露天厚≤15cm | m³ | 408.91 | 15.19 | 96.06 | 18.28 | 15.17 | 6.51 | 8.68 | 14.68 | 12.22 | 188.34 | 33.76
21 | C25混凝土水池，池底 | m³ | 432.14 | 14.97 | 127.67 | 2.97 | 15.17 | 7.24 | 9.65 | 15.13 | 13.50 | 190.16 | 35.68
22 | C25混凝土水池，池壁 | m³ | 508.68 | 40.41 | 127.87 | 2.97 | 15.17 | 8.39 | 11.19 | 24.52 | 16.14 | 220.02 | 42.00
23 | C25混凝土，柱 | m³ | 497.41 | 36.85 | 129.17 | 1.23 | 15.17 | 8.21 | 10.95 | 23.18 | 15.73 | 215.85 | 41.07
24 | C20混凝土，盖板 | m³ | 432.12 | 19.17 | 121.67 | 1.46 | 15.17 | 7.09 | 9.45 | 16.37 | 13.33 | 192.74 | 35.68
25 | 电杆基础，C20混凝土 | m³ | 426.90 | 12.01 | 120.58 | 9.62 | 15.17 | 7.08 | 9.44 | 14.01 | 13.15 | 190.59 | 35.25
26 | C20混凝土，阶梯 | m³ | 451.35 | 15.19 | 118.74 | 18.28 | 15.17 | 7.53 | 10.04 | 15.61 | 14.04 | 199.47 | 37.27
27 | C20混凝土，台阶牵边 | m³ | 416.84 | 12.91 | 120.42 | 4.32 | 15.17 | 6.88 | 9.17 | 14.12 | 12.81 | 186.63 | 34.42
28 | C20砼，梁 | m³ | 448.69 | 23.22 | 125.24 | 1.24 | 15.17 | 7.42 | 9.89 | 18.00 | 14.01 | 197.45 | 37.05
29 | 一般钢筋制作安装，人工 | t | 6311.94 | 384.06 | 2756.73 | 106.78 |  | 146.14 | 97.43 | 248.82 | 261.80 | 1789.01 | 521.17
30 | 普通平面木模板制作、安装拆除 | m² | 115.73 | 8.23 | 37.89 | 8.55 |  | 2.46 | 3.28 | 6.71 | 4.70 | 34.35 | 9.56
31 | 水池无梁盖板木模板制作、安装拆除 | m² | 97.08 | 11.66 | 17.65 | 9.27 |  | 1.74 | 2.31 | 6.89 | 3.47 | 36.07 | 8.02
32 | 普通曲面木模板制作 | m² | 197.71 | 20.90 | 51.98 | 16.90 |  | 4.04 | 5.39 | 13.82 | 7.91 | 60.45 | 16.33
33 | C20混凝土路面恢复，压实厚20cm | m² | 96.72 | 8.23 | 23.86 | 2.97 |  | 1.58 | 1.75 | 4.64 | 3.01 | 42.69 | 7.99
34 | 单排扣件式钢管外脚手架，外墙高≤10m | m² | 14.34 | 1.48 | 7.02 | 0.19 |  | 0.39 | 0.43 | 0.95 | 0.73 | 1.96 | 1.18
35 | 防水层，粉刷涂料，立面 | m² | 12.86 | 2.89 | 3.13 | 0.04 |  | 0.27 | 0.30 | 1.27 | 0.55 | 3.34 | 1.06
36 | 防水层，粉刷涂料，平面 | m² | 9.25 | 2.00 | 2.41 | 0.04 |  | 0.20 | 0.22 | 0.89 | 0.40 | 2.32 | 0.76
37 | 钢管内墙里脚手架，墙高≤3.6m | m² | 11.58 | 0.87 | 6.29 | 0.21 |  | 0.33 | 0.37 | 0.68 | 0.61 | 1.26 | 0.96
58 | 搅拌机拌制混凝土,出料0.4m³ | m³ | 12.56 | 8.37 | 0.25 | 3.94
59 | 双胶轮车运混凝土,运距50m | m³ | 2.17 | 1.59 | 0.12 | 0.46

## 安装工程单价汇总表
安装工程单价汇总表
工程名称：同德乡七联村晚江屯供水工程 | [11 empty] | 单位： | 元
单价 编号 | 名称 | 单位 | 单价 | 其中
|  |  |  | 人工费 | 材料费 | 机械 使用费 | 嵌套项 | 其他 直接费 | 现场 经费 | 间接费 | 企业 利润 | 未计价 装置性 材料费 | 材料 价差 | 税金
38 | 钢管工地加工场运输至安装现场，平均运距≤1km | t | 121.55 | 6.92 |  | 49.12 |  | 2.91 | 3.11 | 6.88 | 4.83 |  | 37.74 | 10.04
39 | DN65 t4.0镀锌钢管,法兰连接 | m | 13.18 | 2.55 | 2.56 |  |  | 0.27 | 1.15 | 2.03 | 0.60 |  | 2.94 | 1.09
40 | 水泵安装（不锈钢材质） | 套 | 883.35 | 200.68 | 63.05 | 9.50 |  | 14.21 | 90.31 | 160.14 | 37.65 |  | 234.87 | 72.94
41 | Dg65-PN16-PL-MF法兰片焊接 | 副 | 36.06 | 6.64 | 2.84 | 4.18 |  | 0.71 | 2.99 | 5.30 | 1.59 |  | 8.83 | 2.98
42 | DN50 t3.5镀锌钢管,螺纹连接 | m | 10.99 | 1.87 | 0.21 | 0.49 |  | 0.13 | 0.84 | 1.51 | 0.35 | 2.31 | 2.35 | 0.91
43 | Dg50-Z15X-10闸阀 | 个 | 117.16 | 23.53 | 15.60 | 3.48 |  | 2.22 | 10.59 | 18.91 | 5.20 |  | 27.96 | 9.67
44 | 钢管县城运输至工地加工厂，平均运距36km | t | 366.15 | 6.92 |  | 179.45 |  | 9.69 | 3.11 | 8.95 | 14.57 |  | 113.23 | 30.23
45 | DN65-D343H-16C蝶阀 | 个 | 92.24 | 12.80 | 27.56 | 4.43 |  | 2.33 | 5.76 | 10.54 | 4.44 |  | 16.76 | 7.62
46 | DN32 t3.5镀锌钢管,螺纹连接 | m | 7.24 | 1.25 | 0.13 | 0.34 |  | 0.09 | 0.56 | 1.01 | 0.24 | 1.46 | 1.57 | 0.60
47 | Dg32-Z15X-10闸阀 | 个 | 69.66 | 11.76 | 15.60 | 2.82 |  | 1.57 | 5.29 | 9.47 | 3.26 |  | 14.14 | 5.75
48 | DN80 t4.0镀锌钢管,法兰连接 | m | 13.93 | 2.63 | 2.90 |  |  | 0.29 | 1.18 | 2.10 | 0.64 |  | 3.04 | 1.15
49 | Dg80-PN16-PL-MF法兰片焊接 | 副 | 40.52 | 7.30 | 3.53 | 4.85 |  | 0.82 | 3.29 | 5.82 | 1.79 |  | 9.77 | 3.35
50 | DN80-HC41X-16止回阀 | 个 | 113.60 | 15.22 | 36.80 | 4.64 |  | 2.95 | 6.85 | 12.51 | 5.53 |  | 19.72 | 9.38
51 | DN80-D343H-16C蝶阀 | 个 | 113.60 | 15.22 | 36.80 | 4.64 |  | 2.95 | 6.85 | 12.51 | 5.53 |  | 19.72 | 9.38
52 | DN40 t3.5镀锌钢管,螺纹连接 | m | 8.42 | 1.56 | 0.13 | 0.34 |  | 0.11 | 0.70 | 1.26 | 0.29 | 1.41 | 1.93 | 0.70
53 | Dg40-Z15X-10闸阀 | 个 | 95.33 | 17.99 | 15.60 | 3.48 |  | 1.93 | 8.10 | 14.49 | 4.31 |  | 21.56 | 7.87
54 | DN65-HC41X-16止回阀 | 个 | 92.24 | 12.80 | 27.56 | 4.43 |  | 2.33 | 5.76 | 10.54 | 4.44 |  | 16.76 | 7.62
55 | DN25 t3.5镀锌钢管,螺纹连接 | m | 6.42 | 1.11 | 0.11 | 0.19 |  | 0.07 | 0.50 | 0.89 | 0.20 | 1.46 | 1.36 | 0.53
56 | Dg32-Z15X-10闸阀 | 个 | 53.85 | 8.30 | 15.60 | 1.37 |  | 1.31 | 3.74 | 6.66 | 2.59 |  | 9.83 | 4.45
57 | DN25-HC41X-16止回阀 | 个 | 53.85 | 8.30 | 15.60 | 1.37 |  | 1.31 | 3.74 | 6.66 | 2.59 |  | 9.83 | 4.45

## 主要材料预算价格汇总表
主要材料预算价格汇总表
工程名称：同德乡七联村晚江屯供水工程 | [6 empty] | 单位： | 元
编号 | 名称及规格 | 单位 | 预算 价格 | 其中
|  |  |  | 原价 | 包装费 | 运杂费 | 运输 保管费 | 采购及 保管费
C010049 | 空心钢 | kg | 5.13
C030007 | 水泥 42.5MPa | t | 383.68 | 371.68 |  | 12.00
C05001 | 碎石 综合 | m³ | 116.29 | 97.09 |  | 19.20
C110067 | 锯材 一级杉木板材 | m³ | 1380.53
C110096 | 铁件 | kg | 5.49
C110109 | 预埋铁件 | kg | 5.49
C120034 | C20钢筋混凝土块 | m³ | 480.00
C120038 | 块石 | m³ | 90.81 | 72.81 |  | 18.00
C130002 | 板枋材 周转枋材 | m³ | 1238.94
C142102 | 砂 | m³ | 189.92
C142197 | 粗砂 | m³ | 100.52 | 82.52 |  | 18.00
C142198 | 中砂 | m³ | 139.96 | 121.36 |  | 18.60
C159036 | 砼砌块 390×190×190，MU5 | 千块 | 3366.40 | 3100.00 |  | 266.40
C159068 | 竹篾 | 百根 | 150.00
C159075 | 毛竹 统级 | 根 | 36.40
C1701 | 钢筋 HPB300 φ10以上（综合） | t | 3711.12 | 3699.12 |  | 12.00

## 主要材料价格计算表
主要材料价格计算表
工程名称：同德乡七联村晚江屯供水工程 | [9 empty] | 单位： | 元
编号 | 名称及规格 | 单位 | 原价 依据 | 单位 毛重 (t) | 每吨 运费 | 价格 | 其中
[7 empty] | 原价 | 包装费 | 运杂费 | 运输 保险费 | 采购及 保管费
C010049 | 空心钢 | kg |  |  |  | 5.13
C030007 | 水泥 42.5MPa | t | 信息价 | 1 | 12.00 | 383.68 | 371.68 |  | 12.00
C05001 | 碎石 综合 | m³ | 信息价 | 1.6 | 12.00 | 116.29 | 97.09 |  | 19.20
C110067 | 锯材 一级杉木板材 | m³ |  |  |  | 1380.53
C110096 | 铁件 | kg |  |  |  | 5.49
C110109 | 预埋铁件 | kg |  |  |  | 5.49
C120034 | C20钢筋混凝土块 | m³ |  |  |  | 480.00
C120038 | 块石 | m³ | 信息价 | 1.5 | 12.00 | 90.81 | 72.81 |  | 18.00
C130002 | 板枋材 周转枋材 | m³ |  |  |  | 1238.94
C142102 | 砂 | m³ |  |  |  | 189.92
C142197 | 粗砂 | m³ | 信息价 | 1.5 | 12.00 | 100.52 | 82.52 |  | 18.00
C142198 | 中砂 | m³ | 信息价 | 1.55 | 12.00 | 139.96 | 121.36 |  | 18.60
C159036 | 砼砌块 390×190×190，MU5 | 千块 | 市场价 | 22.2 | 12.00 | 3366.40 | 3100.00 |  | 266.40
C159068 | 竹篾 | 百根 |  |  |  | 150.00
C159075 | 毛竹 统级 | 根 |  |  |  | 36.40
C1701 | 钢筋 HPB300 φ10以上（综合） | t | 信息价 | 1 | 12.00 | 3711.12 | 3699.12 |  | 12.00

## 施工机械台时费汇总表
施工机械台时费汇总表
工程名称：同德乡七联村晚江屯供水工程 |  |  |  |  | 单位： | 元
编号 | 名称及规格 | 台时费 | 其中
|  |  | 一类 费用 | 人工费 | 动力 燃料费 | 三类 费用
J1009 | 单斗挖掘机 液压 斗容1m³ | 112.25 | 58.21 | 9.34 | 44.70
J1099 | 蛙式夯实机 功率2.8kW | 9.38 | 1.08 | 6.92 | 1.38
J1103 | 风镐(铲) 手持式 | 16.60 | 1.96 | 3.46 | 11.18
J1139 | 修钎设备 | 165.85 | 105.14 | 16.61 | 44.10
J2002 | 砂浆搅拌机 出料0.4m³ | 10.75 | 4.16 | 4.50 | 2.09
J2004 | 混凝土搅拌机 出料0.4m³ | 18.11 | 8.88 | 4.50 | 4.73
J2049 | 振动器 插入式 功率1.1kW | 1.84 | 1.40 |  | 0.44
J2050 | 振动器 插入式 功率1.5kW | 2.71 | 2.10 |  | 0.61
J2054 | 振动器 平板式 功率2.2kW | 2.46 | 1.52 |  | 0.94
J2055 | 振动器 变频机组 容量4.5kVA | 8.14 | 6.27 |  | 1.87
J2056 | 振动器 变频机组 容量8.5kVA | 13.90 | 10.38 |  | 3.52
J2088 | 风(砂)水枪 耗风量6m³/min | 32.21 | 0.60 |  | 31.61
J3003 | 载重汽车 载重量4t | 41.36 | 15.26 | 4.50 | 21.60
J3004 | 载重汽车 载重量5t | 42.94 | 16.84 | 4.50 | 21.60
J3009 | 载重汽车 载重量15t | 93.09 | 55.89 | 4.50 | 32.70
J3016 | 自卸汽车 载重量8t | 67.52 | 32.42 | 4.50 | 30.60
J3077 | 双胶轮车 | 0.82 | 0.82
J3078 | 机动翻斗车 载重量1t | 11.20 | 2.20 | 4.50 | 4.50
J4088 | 汽车起重机 起重量5t | 49.56 | 22.82 | 9.34 | 17.40
J4090 | 汽车起重机 起重量8t | 64.39 | 31.95 | 9.34 | 23.10
J4091 | 汽车起重机 起重量10t | 70.64 | 38.20 | 9.34 | 23.10
J4166 | 电动卷扬机 带塔(连架) 起重量5t | 22.54 | 14.96 | 4.50 | 3.08
J6032 | 灰浆搅拌机 | 10.99 | 3.02 | 4.50 | 3.47
J9027 | 离心水泵 单级双吸 功率20kW | 21.31 | 6.19 | 4.50 | 10.62
J9050 | 试压泵 2.5MPa | 6.33 | 1.00 | 4.50 | 0.83
J9126 | 电焊机 直流20kW | 12.55 | 1.55 |  | 11.00
J9127 | 电焊机 直流30kW | 18.22 | 1.72 |  | 16.50
J9128 | 电焊机 交流25kVA | 8.64 | 0.66 |  | 7.98
J9145 | 钢筋弯曲机 直径6～40 | 9.84 | 2.04 | 4.50 | 3.30
J9148 | 钢筋切断机 功率20kW | 16.85 | 2.89 | 4.50 | 9.46
J9204 | 圆盘锯 | 13.68 | 1.47 | 8.30 | 3.91
J9206 | 双面刨床 | 11.50 | 2.05 | 4.50 | 4.95
J9231 | 切管机 9A151 | 20.07 | 10.28 | 4.84 | 4.95
J9232 | 电动套丝机 直径39以内 | 7.29 | 3.82 |  | 3.47
JB0102 | 履带式岩石破碎机 液压 综合 | 83.27 | 63.36 | 1.07 | 18.84

## 主要工程量汇总表
主要工程量汇总表
工程名称：同德乡七联村晚江屯供水工程
编号 | 工程项目 | 土方明挖(m³) | 石方明挖(m³) | 土石方填筑(m³) | 土石方弃运(m³) | 垫层(m³) | 混凝土(m³) | 钢筋(t) | 浆砌砖(m³) | 浆砌石(m³) | 抹面(m²) | 模板(m²) | 路面切割(m) | 拆除砌体砼(m³)
合计 |  | 280.46 | 273.6 | 235.82 |  | 2.78 | 715.92 | 5.29 | 13.44 | 1.08 | 357.76 | 364.73 | 2133 | 127.98
一 | 水源工程 | 2.76 | 3.72 |  |  |  | 3.42 | 0.18 | 0.58 | 1.08 |  | 17.31
二 | 新建泵房（共1座，尺寸4.3×4.0×3m，S=17.2㎡） | 3.68 | 5.36 | 1.52 |  | 2.78 | 4.87 | 0.35 | 11.38 |  | 180.2 | 24.2
三 | 200m³钢筋混凝土，高位水池（1座） | 38.3 | 264.52 | 105.36 |  |  | 64.34 | 4.76 | 1.48 |  | 177.56 | 307.22
四 | 其他管道工程 | 235.72 |  | 128.94 |  |  | 643.29 |  |  |  |  | 16 | 2133 | 127.98

## 主要材料用量汇总表
主要材料用量汇总表
工程名称：同德乡七联村晚江屯供水工程
编号 | 工程项目 | 水泥(t) | 钢筋(t) | 砂料(m³) | 碎石(m³) | 砼砌块(千块) | 板枋材(m³) | 汽油(t) | 柴油(t) | 电(kW.h)
合计 |  | 72.562 | 5.896 | 141.63 | 204.825 | 0.634 | 9.593 | 0.404 | 2.336 | 5808.351
一 | 建筑工程 | 65.458 | 5.896 | 127.758 | 183.609 | 0.634 | 9.593 | 0.404 | 0.219 | 2958.58
(一) | 水源工程 | 1.776 | 0.428 | 3.584 | 4.792 | 0.039 | 0.461 | 0.018 |  | 111.439
(二) | 新建泵房（共1座，尺寸4.3×4.0×3m，S=17.2㎡） | 3.039 | 0.375 | 7.523 | 7.14 | 0.496 | 0.539 | 0.022 |  | 118.96
(三) | 200m³钢筋混凝土，高位水池（1座） | 21.886 | 5.093 | 41.103 | 56.697 | 0.099 | 8.241 | 0.351 |  | 2436.481
(四) | 其他管道工程 | 38.757 |  | 75.548 | 114.98 |  | 0.352 | 0.013 | 0.219 | 291.7
二 | 机电设备及安装工程 | 7.104 |  | 13.872 | 21.216 |  |  |  |  | 73.996
(一) | 抽水工程 | [8 empty] | 31.9
(二) | 消毒设备工程
(三) | 电力部分 | 7.104 |  | 13.872 | 21.216 |  |  |  |  | 42.096
三 | 金属结构设备及安装工程 | [7 empty] | 0.463 | 2698.62
(一) | 输（抽）水管路工程 | [8 empty] | 328.06
(二) | 配水管路工程 | [8 empty] | 2370.56
(三) | 管材运输 | [7 empty] | 0.463
四 | 临时工程 | [7 empty] | 1.654 | 77.155
(一) | 临时施工便道（共285m） | [7 empty] | 1.654 | 77.155
(二) | 其他临时工程费

## 工时数量汇总表
工时数量汇总表
工程名称：同德乡七联村晚江屯供水工程
编号 | 项目 | 工时数量 | 备注
合计 |  | 14408.21
一 | 建筑工程 | 8859.438
(一) | 水源工程 | 187.956
(二) | 新建泵房（共1座，尺寸4.3×4.0×3m，S=17.2㎡） | 432.428
(三) | 200m³钢筋混凝土，高位水池（1座） | 4842.455
(四) | 其他管道工程 | 3396.598
二 | 机电设备及安装工程 | 276.258
(一) | 抽水工程 | 116
(二) | 消毒设备工程
(三) | 电力部分 | 160.258
三 | 金属结构设备及安装工程 | 3415.606
(一) | 输（抽）水管路工程 | 311.524
(二) | 配水管路工程 | 2960.15
(三) | 管材运输 | 143.932
四 | 临时工程 | 1856.912
(一) | 临时施工便道（共285m） | 1856.912
(二) | 其他临时工程费

## 混凝土砂浆价格计算表
混凝土、砂浆单价计算表
基础单价编号：C8002
名称：C10纯混凝土 42.5MPa 2级配 水灰比0.75 最大粒径40mm |  |  |  | 定额单位：m³
编号 | 材料名称及规格 | 单位 | 数量 | 单价(元) | 合价(元)
C0002 | 水 | m³ | 0.165 | 0.30 | 0.05
C030007 | 水泥 42.5MPa | kg | 196.768 | 0.25 | 49.19
C05001 | 碎石 | m³ | 0.837 | 30.00 | 25.12
C142197 | 粗砂 | m³ | 0.605 | 30.00 | 18.15
| 合计 |  |  |  | 92.51
混凝土、砂浆单价计算表
基础单价编号：C8014
名称：C20纯混凝土 42.5MPa 2级配 水灰比0.6 最大粒径40mm |  |  |  | 定额单位：m³
编号 | 材料名称及规格 | 单位 | 数量 | 单价(元) | 合价(元)
C0002 | 水 | m³ | 0.165 | 0.30 | 0.05
C030007 | 水泥 42.5MPa | kg | 287.1 | 0.25 | 71.78
C05001 | 碎石 综合 | m³ | 0.859 | 30.00 | 25.76
C142197 | 粗砂 | m³ | 0.561 | 30.00 | 16.83
| 合计 |  |  |  | 114.42
混凝土、砂浆单价计算表
基础单价编号：C8022
名称：C25纯混凝土 42.5MPa 2级配 水灰比0.55 最大粒径40mm |  |  |  | 定额单位：m³
编号 | 材料名称及规格 | 单位 | 数量 | 单价(元) | 合价(元)
C0002 | 水 | m³ | 0.165 | 0.30 | 0.05
C030007 | 水泥 42.5MPa | kg | 317.9 | 0.25 | 79.48
C05001 | 碎石 综合 | m³ | 0.859 | 30.00 | 25.76
C142197 | 粗砂 | m³ | 0.539 | 30.00 | 16.17
| 合计 |  |  |  | 121.46
混凝土、砂浆单价计算表
基础单价编号：C8146
名称：M7.5水泥砂浆 |  |  |  | 定额单位：m³
编号 | 材料名称及规格 | 单位 | 数量 | 单价(元) | 合价(元)
C0002 | 水 | m³ | 0.185 | 0.30 | 0.06
C030007 | 水泥 42.5MPa | kg | 264.189 | 0.25 | 66.05
C142198 | 中砂 | m³ | 1.197 | 30.00 | 35.90
| 合计 |  |  |  | 102.01
混凝土、砂浆单价计算表
基础单价编号：C8163
名称：1:2抹灰水泥砂浆 |  |  |  | 定额单位：m³
编号 | 材料名称及规格 | 单位 | 数量 | 单价(元) | 合价(元)
C0002 | 水 | m³ | 0.3 | 0.30 | 0.09
C030007 | 水泥 42.5MPa | kg | 479.02 | 0.25 | 119.76
C142198 | 中砂 | m³ | 1.183 | 30.00 | 35.49
| 合计 |  |  |  | 155.34

## 建筑工程单价计算表
建筑工程单价计算表
人工挖一般土方，Ⅳ类土工程 |  |  |  | 建筑单价编号：1
定额编号：01003 |  |  |  | 定额单位：100m³
施工方法：挖松、就近堆放。
编号 | 名称及规格 | 单位 | 数量 | 单价(元) | 合价(元)
一 | 直接工程费 | 元 |  |  | 622.80
1 | 直接费 | 元 |  |  | 574.01
(1) | 人工费 | 元 |  |  | 546.68
A0001 | 人工 | 工时 | 158 | 3.46 | 546.68
(2) | 材料费 | 元 |  |  | 27.33
C9003 | 零星材料费 | % | 5 | 546.68 | 27.33
(3) | 机械使用费 | 元 |  |  | 0.00
(4) | 嵌套项 | 元 |  |  | 0.00
2 | 其他直接费=直接费*费率 | 元 | 4.5% | 574.01 | 25.83
3 | 现场经费=直接费*费率 | 元 | 4% | 574.01 | 22.96
二 | 间接费 | 元 |  |  | 202.35
1 | 管理费=直接工程费*费率 | 元 | 3.7% | 622.80 | 23.04
2 | 社会保障及企业计提费=人工费*费率 | 元 | 32.8% | 546.68 | 179.31
三 | 企业利润=(一+二)*费率 | 元 | 7% | 825.15 | 57.76
四 | 价差 | 元 |  |  | 632.00
A0001 | 人工 | 工时 | 158 | 4.00 | 632.00
五 | 税金=(一+二+三+四)*税率 | 元 | 9% | 1514.91 | 136.34
| 合计 | 元 |  |  | 1651.25
| 单价 | 元 |  |  | 16.51
建筑工程单价计算表
挖掘机挖Ⅳ类土工程 |  |  |  | 建筑单价编号：2
定额编号：01213 |  |  |  | 定额单位：100m³
施工方法：挖松、堆放。
编号 | 名称及规格 | 单位 | 数量 | 单价(元) | 合价(元)
一 | 直接工程费 | 元 |  |  | 183.29
1 | 直接费 | 元 |  |  | 168.93
(1) | 人工费 | 元 |  |  | 13.84
A0001 | 人工 | 工时 | 4 | 3.46 | 13.84
(2) | 材料费 | 元 |  |  | 8.04
C9003 | 零星材料费 | % | 5 | 160.89 | 8.04
(3) | 机械使用费 | 元 |  |  | 147.05
J1009 | 单斗挖掘机 液压 斗容1m³ | 台时 | 1.31 | 112.25 | 147.05
(4) | 嵌套项 | 元 |  |  | 0.00
2 | 其他直接费=直接费*费率 | 元 | 4.5% | 168.93 | 7.60
3 | 现场经费=直接费*费率 | 元 | 4% | 168.93 | 6.76
二 | 间接费 | 元 |  |  | 15.33
1 | 管理费=直接工程费*费率 | 元 | 3.7% | 183.29 | 6.78
2 | 社会保障及企业计提费=人工费*费率 | 元 | 32.8% | 26.08 | 8.55
三 | 企业利润=(一+二)*费率 | 元 | 7% | 198.62 | 13.90
四 | 价差 | 元 |  |  | 117.40
A0001 | 人工 | 工时 | 4 | 4.00 | 16.00
A0002 | 机械工 | 工时 | 3.537 | 4.00 | 14.15
C051001 | 柴油 0# | kg | 19.519 | 4.47 | 87.25
五 | 税金=(一+二+三+四)*税率 | 元 | 9% | 329.92 | 29.69
| 合计 | 元 |  |  | 359.61
| 单价 | 元 |  |  | 3.60
建筑工程单价计算表
石方开挖,风镐开凿,Ⅶ级工程 |  |  |  | 建筑单价编号：3
定额编号：02028 |  |  |  | 定额单位：100m³
施工方法：检查钻具、换钎、开挖。
编号 | 名称及规格 | 单位 | 数量 | 单价(元) | 合价(元)
一 | 直接工程费 | 元 |  |  | 3712.69
1 | 直接费 | 元 |  |  | 3359.90
(1) | 人工费 | 元 |  |  | 1428.98
A0001 | 人工 | 工时 | 413 | 3.46 | 1428.98
(2) | 材料费 | 元 |  |  | 570.38
C010041 | 钢钎 | kg | 4.16 | 3.00 | 12.48
C9003 | 零星材料费 | % | 20 | 2789.52 | 557.90
(3) | 机械使用费 | 元 |  |  | 1360.54
J1103 | 风镐(铲) 手持式 | 台时 | 81.96 | 16.60 | 1360.54
(4) | 嵌套项 | 元 |  |  | 0.00
2 | 其他直接费=直接费*费率 | 元 | 4.5% | 3359.90 | 151.20
3 | 现场经费=直接费*费率 | 元 | 6% | 3359.90 | 201.59
二 | 间接费 | 元 |  |  | 773.34
1 | 管理费=直接工程费*费率 | 元 | 5.7% | 3712.69 | 211.62
2 | 社会保障及企业计提费=人工费*费率 | 元 | 32.8% | 1712.56 | 561.72
三 | 企业利润=(一+二)*费率 | 元 | 7% | 4486.03 | 314.02
四 | 价差 | 元 |  |  | 2627.88
A0001 | 人工 | 工时 | 413 | 4.00 | 1652.00
A0002 | 机械工 | 工时 | 81.96 | 4.00 | 327.84
C0003 | 风 | m³ | 6106.02 | 0.10 | 610.60
C010041 | 钢钎 | kg | 4.16 | 9.00 | 37.44
五 | 税金=(一+二+三+四)*税率 | 元 | 9% | 7427.93 | 668.51
| 合计 | 元 |  |  | 8096.44
| 单价 | 元 |  |  | 80.96
建筑工程单价计算表
凿岩机开凿一般石方，VI级岩石工程 |  |  |  | 建筑单价编号：4
定额编号：YB0202 |  |  |  | 定额单位：100m³
施工方法：破碎、撬移、解小、翻渣、清面。
编号 | 名称及规格 | 单位 | 数量 | 单价(元) | 合价(元)
一 | 直接工程费 | 元 |  |  | 2514.53
1 | 直接费 | 元 |  |  | 2275.59
(1) | 人工费 | 元 |  |  | 115.91
A0001 | 人工 | 工时 | 33.5 | 3.46 | 115.91
(2) | 材料费 | 元 |  |  | 44.62
C9003 | 零星材料费 | % | 2 | 2230.97 | 44.62
(3) | 机械使用费 | 元 |  |  | 2115.06
JB0102 | 履带式岩石破碎机 液压 综合 | 台时 | 25.4 | 83.27 | 2115.06
(4) | 嵌套项 | 元 |  |  | 0.00
2 | 其他直接费=直接费*费率 | 元 | 4.5% | 2275.59 | 102.40
3 | 现场经费=直接费*费率 | 元 | 6% | 2275.59 | 136.54
二 | 间接费 | 元 |  |  | 190.28
1 | 管理费=直接工程费*费率 | 元 | 5.7% | 2514.53 | 143.33
2 | 社会保障及企业计提费=人工费*费率 | 元 | 32.8% | 143.15 | 46.95
三 | 企业利润=(一+二)*费率 | 元 | 7% | 2704.81 | 189.34
四 | 价差 | 元 |  |  | 878.52
A0001 | 人工 | 工时 | 33.5 | 4.00 | 134.00
A0002 | 机械工 | 工时 | 7.874 | 4.00 | 31.50
C051001 | 柴油 0# | kg | 159.512 | 4.47 | 713.02
五 | 税金=(一+二+三+四)*税率 | 元 | 9% | 3772.67 | 339.54
| 合计 | 元 |  |  | 4112.21
| 单价 | 元 |  |  | 41.12
建筑工程单价计算表
人工装机动翻斗车运石碴，运距500m工程 |  |  |  | 建筑单价编号：5
定额编号：02494 |  |  |  | 定额单位：100m³
施工方法：装渣、运卸、空回、平场等。
编号 | 名称及规格 | 单位 | 数量 | 单价(元) | 合价(元)
一 | 直接工程费 | 元 |  |  | 1412.92
1 | 直接费 | 元 |  |  | 1278.66
(1) | 人工费 | 元 |  |  | 394.44
A0001 | 人工 | 工时 | 114 | 3.46 | 394.44
(2) | 材料费 | 元 |  |  | 25.07
C9003 | 零星材料费 | % | 2 | 1253.59 | 25.07
(3) | 机械使用费 | 元 |  |  | 859.15
J3078 | 机动翻斗车 载重量1t | 台时 | 76.71 | 11.20 | 859.15
(4) | 嵌套项 | 元 |  |  | 0.00
2 | 其他直接费=直接费*费率 | 元 | 4.5% | 1278.66 | 57.54
3 | 现场经费=直接费*费率 | 元 | 6% | 1278.66 | 76.72
二 | 间接费 | 元 |  |  | 323.09
1 | 管理费=直接工程费*费率 | 元 | 5.7% | 1412.92 | 80.54
2 | 社会保障及企业计提费=人工费*费率 | 元 | 32.8% | 739.48 | 242.55
三 | 企业利润=(一+二)*费率 | 元 | 7% | 1736.01 | 121.52
四 | 价差 | 元 |  |  | 1369.23
A0001 | 人工 | 工时 | 114 | 4.00 | 456.00
A0002 | 机械工 | 工时 | 99.723 | 4.00 | 398.89
C051001 | 柴油 0# | kg | 115.065 | 4.47 | 514.34
五 | 税金=(一+二+三+四)*税率 | 元 | 9% | 3226.76 | 290.41
| 合计 | 元 |  |  | 3517.17
| 单价 | 元 |  |  | 35.17
建筑工程单价计算表
回填土石方,松填土方工程 |  |  |  | 建筑单价编号：6
定额编号：03001 |  |  |  | 定额单位：100m³
施工方法：包括5m内取土（石渣）回填、平土、简单压实。
编号 | 名称及规格 | 单位 | 数量 | 单价(元) | 合价(元)
一 | 直接工程费 | 元 |  |  | 204.74
1 | 直接费 | 元 |  |  | 185.28
(1) | 人工费 | 元 |  |  | 176.46
A0001 | 人工 | 工时 | 51 | 3.46 | 176.46
(2) | 材料费 | 元 |  |  | 8.82
C9003 | 零星材料费 | % | 5 | 176.46 | 8.82
(3) | 机械使用费 | 元 |  |  | 0.00
(4) | 嵌套项 | 元 |  |  | 0.00
2 | 其他直接费=直接费*费率 | 元 | 4.5% | 185.28 | 8.34
3 | 现场经费=直接费*费率 | 元 | 6% | 185.28 | 11.12
二 | 间接费 | 元 |  |  | 69.75
1 | 管理费=直接工程费*费率 | 元 | 5.8% | 204.74 | 11.87
2 | 社会保障及企业计提费=人工费*费率 | 元 | 32.8% | 176.46 | 57.88
三 | 企业利润=(一+二)*费率 | 元 | 7% | 274.49 | 19.21
四 | 价差 | 元 |  |  | 204.00
A0001 | 人工 | 工时 | 51 | 4.00 | 204.00
五 | 税金=(一+二+三+四)*税率 | 元 | 9% | 497.70 | 44.79
| 合计 | 元 |  |  | 542.49
| 单价 | 元 |  |  | 5.42
建筑工程单价计算表
人工铺筑碎石垫层工程 |  |  |  | 建筑单价编号：7
定额编号：03062 |  |  |  | 定额单位：100m³
施工方法：运料、分层铺筑、压实、整平与修坡，基本运距30m。
编号 | 名称及规格 | 单位 | 数量 | 单价(元) | 合价(元)
一 | 直接工程费 | 元 |  |  | 4795.32
1 | 直接费 | 元 |  |  | 4339.66
(1) | 人工费 | 元 |  |  | 1249.06
A0001 | 人工 | 工时 | 361 | 3.46 | 1249.06
(2) | 材料费 | 元 |  |  | 3090.60
C05001 | 碎石 综合 | m³ | 102 | 30.00 | 3060.00
C9001 | 其他材料费 | % | 1 | 3060.00 | 30.60
(3) | 机械使用费 | 元 |  |  | 0.00
(4) | 嵌套项 | 元 |  |  | 0.00
2 | 其他直接费=直接费*费率 | 元 | 4.5% | 4339.66 | 195.28
3 | 现场经费=直接费*费率 | 元 | 6% | 4339.66 | 260.38
二 | 间接费 | 元 |  |  | 687.82
1 | 管理费=直接工程费*费率 | 元 | 5.8% | 4795.32 | 278.13
2 | 社会保障及企业计提费=人工费*费率 | 元 | 32.8% | 1249.06 | 409.69
三 | 企业利润=(一+二)*费率 | 元 | 7% | 5483.14 | 383.82
四 | 价差 | 元 |  |  | 10245.58
A0001 | 人工 | 工时 | 361 | 4.00 | 1444.00
C05001 | 碎石 综合 | m³ | 102 | 86.29 | 8801.58
五 | 税金=(一+二+三+四)*税率 | 元 | 9% | 16112.54 | 1450.13
| 合计 | 元 |  |  | 17562.67
| 单价 | 元 |  |  | 175.63
建筑工程单价计算表
M7.5浆砌砖，墙工程 |  |  |  | 建筑单价编号：8
定额编号：03157 |  |  |  | 定额单位：100m³
施工方法：砌砖
编号 | 名称及规格 | 单位 | 数量 | 单价(元) | 合价(元)
一 | 直接工程费 | 元 |  |  | 14281.30
1 | 直接费 | 元 |  |  | 12924.25
(1) | 人工费 | 元 |  |  | 1349.05
A0001 | 人工 | 工时 | 389.9 | 3.46 | 1349.05
(2) | 材料费 | 元 |  |  | 11009.29
C0002 | 水 | m³ | 15.8 | 0.30 | 4.74
C110094 | 铁钉 | kg | 3 | 5.49 | 16.47
C130002 | 板枋材 周转枋材 | m³ | 0.11 | 800.00 | 88.00
C159036 | 砼砌块 390×190×190，MU5 | 千块 | 6.65 | 1500.00 | 9975.00
C8146 | M7.5水泥砂浆 | m³ | 8 | 102.01 | 816.08
C9001 | 其他材料费 | % | 1 | 10900.29 | 109.00
(3) | 机械使用费 | 元 |  |  | 565.91
J3077 | 双胶轮车 | 台时 | 114.6 | 0.82 | 93.97
J4166 | 电动卷扬机 带塔(连架) 起重量5t | 台时 | 18.5 | 22.54 | 416.99
J6032 | 灰浆搅拌机 | 台时 | 5 | 10.99 | 54.95
(4) | 嵌套项 | 元 |  |  | 0.00
2 | 其他直接费=直接费*费率 | 元 | 4.5% | 12924.25 | 581.59
3 | 现场经费=直接费*费率 | 元 | 6% | 12924.25 | 775.46
二 | 间接费 | 元 |  |  | 1305.48
1 | 管理费=直接工程费*费率 | 元 | 5.8% | 14281.30 | 828.32
2 | 社会保障及企业计提费=人工费*费率 | 元 | 32.8% | 1454.75 | 477.16
三 | 企业利润=(一+二)*费率 | 元 | 7% | 15586.78 | 1091.07
四 | 价差 | 元 |  |  | 15513.30
A0001 | 人工 | 工时 | 389.9 | 4.00 | 1559.60
A0002 | 机械工 | 工时 | 30.55 | 4.00 | 122.20
C0001 | 电 | kW.h | 135.1 | 0.18 | 24.32
C0002 | 水 | m³ | 17.278 | 0.70 | 12.09
C030007 | 水泥 42.5MPa | t | 2.114 | 133.68 | 282.60
C130002 | 板枋材 周转枋材 | m³ | 0.11 | 438.94 | 48.28
C142198 | 中砂 | m³ | 9.573 | 109.96 | 1052.65
C159036 | 砼砌块 390×190×190，MU5 | 千块 | 6.65 | 1866.40 | 12411.56
五 | 税金=(一+二+三+四)*税率 | 元 | 9% | 32191.15 | 2897.20
| 合计 | 元 |  |  | 35088.35
| 单价 | 元 |  |  | 350.88
建筑工程单价计算表
回填土石方，机械夯填土石工程 |  |  |  | 建筑单价编号：9
定额编号：03003 |  |  |  | 定额单位：100m³
施工方法：包括5m内取土（石渣）回填、平土、简单压实。
编号 | 名称及规格 | 单位 | 数量 | 单价(元) | 合价(元)
一 | 直接工程费 | 元 |  |  | 674.58
1 | 直接费 | 元 |  |  | 610.48
(1) | 人工费 | 元 |  |  | 446.34
A0001 | 人工 | 工时 | 129 | 3.46 | 446.34
(2) | 材料费 | 元 |  |  | 29.07
C9003 | 零星材料费 | % | 5 | 581.41 | 29.07
(3) | 机械使用费 | 元 |  |  | 135.07
J1099 | 蛙式夯实机 功率2.8kW | 台时 | 14.4 | 9.38 | 135.07
(4) | 嵌套项 | 元 |  |  | 0.00
2 | 其他直接费=直接费*费率 | 元 | 4.5% | 610.48 | 27.47
3 | 现场经费=直接费*费率 | 元 | 6% | 610.48 | 36.63
二 | 间接费 | 元 |  |  | 218.21
1 | 管理费=直接工程费*费率 | 元 | 5.8% | 674.58 | 39.13
2 | 社会保障及企业计提费=人工费*费率 | 元 | 32.8% | 545.99 | 179.08
三 | 企业利润=(一+二)*费率 | 元 | 7% | 892.79 | 62.50
四 | 价差 | 元 |  |  | 637.68
A0001 | 人工 | 工时 | 129 | 4.00 | 516.00
A0002 | 机械工 | 工时 | 28.8 | 4.00 | 115.20
C0001 | 电 | kW.h | 36 | 0.18 | 6.48
五 | 税金=(一+二+三+四)*税率 | 元 | 9% | 1592.97 | 143.37
| 合计 | 元 |  |  | 1736.34
| 单价 | 元 |  |  | 17.36
建筑工程单价计算表
M7.5浆砌块石，基础工程 |  |  |  | 建筑单价编号：10
定额编号：03090 |  |  |  | 定额单位：100m³
施工方法：选石、修石、冲洗、拌浆、砌筑、勾缝。
编号 | 名称及规格 | 单位 | 数量 | 单价(元) | 合价(元)
一 | 直接工程费 | 元 |  |  | 10101.88
1 | 直接费 | 元 |  |  | 9141.97
(1) | 人工费 | 元 |  |  | 2173.23
A0001 | 人工 | 工时 | 628.1 | 3.46 | 2173.23
(2) | 材料费 | 元 |  |  | 6775.42
C120038 | 块石 | m³ | 108 | 30.00 | 3240.00
C8146 | M7.5水泥砂浆 | m³ | 34 | 102.01 | 3468.34
C9001 | 其他材料费 | % | 1 | 6708.34 | 67.08
(3) | 机械使用费 | 元 |  |  | 193.32
J2002 | 砂浆搅拌机 出料0.4m³ | 台时 | 6.12 | 10.75 | 65.79
J3077 | 双胶轮车 | 台时 | 155.52 | 0.82 | 127.53
(4) | 嵌套项 | 元 |  |  | 0.00
2 | 其他直接费=直接费*费率 | 元 | 4.5% | 9141.97 | 411.39
3 | 现场经费=直接费*费率 | 元 | 6% | 9141.97 | 548.52
二 | 间接费 | 元 |  |  | 1307.76
1 | 管理费=直接工程费*费率 | 元 | 5.8% | 10101.88 | 585.91
2 | 社会保障及企业计提费=人工费*费率 | 元 | 32.8% | 2200.76 | 721.85
三 | 企业利润=(一+二)*费率 | 元 | 7% | 11409.64 | 798.67
四 | 价差 | 元 |  |  | 14794.61
A0001 | 人工 | 工时 | 628.1 | 4.00 | 2512.40
A0002 | 机械工 | 工时 | 7.956 | 4.00 | 31.82
C0001 | 电 | kW.h | 23.256 | 0.18 | 4.19
C0002 | 水 | m³ | 6.283 | 0.70 | 4.40
C030007 | 水泥 42.5MPa | t | 8.982 | 133.68 | 1200.71
C120038 | 块石 | m³ | 108 | 60.81 | 6567.48
C142198 | 中砂 | m³ | 40.684 | 109.96 | 4473.61
五 | 税金=(一+二+三+四)*税率 | 元 | 9% | 27002.92 | 2430.26
| 合计 | 元 |  |  | 29433.18
| 单价 | 元 |  |  | 294.33
建筑工程单价计算表
1：2水泥砂浆抹面，平均厚2cm，平面工程 |  |  |  | 建筑单价编号：11
定额编号：03158 |  |  |  | 定额单位：100m²
施工方法：冲洗、抹灰、罩面、压光等。
编号 | 名称及规格 | 单位 | 数量 | 单价(元) | 合价(元)
一 | 直接工程费 | 元 |  |  | 649.57
1 | 直接费 | 元 |  |  | 587.85
(1) | 人工费 | 元 |  |  | 226.63
A0001 | 人工 | 工时 | 65.5 | 3.46 | 226.63
(2) | 材料费 | 元 |  |  | 352.95
C0002 | 水 | m³ | 2 | 0.30 | 0.60
C8163 | 1:2抹灰水泥砂浆 | m³ | 2.1 | 155.34 | 326.21
C9001 | 其他材料费 | % | 8 | 326.81 | 26.14
(3) | 机械使用费 | 元 |  |  | 8.27
J2002 | 砂浆搅拌机 出料0.4m³ | 台时 | 0.38 | 10.75 | 4.09
J3077 | 双胶轮车 | 台时 | 5.1 | 0.82 | 4.18
(4) | 嵌套项 | 元 |  |  | 0.00
2 | 其他直接费=直接费*费率 | 元 | 4.5% | 587.85 | 26.45
3 | 现场经费=直接费*费率 | 元 | 6% | 587.85 | 35.27
二 | 间接费 | 元 |  |  | 112.58
1 | 管理费=直接工程费*费率 | 元 | 5.8% | 649.57 | 37.68
2 | 社会保障及企业计提费=人工费*费率 | 元 | 32.8% | 228.34 | 74.90
三 | 企业利润=(一+二)*费率 | 元 | 7% | 762.15 | 53.35
四 | 价差 | 元 |  |  | 673.70
A0001 | 人工 | 工时 | 65.5 | 4.00 | 262.00
A0002 | 机械工 | 工时 | 0.494 | 4.00 | 1.98
C0001 | 电 | kW.h | 1.444 | 0.18 | 0.26
C0002 | 水 | m³ | 2.63 | 0.70 | 1.84
C030007 | 水泥 42.5MPa | t | 1.006 | 133.68 | 134.48
C142198 | 中砂 | m³ | 2.484 | 109.96 | 273.14
五 | 税金=(一+二+三+四)*税率 | 元 | 9% | 1489.20 | 134.03
| 合计 | 元 |  |  | 1623.23
| 单价 | 元 |  |  | 16.23
建筑工程单价计算表
1：2水泥砂浆抹面，平均厚2cm，立面工程 |  |  |  | 建筑单价编号：12
定额编号：03159 |  |  |  | 定额单位：100m²
施工方法：冲洗、抹灰、罩面、压光等。
编号 | 名称及规格 | 单位 | 数量 | 单价(元) | 合价(元)
一 | 直接工程费 | 元 |  |  | 790.03
1 | 直接费 | 元 |  |  | 714.96
(1) | 人工费 | 元 |  |  | 319.36
A0001 | 人工 | 工时 | 92.3 | 3.46 | 319.36
(2) | 材料费 | 元 |  |  | 386.61
C0002 | 水 | m³ | 2.3 | 0.30 | 0.69
C8163 | 1:2抹灰水泥砂浆 | m³ | 2.3 | 155.34 | 357.28
C9001 | 其他材料费 | % | 8 | 357.97 | 28.64
(3) | 机械使用费 | 元 |  |  | 8.99
J2002 | 砂浆搅拌机 出料0.4m³ | 台时 | 0.41 | 10.75 | 4.41
J3077 | 双胶轮车 | 台时 | 5.59 | 0.82 | 4.58
(4) | 嵌套项 | 元 |  |  | 0.00
2 | 其他直接费=直接费*费率 | 元 | 4.5% | 714.96 | 32.17
3 | 现场经费=直接费*费率 | 元 | 6% | 714.96 | 42.90
二 | 间接费 | 元 |  |  | 151.17
1 | 管理费=直接工程费*费率 | 元 | 5.8% | 790.03 | 45.82
2 | 社会保障及企业计提费=人工费*费率 | 元 | 32.8% | 321.20 | 105.35
三 | 企业利润=(一+二)*费率 | 元 | 7% | 941.20 | 65.88
四 | 价差 | 元 |  |  | 820.22
A0001 | 人工 | 工时 | 92.3 | 4.00 | 369.20
A0002 | 机械工 | 工时 | 0.533 | 4.00 | 2.13
C0001 | 电 | kW.h | 1.558 | 0.18 | 0.28
C0002 | 水 | m³ | 2.99 | 0.70 | 2.09
C030007 | 水泥 42.5MPa | t | 1.102 | 133.68 | 147.32
C142198 | 中砂 | m³ | 2.721 | 109.96 | 299.20
五 | 税金=(一+二+三+四)*税率 | 元 | 9% | 1827.30 | 164.46
| 合计 | 元 |  |  | 1991.76
| 单价 | 元 |  |  | 19.92
建筑工程单价计算表
回填土石方，机械夯填土石工程 |  |  |  | 建筑单价编号：13
定额编号：03003 |  |  |  | 定额单位：100m³
施工方法：包括5m内取土（石渣）回填、平土、简单压实。
编号 | 名称及规格 | 单位 | 数量 | 单价(元) | 合价(元)
一 | 直接工程费 | 元 |  |  | 674.58
1 | 直接费 | 元 |  |  | 610.48
(1) | 人工费 | 元 |  |  | 446.34
A0001 | 人工 | 工时 | 129 | 3.46 | 446.34
(2) | 材料费 | 元 |  |  | 29.07
C9003 | 零星材料费 | % | 5 | 581.41 | 29.07
(3) | 机械使用费 | 元 |  |  | 135.07
J1099 | 蛙式夯实机 功率2.8kW | 台时 | 14.4 | 9.38 | 135.07
(4) | 嵌套项 | 元 |  |  | 0.00
2 | 其他直接费=直接费*费率 | 元 | 4.5% | 610.48 | 27.47
3 | 现场经费=直接费*费率 | 元 | 6% | 610.48 | 36.63
二 | 间接费 | 元 |  |  | 218.21
1 | 管理费=直接工程费*费率 | 元 | 5.8% | 674.58 | 39.13
2 | 社会保障及企业计提费=人工费*费率 | 元 | 32.8% | 545.99 | 179.08
三 | 企业利润=(一+二)*费率 | 元 | 7% | 892.79 | 62.50
四 | 价差 | 元 |  |  | 637.68
A0001 | 人工 | 工时 | 129 | 4.00 | 516.00
A0002 | 机械工 | 工时 | 28.8 | 4.00 | 115.20
C0001 | 电 | kW.h | 36 | 0.18 | 6.48
五 | 税金=(一+二+三+四)*税率 | 元 | 9% | 1592.97 | 143.37
| 合计 | 元 |  |  | 1736.34
| 单价 | 元 |  |  | 17.36
建筑工程单价计算表
C20混凝土镇墩工程 |  |  |  | 建筑单价编号：14
定额编号：04066 |  |  |  | 定额单位：100m³
施工方法：墩
编号 | 名称及规格 | 单位 | 数量 | 单价(元) | 合价(元)
一 | 直接工程费 | 元 |  |  | 16886.45
1 | 直接费 | 元 |  |  | 15281.86
(1) | 人工费 | 元 |  |  | 1290.58
A0001 | 人工 | 工时 | 373 | 3.46 | 1290.58
(2) | 材料费 | 元 |  |  | 12042.39
C0002 | 水 | m³ | 70 | 0.30 | 21.00
C8014 | C20纯混凝土 42.5MPa 2级配 水灰比0.6 最大粒径40mm | m³ | 103 | 114.42 | 11785.26
C9001 | 其他材料费 | % | 2 | 11806.26 | 236.13
(3) | 机械使用费 | 元 |  |  | 431.70
J2050 | 振动器 插入式 功率1.5kW | 台时 | 20 | 2.71 | 54.20
J2056 | 振动器 变频机组 容量8.5kVA | 台时 | 10 | 13.90 | 139.00
J2088 | 风(砂)水枪 耗风量6m³/min | 台时 | 5.36 | 32.21 | 172.65
J9999 | 其他机械费 | % | 18 | 365.85 | 65.85
(4) | 嵌套项 | 元 |  |  | 1517.19
子58 | 搅拌机拌制混凝土,出料0.4m³ | m³ | 103 | 12.56 | 1293.68
子59 | 双胶轮车运混凝土,运距50m | m³ | 103 | 2.17 | 223.51
2 | 其他直接费=直接费*费率 | 元 | 4.5% | 15281.86 | 687.68
3 | 现场经费=直接费*费率 | 元 | 6% | 15281.86 | 916.91
二 | 间接费 | 元 |  |  | 1412.11
1 | 管理费=直接工程费*费率 | 元 | 3.7% | 16886.45 | 624.80
2 | 社会保障及企业计提费=人工费*费率 | 元 | 32.8% | 2400.34 | 787.31
三 | 企业利润=(一+二)*费率 | 元 | 7% | 18298.56 | 1280.90
四 | 价差 | 元 |  |  | 18663.02
A0001 | 人工 | 工时 | 669.64 | 4.00 | 2678.56
A0002 | 机械工 | 工时 | 24.102 | 4.00 | 96.41
C0001 | 电 | kW.h | 245.444 | 0.18 | 44.18
C0002 | 水 | m³ | 108.971 | 0.70 | 76.28
C0003 | 风 | m³ | 1085.4 | 0.10 | 108.54
C030007 | 水泥 42.5MPa | t | 29.571 | 133.68 | 3953.05
C05001 | 碎石 综合 | m³ | 88.436 | 86.29 | 7631.14
C142197 | 粗砂 | m³ | 57.783 | 70.52 | 4074.86
五 | 税金=(一+二+三+四)*税率 | 元 | 9% | 38242.48 | 3441.82
| 合计 | 元 |  |  | 41684.30
| 单价 | 元 |  |  | 416.84
建筑工程单价计算表
C25混凝土，盖板工程 |  |  |  | 建筑单价编号：15
定额编号：YB0405 |  |  |  | 定额单位：100m³
施工方法：贮水池，平板池盖
编号 | 名称及规格 | 单位 | 数量 | 单价(元) | 合价(元)
一 | 直接工程费 | 元 |  |  | 19593.93
1 | 直接费 | 元 |  |  | 17732.07
(1) | 人工费 | 元 |  |  | 3130.61
A0001 | 人工 | 工时 | 904.8 | 3.46 | 3130.61
(2) | 材料费 | 元 |  |  | 12786.93
C0002 | 水 | m³ | 86.1 | 0.30 | 25.83
C8022 | C25纯混凝土 42.5MPa 2级配 水灰比0.55 最大粒径40mm | m³ | 103 | 121.46 | 12510.38
C9001 | 其他材料费 | % | 2 | 12536.21 | 250.72
(3) | 机械使用费 | 元 |  |  | 297.34
J2049 | 振动器 插入式 功率1.1kW | 台时 | 160 | 1.84 | 294.40
J9999 | 其他机械费 | % | 1 | 294.40 | 2.94
(4) | 嵌套项 | 元 |  |  | 1517.19
子58 | 搅拌机拌制混凝土,出料0.4m³ | m³ | 103 | 12.56 | 1293.68
子59 | 双胶轮车运混凝土,运距50m | m³ | 103 | 2.17 | 223.51
2 | 其他直接费=直接费*费率 | 元 | 4.5% | 17732.07 | 797.94
3 | 现场经费=直接费*费率 | 元 | 6% | 17732.07 | 1063.92
二 | 间接费 | 元 |  |  | 2115.82
1 | 管理费=直接工程费*费率 | 元 | 3.7% | 19593.93 | 724.98
2 | 社会保障及企业计提费=人工费*费率 | 元 | 32.8% | 4240.37 | 1390.84
三 | 企业利润=(一+二)*费率 | 元 | 7% | 21709.75 | 1519.68
四 | 价差 | 元 |  |  | 20949.50
A0001 | 人工 | 工时 | 1201.44 | 4.00 | 4805.76
A0002 | 机械工 | 工时 | 24.102 | 4.00 | 96.41
C0001 | 电 | kW.h | 287.444 | 0.18 | 51.74
C0002 | 水 | m³ | 103.095 | 0.70 | 72.17
C030007 | 水泥 42.5MPa | t | 32.744 | 133.68 | 4377.22
C05001 | 碎石 综合 | m³ | 88.436 | 86.29 | 7631.14
C142197 | 粗砂 | m³ | 55.517 | 70.52 | 3915.06
五 | 税金=(一+二+三+四)*税率 | 元 | 9% | 44178.93 | 3976.10
| 合计 | 元 |  |  | 48155.03
| 单价 | 元 |  |  | 481.55
建筑工程单价计算表
混凝土拆除，风镐凿除路(地)面混凝土工程 |  |  |  | 建筑单价编号：16
定额编号：04442 |  |  |  | 定额单位：100m³
施工方法：风镐凿除、清渣堆方等。
编号 | 名称及规格 | 单位 | 数量 | 单价(元) | 合价(元)
一 | 直接工程费 | 元 |  |  | 6344.35
1 | 直接费 | 元 |  |  | 5741.49
(1) | 人工费 | 元 |  |  | 2705.72
A0001 | 人工 | 工时 | 782 | 3.46 | 2705.72
(2) | 材料费 | 元 |  |  | 134.17
C010049 | 空心钢 | kg | 6.27 | 3.00 | 18.81
C053001 | 煤 无烟煤 | kg | 186 | 0.50 | 93.00
C9001 | 其他材料费 | % | 20 | 111.81 | 22.36
(3) | 机械使用费 | 元 |  |  | 2901.60
J1103 | 风镐(铲) 手持式 | 台时 | 126.48 | 16.60 | 2099.57
J1139 | 修钎设备 | 台时 | 1.92 | 165.85 | 318.43
J9999 | 其他机械费 | % | 20 | 2418.00 | 483.60
(4) | 嵌套项 | 元 |  |  | 0.00
2 | 其他直接费=直接费*费率 | 元 | 4.5% | 5741.49 | 258.37
3 | 现场经费=直接费*费率 | 元 | 6% | 5741.49 | 344.49
二 | 间接费 | 元 |  |  | 1276.22
1 | 管理费=直接工程费*费率 | 元 | 3.7% | 6344.35 | 234.74
2 | 社会保障及企业计提费=人工费*费率 | 元 | 32.8% | 3175.23 | 1041.48
三 | 企业利润=(一+二)*费率 | 元 | 7% | 7620.57 | 533.44
四 | 价差 | 元 |  |  | 4668.97
A0001 | 人工 | 工时 | 782 | 4.00 | 3128.00
A0002 | 机械工 | 工时 | 135.696 | 4.00 | 542.78
C0001 | 电 | kW.h | 23.04 | 0.18 | 4.15
C0003 | 风 | m³ | 9806.76 | 0.10 | 980.68
C010049 | 空心钢 | kg | 6.27 | 2.13 | 13.36
五 | 税金=(一+二+三+四)*税率 | 元 | 9% | 12822.98 | 1154.07
| 合计 | 元 |  |  | 13977.05
| 单价 | 元 |  |  | 139.77
建筑工程单价计算表
C20混凝土，底板，露天厚≤15cm工程 |  |  |  | 建筑单价编号：17
定额编号：04035 |  |  |  | 定额单位：100m³
施工方法：施工准备、仓面冲（凿）毛、冲洗、清仓、验收、浇筑、养护等。
编号 | 名称及规格 | 单位 | 数量 | 单价(元) | 合价(元)
一 | 直接工程费 | 元 |  |  | 18496.40
1 | 直接费 | 元 |  |  | 16738.82
(1) | 人工费 | 元 |  |  | 1518.94
A0001 | 人工 | 工时 | 439 | 3.46 | 1518.94
(2) | 材料费 | 元 |  |  | 11874.34
C0002 | 水 | m³ | 100 | 0.30 | 30.00
C8014 | C20纯混凝土 42.5MPa 2级配 水灰比0.6 最大粒径40mm | m³ | 103 | 114.42 | 11785.26
C9001 | 其他材料费 | % | 0.5 | 11815.26 | 59.08
(3) | 机械使用费 | 元 |  |  | 1828.35
J2055 | 振动器 变频机组 容量4.5kVA | 台时 | 18.73 | 8.14 | 152.46
J2088 | 风(砂)水枪 耗风量6m³/min | 台时 | 45.15 | 32.21 | 1454.28
J9027 | 离心水泵 单级双吸 功率20kW | 台时 | 9.55 | 21.31 | 203.51
J9999 | 其他机械费 | % | 1 | 1810.25 | 18.10
(4) | 嵌套项 | 元 |  |  | 1517.19
子58 | 搅拌机拌制混凝土,出料0.4m³ | m³ | 103 | 12.56 | 1293.68
子59 | 双胶轮车运混凝土,运距50m | m³ | 103 | 2.17 | 223.51
2 | 其他直接费=直接费*费率 | 元 | 4.5% | 16738.82 | 753.25
3 | 现场经费=直接费*费率 | 元 | 6% | 16738.82 | 1004.33
二 | 间接费 | 元 |  |  | 1560.67
1 | 管理费=直接工程费*费率 | 元 | 3.7% | 18496.40 | 684.37
2 | 社会保障及企业计提费=人工费*费率 | 元 | 32.8% | 2671.66 | 876.30
三 | 企业利润=(一+二)*费率 | 元 | 7% | 20057.07 | 1403.99
四 | 价差 | 元 |  |  | 19946.79
A0001 | 人工 | 工时 | 735.64 | 4.00 | 2942.56
A0002 | 机械工 | 工时 | 36.517 | 4.00 | 146.07
C0001 | 电 | kW.h | 407.441 | 0.18 | 73.34
C0002 | 水 | m³ | 302.11 | 0.70 | 211.48
C0003 | 风 | m³ | 9142.875 | 0.10 | 914.29
C030007 | 水泥 42.5MPa | t | 29.571 | 133.68 | 3953.05
C05001 | 碎石 综合 | m³ | 88.436 | 86.29 | 7631.14
C142197 | 粗砂 | m³ | 57.783 | 70.52 | 4074.86
五 | 税金=(一+二+三+四)*税率 | 元 | 9% | 41407.85 | 3726.71
| 合计 | 元 |  |  | 45134.56
| 单价 | 元 |  |  | 451.35
建筑工程单价计算表
C25混凝土，梁工程 |  |  |  | 建筑单价编号：18
定额编号：04096 |  |  |  | 定额单位：100m³
施工方法：施工准备、仓面冲（凿）毛、冲洗、清仓、验收、浇筑、养护等。
编号 | 名称及规格 | 单位 | 数量 | 单价(元) | 合价(元)
一 | 直接工程费 | 元 |  |  | 19067.71
1 | 直接费 | 元 |  |  | 17255.85
(1) | 人工费 | 元 |  |  | 2321.66
A0001 | 人工 | 工时 | 671 | 3.46 | 2321.66
(2) | 材料费 | 元 |  |  | 13292.80
C0002 | 水 | m³ | 100 | 0.30 | 30.00
C120015 | 混凝土垂直运输 | m³ | 103 | 0.00 | 0.00
C8022 | C25纯混凝土 42.5MPa 2级配 水灰比0.55 最大粒径40mm | m³ | 103 | 121.46 | 12510.38
C9001 | 其他材料费 | % | 6 | 12540.38 | 752.42
(3) | 机械使用费 | 元 |  |  | 124.20
J2049 | 振动器 插入式 功率1.1kW | 台时 | 56.25 | 1.84 | 103.50
J9999 | 其他机械费 | % | 20 | 103.50 | 20.70
(4) | 嵌套项 | 元 |  |  | 1517.19
子58 | 搅拌机拌制混凝土,出料0.4m³ | m³ | 103 | 12.56 | 1293.68
子59 | 双胶轮车运混凝土,运距50m | m³ | 103 | 2.17 | 223.51
2 | 其他直接费=直接费*费率 | 元 | 4.5% | 17255.85 | 776.51
3 | 现场经费=直接费*费率 | 元 | 6% | 17255.85 | 1035.35
二 | 间接费 | 元 |  |  | 1831.02
1 | 管理费=直接工程费*费率 | 元 | 3.7% | 19067.71 | 705.51
2 | 社会保障及企业计提费=人工费*费率 | 元 | 32.8% | 3431.42 | 1125.51
三 | 企业利润=(一+二)*费率 | 元 | 7% | 20898.73 | 1462.91
四 | 价差 | 元 |  |  | 20009.09
A0001 | 人工 | 工时 | 967.64 | 4.00 | 3870.56
A0002 | 机械工 | 工时 | 24.102 | 4.00 | 96.41
C0001 | 电 | kW.h | 204.444 | 0.18 | 36.80
C0002 | 水 | m³ | 116.995 | 0.70 | 81.90
C030007 | 水泥 42.5MPa | t | 32.744 | 133.68 | 4377.22
C05001 | 碎石 综合 | m³ | 88.436 | 86.29 | 7631.14
C142197 | 粗砂 | m³ | 55.517 | 70.52 | 3915.06
五 | 税金=(一+二+三+四)*税率 | 元 | 9% | 42370.73 | 3813.37
| 合计 | 元 |  |  | 46184.10
| 单价 | 元 |  |  | 461.84
建筑工程单价计算表
C20混凝土，散水工程 |  |  |  | 建筑单价编号：19
定额编号：04035 |  |  |  | 定额单位：100m³
施工方法：施工准备、仓面冲（凿）毛、冲洗、清仓、验收、浇筑、养护等。
编号 | 名称及规格 | 单位 | 数量 | 单价(元) | 合价(元)
一 | 直接工程费 | 元 |  |  | 18496.40
1 | 直接费 | 元 |  |  | 16738.82
(1) | 人工费 | 元 |  |  | 1518.94
A0001 | 人工 | 工时 | 439 | 3.46 | 1518.94
(2) | 材料费 | 元 |  |  | 11874.34
C0002 | 水 | m³ | 100 | 0.30 | 30.00
C8014 | C20纯混凝土 42.5MPa 2级配 水灰比0.6 最大粒径40mm | m³ | 103 | 114.42 | 11785.26
C9001 | 其他材料费 | % | 0.5 | 11815.26 | 59.08
(3) | 机械使用费 | 元 |  |  | 1828.35
J2055 | 振动器 变频机组 容量4.5kVA | 台时 | 18.73 | 8.14 | 152.46
J2088 | 风(砂)水枪 耗风量6m³/min | 台时 | 45.15 | 32.21 | 1454.28
J9027 | 离心水泵 单级双吸 功率20kW | 台时 | 9.55 | 21.31 | 203.51
J9999 | 其他机械费 | % | 1 | 1810.25 | 18.10
(4) | 嵌套项 | 元 |  |  | 1517.19
子58 | 搅拌机拌制混凝土,出料0.4m³ | m³ | 103 | 12.56 | 1293.68
子59 | 双胶轮车运混凝土,运距50m | m³ | 103 | 2.17 | 223.51
2 | 其他直接费=直接费*费率 | 元 | 4.5% | 16738.82 | 753.25
3 | 现场经费=直接费*费率 | 元 | 6% | 16738.82 | 1004.33
二 | 间接费 | 元 |  |  | 1560.67
1 | 管理费=直接工程费*费率 | 元 | 3.7% | 18496.40 | 684.37
2 | 社会保障及企业计提费=人工费*费率 | 元 | 32.8% | 2671.66 | 876.30
三 | 企业利润=(一+二)*费率 | 元 | 7% | 20057.07 | 1403.99
四 | 价差 | 元 |  |  | 19946.79
A0001 | 人工 | 工时 | 735.64 | 4.00 | 2942.56
A0002 | 机械工 | 工时 | 36.517 | 4.00 | 146.07
C0001 | 电 | kW.h | 407.441 | 0.18 | 73.34
C0002 | 水 | m³ | 302.11 | 0.70 | 211.48
C0003 | 风 | m³ | 9142.875 | 0.10 | 914.29
C030007 | 水泥 42.5MPa | t | 29.571 | 133.68 | 3953.05
C05001 | 碎石 综合 | m³ | 88.436 | 86.29 | 7631.14
C142197 | 粗砂 | m³ | 57.783 | 70.52 | 4074.86
五 | 税金=(一+二+三+四)*税率 | 元 | 9% | 41407.85 | 3726.71
| 合计 | 元 |  |  | 45134.56
| 单价 | 元 |  |  | 451.35
建筑工程单价计算表
C10混凝土，垫层，露天厚≤15cm工程 |  |  |  | 建筑单价编号：20
定额编号：04035 |  |  |  | 定额单位：100m³
施工方法：施工准备、仓面冲（凿）毛、冲洗、清仓、验收、浇筑、养护等。
编号 | 名称及规格 | 单位 | 数量 | 单价(元) | 合价(元)
一 | 直接工程费 | 元 |  |  | 15990.24
1 | 直接费 | 元 |  |  | 14470.80
(1) | 人工费 | 元 |  |  | 1518.94
A0001 | 人工 | 工时 | 439 | 3.46 | 1518.94
(2) | 材料费 | 元 |  |  | 9606.32
C0002 | 水 | m³ | 100 | 0.30 | 30.00
C8002 | C10纯混凝土 42.5MPa 2级配 水灰比0.75 最大粒径40mm | m³ | 103 | 92.51 | 9528.53
C9001 | 其他材料费 | % | 0.5 | 9558.53 | 47.79
(3) | 机械使用费 | 元 |  |  | 1828.35
J2055 | 振动器 变频机组 容量4.5kVA | 台时 | 18.73 | 8.14 | 152.46
J2088 | 风(砂)水枪 耗风量6m³/min | 台时 | 45.15 | 32.21 | 1454.28
J9027 | 离心水泵 单级双吸 功率20kW | 台时 | 9.55 | 21.31 | 203.51
J9999 | 其他机械费 | % | 1 | 1810.25 | 18.10
(4) | 嵌套项 | 元 |  |  | 1517.19
子58 | 搅拌机拌制混凝土,出料0.4m³ | m³ | 103 | 12.56 | 1293.68
子59 | 双胶轮车运混凝土,运距50m | m³ | 103 | 2.17 | 223.51
2 | 其他直接费=直接费*费率 | 元 | 4.5% | 14470.80 | 651.19
3 | 现场经费=直接费*费率 | 元 | 6% | 14470.80 | 868.25
二 | 间接费 | 元 |  |  | 1467.94
1 | 管理费=直接工程费*费率 | 元 | 3.7% | 15990.24 | 591.64
2 | 社会保障及企业计提费=人工费*费率 | 元 | 32.8% | 2671.66 | 876.30
三 | 企业利润=(一+二)*费率 | 元 | 7% | 17458.18 | 1222.07
四 | 价差 | 元 |  |  | 18834.17
A0001 | 人工 | 工时 | 735.64 | 4.00 | 2942.56
A0002 | 机械工 | 工时 | 36.517 | 4.00 | 146.07
C0001 | 电 | kW.h | 407.441 | 0.18 | 73.34
C0002 | 水 | m³ | 302.11 | 0.70 | 211.48
C0003 | 风 | m³ | 9142.875 | 0.10 | 914.29
C030007 | 水泥 42.5MPa | t | 20.267 | 133.68 | 2709.29
C05001 | 碎石 综合 | m³ | 86.252 | 86.29 | 7442.69
C142197 | 粗砂 | m³ | 62.315 | 70.52 | 4394.45
五 | 税金=(一+二+三+四)*税率 | 元 | 9% | 37514.42 | 3376.30
| 合计 | 元 |  |  | 40890.72
| 单价 | 元 |  |  | 408.91
建筑工程单价计算表
C25混凝土水池，池底工程 |  |  |  | 建筑单价编号：21
定额编号：YB0403 |  |  |  | 定额单位：100m³
施工方法：贮水池，池底
编号 | 名称及规格 | 单位 | 数量 | 单价(元) | 合价(元)
一 | 直接工程费 | 元 |  |  | 17767.61
1 | 直接费 | 元 |  |  | 16079.28
(1) | 人工费 | 元 |  |  | 1497.49
A0001 | 人工 | 工时 | 432.8 | 3.46 | 1497.49
(2) | 材料费 | 元 |  |  | 12767.26
C0002 | 水 | m³ | 21.8 | 0.30 | 6.54
C8022 | C25纯混凝土 42.5MPa 2级配 水灰比0.55 最大粒径40mm | m³ | 103 | 121.46 | 12510.38
C9001 | 其他材料费 | % | 2 | 12516.92 | 250.34
(3) | 机械使用费 | 元 |  |  | 297.34
J2049 | 振动器 插入式 功率1.1kW | 台时 | 160 | 1.84 | 294.40
J9999 | 其他机械费 | % | 1 | 294.40 | 2.94
(4) | 嵌套项 | 元 |  |  | 1517.19
子58 | 搅拌机拌制混凝土,出料0.4m³ | m³ | 103 | 12.56 | 1293.68
子59 | 双胶轮车运混凝土,运距50m | m³ | 103 | 2.17 | 223.51
2 | 其他直接费=直接费*费率 | 元 | 4.5% | 16079.28 | 723.57
3 | 现场经费=直接费*费率 | 元 | 6% | 16079.28 | 964.76
二 | 间接费 | 元 |  |  | 1512.58
1 | 管理费=直接工程费*费率 | 元 | 3.7% | 17767.61 | 657.40
2 | 社会保障及企业计提费=人工费*费率 | 元 | 32.8% | 2607.25 | 855.18
三 | 企业利润=(一+二)*费率 | 元 | 7% | 19280.19 | 1349.61
四 | 价差 | 元 |  |  | 19016.49
A0001 | 人工 | 工时 | 729.44 | 4.00 | 2917.76
A0002 | 机械工 | 工时 | 24.102 | 4.00 | 96.41
C0001 | 电 | kW.h | 287.444 | 0.18 | 51.74
C0002 | 水 | m³ | 38.795 | 0.70 | 27.16
C030007 | 水泥 42.5MPa | t | 32.744 | 133.68 | 4377.22
C05001 | 碎石 综合 | m³ | 88.436 | 86.29 | 7631.14
C142197 | 粗砂 | m³ | 55.517 | 70.52 | 3915.06
五 | 税金=(一+二+三+四)*税率 | 元 | 9% | 39646.29 | 3568.17
| 合计 | 元 |  |  | 43214.46
| 单价 | 元 |  |  | 432.14
建筑工程单价计算表
C25混凝土水池，池壁工程 |  |  |  | 建筑单价编号：22
定额编号：YB0404 |  |  |  | 定额单位：100m³
施工方法：贮水池，池壁
编号 | 名称及规格 | 单位 | 数量 | 单价(元) | 合价(元)
一 | 直接工程费 | 元 |  |  | 20600.22
1 | 直接费 | 元 |  |  | 18642.74
(1) | 人工费 | 元 |  |  | 4041.28
A0001 | 人工 | 工时 | 1168 | 3.46 | 4041.28
(2) | 材料费 | 元 |  |  | 12786.93
C0002 | 水 | m³ | 86.1 | 0.30 | 25.83
C8022 | C25纯混凝土 42.5MPa 2级配 水灰比0.55 最大粒径40mm | m³ | 103 | 121.46 | 12510.38
C9001 | 其他材料费 | % | 2 | 12536.21 | 250.72
(3) | 机械使用费 | 元 |  |  | 297.34
J2049 | 振动器 插入式 功率1.1kW | 台时 | 160 | 1.84 | 294.40
J9999 | 其他机械费 | % | 1 | 294.40 | 2.94
(4) | 嵌套项 | 元 |  |  | 1517.19
子58 | 搅拌机拌制混凝土,出料0.4m³ | m³ | 103 | 12.56 | 1293.68
子59 | 双胶轮车运混凝土,运距50m | m³ | 103 | 2.17 | 223.51
2 | 其他直接费=直接费*费率 | 元 | 4.5% | 18642.74 | 838.92
3 | 现场经费=直接费*费率 | 元 | 6% | 18642.74 | 1118.56
二 | 间接费 | 元 |  |  | 2451.75
1 | 管理费=直接工程费*费率 | 元 | 3.7% | 20600.22 | 762.21
2 | 社会保障及企业计提费=人工费*费率 | 元 | 32.8% | 5151.04 | 1689.54
三 | 企业利润=(一+二)*费率 | 元 | 7% | 23051.97 | 1613.64
四 | 价差 | 元 |  |  | 22002.30
A0001 | 人工 | 工时 | 1464.64 | 4.00 | 5858.56
A0002 | 机械工 | 工时 | 24.102 | 4.00 | 96.41
C0001 | 电 | kW.h | 287.444 | 0.18 | 51.74
C0002 | 水 | m³ | 103.095 | 0.70 | 72.17
C030007 | 水泥 42.5MPa | t | 32.744 | 133.68 | 4377.22
C05001 | 碎石 综合 | m³ | 88.436 | 86.29 | 7631.14
C142197 | 粗砂 | m³ | 55.517 | 70.52 | 3915.06
五 | 税金=(一+二+三+四)*税率 | 元 | 9% | 46667.91 | 4200.11
| 合计 | 元 |  |  | 50868.02
| 单价 | 元 |  |  | 508.68
建筑工程单价计算表
C25混凝土，柱工程 |  |  |  | 建筑单价编号：23
定额编号：04097 |  |  |  | 定额单位：100m³
施工方法：施工准备、仓面冲（凿）毛、冲洗、清仓、验收、浇筑、养护等。
编号 | 名称及规格 | 单位 | 数量 | 单价(元) | 合价(元)
一 | 直接工程费 | 元 |  |  | 20157.27
1 | 直接费 | 元 |  |  | 18241.88
(1) | 人工费 | 元 |  |  | 3684.90
A0001 | 人工 | 工时 | 1065 | 3.46 | 3684.90
(2) | 材料费 | 元 |  |  | 12916.59
C0002 | 水 | m³ | 100 | 0.30 | 30.00
C8022 | C25纯混凝土 42.5MPa 2级配 水灰比0.55 最大粒径40mm | m³ | 103 | 121.46 | 12510.38
C9001 | 其他材料费 | % | 3 | 12540.38 | 376.21
(3) | 机械使用费 | 元 |  |  | 123.20
J2049 | 振动器 插入式 功率1.1kW | 台时 | 55.8 | 1.84 | 102.67
J9999 | 其他机械费 | % | 20 | 102.67 | 20.53
(4) | 嵌套项 | 元 |  |  | 1517.19
子58 | 搅拌机拌制混凝土,出料0.4m³ | m³ | 103 | 12.56 | 1293.68
子59 | 双胶轮车运混凝土,运距50m | m³ | 103 | 2.17 | 223.51
2 | 其他直接费=直接费*费率 | 元 | 4.5% | 18241.88 | 820.88
3 | 现场经费=直接费*费率 | 元 | 6% | 18241.88 | 1094.51
二 | 间接费 | 元 |  |  | 2318.47
1 | 管理费=直接工程费*费率 | 元 | 3.7% | 20157.27 | 745.82
2 | 社会保障及企业计提费=人工费*费率 | 元 | 32.8% | 4794.66 | 1572.65
三 | 企业利润=(一+二)*费率 | 元 | 7% | 22475.74 | 1573.30
四 | 价差 | 元 |  |  | 21585.03
A0001 | 人工 | 工时 | 1361.64 | 4.00 | 5446.56
A0002 | 机械工 | 工时 | 24.102 | 4.00 | 96.41
C0001 | 电 | kW.h | 204.084 | 0.18 | 36.74
C0002 | 水 | m³ | 116.995 | 0.70 | 81.90
C030007 | 水泥 42.5MPa | t | 32.744 | 133.68 | 4377.22
C05001 | 碎石 综合 | m³ | 88.436 | 86.29 | 7631.14
C142197 | 粗砂 | m³ | 55.517 | 70.52 | 3915.06
五 | 税金=(一+二+三+四)*税率 | 元 | 9% | 45634.07 | 4107.07
| 合计 | 元 |  |  | 49741.14
| 单价 | 元 |  |  | 497.41
建筑工程单价计算表
C20混凝土，盖板工程 |  |  |  | 建筑单价编号：24
定额编号：04095 |  |  |  | 定额单位：100m³
施工方法：施工准备、仓面冲（凿）毛、冲洗、清仓、验收、浇筑、养护等。
编号 | 名称及规格 | 单位 | 数量 | 单价(元) | 合价(元)
一 | 直接工程费 | 元 |  |  | 17400.37
1 | 直接费 | 元 |  |  | 15746.94
(1) | 人工费 | 元 |  |  | 1916.84
A0001 | 人工 | 工时 | 554 | 3.46 | 1916.84
(2) | 材料费 | 元 |  |  | 12166.63
C0002 | 水 | m³ | 90 | 0.30 | 27.00
C8014 | C20纯混凝土 42.5MPa 2级配 水灰比0.6 最大粒径40mm | m³ | 103 | 114.42 | 11785.26
C9001 | 其他材料费 | % | 3 | 11812.26 | 354.37
(3) | 机械使用费 | 元 |  |  | 146.28
J2049 | 振动器 插入式 功率1.1kW | 台时 | 28.35 | 1.84 | 52.16
J2054 | 振动器 平板式 功率2.2kW | 台时 | 28.35 | 2.46 | 69.74
J9999 | 其他机械费 | % | 20 | 121.90 | 24.38
(4) | 嵌套项 | 元 |  |  | 1517.19
子58 | 搅拌机拌制混凝土,出料0.4m³ | m³ | 103 | 12.56 | 1293.68
子59 | 双胶轮车运混凝土,运距50m | m³ | 103 | 2.17 | 223.51
2 | 其他直接费=直接费*费率 | 元 | 4.5% | 15746.94 | 708.61
3 | 现场经费=直接费*费率 | 元 | 6% | 15746.94 | 944.82
二 | 间接费 | 元 |  |  | 1636.53
1 | 管理费=直接工程费*费率 | 元 | 3.7% | 17400.37 | 643.81
2 | 社会保障及企业计提费=人工费*费率 | 元 | 32.8% | 3026.60 | 992.72
三 | 企业利润=(一+二)*费率 | 元 | 7% | 19036.90 | 1332.58
四 | 价差 | 元 |  |  | 19274.38
A0001 | 人工 | 工时 | 850.64 | 4.00 | 3402.56
A0002 | 机械工 | 工时 | 24.102 | 4.00 | 96.41
C0001 | 电 | kW.h | 230.319 | 0.18 | 41.46
C0002 | 水 | m³ | 106.995 | 0.70 | 74.90
C030007 | 水泥 42.5MPa | t | 29.571 | 133.68 | 3953.05
C05001 | 碎石 综合 | m³ | 88.436 | 86.29 | 7631.14
C142197 | 粗砂 | m³ | 57.783 | 70.52 | 4074.86
五 | 税金=(一+二+三+四)*税率 | 元 | 9% | 39643.86 | 3567.95
| 合计 | 元 |  |  | 43211.81
| 单价 | 元 |  |  | 432.12
建筑工程单价计算表
电杆基础，C20混凝土工程 |  |  |  | 建筑单价编号：25
定额编号：04113 |  |  |  | 定额单位：100m³
施工方法：其他混凝土，基础
编号 | 名称及规格 | 单位 | 数量 | 单价(元) | 合价(元)
一 | 直接工程费 | 元 |  |  | 17389.59
1 | 直接费 | 元 |  |  | 15737.19
(1) | 人工费 | 元 |  |  | 1200.62
A0001 | 人工 | 工时 | 347 | 3.46 | 1200.62
(2) | 材料费 | 元 |  |  | 12057.69
C0002 | 水 | m³ | 120 | 0.30 | 36.00
C8014 | C20纯混凝土 42.5MPa 2级配 水灰比0.6 最大粒径40mm | m³ | 103 | 114.42 | 11785.26
C9001 | 其他材料费 | % | 2 | 11821.26 | 236.43
(3) | 机械使用费 | 元 |  |  | 961.69
J2049 | 振动器 插入式 功率1.1kW | 台时 | 20 | 1.84 | 36.80
J2088 | 风(砂)水枪 耗风量6m³/min | 台时 | 26 | 32.21 | 837.46
J9999 | 其他机械费 | % | 10 | 874.26 | 87.43
(4) | 嵌套项 | 元 |  |  | 1517.19
子58 | 搅拌机拌制混凝土,出料0.4m³ | m³ | 103 | 12.56 | 1293.68
子59 | 双胶轮车运混凝土,运距50m | m³ | 103 | 2.17 | 223.51
2 | 其他直接费=直接费*费率 | 元 | 4.5% | 15737.19 | 708.17
3 | 现场经费=直接费*费率 | 元 | 6% | 15737.19 | 944.23
二 | 间接费 | 元 |  |  | 1401.21
1 | 管理费=直接工程费*费率 | 元 | 3.7% | 17389.59 | 643.41
2 | 社会保障及企业计提费=人工费*费率 | 元 | 32.8% | 2310.38 | 757.80
三 | 企业利润=(一+二)*费率 | 元 | 7% | 18790.80 | 1315.36
四 | 价差 | 元 |  |  | 19058.62
A0001 | 人工 | 工时 | 643.64 | 4.00 | 2574.56
A0002 | 机械工 | 工时 | 24.102 | 4.00 | 96.41
C0001 | 电 | kW.h | 175.444 | 0.18 | 31.58
C0002 | 水 | m³ | 243.595 | 0.70 | 170.52
C0003 | 风 | m³ | 5265 | 0.10 | 526.50
C030007 | 水泥 42.5MPa | t | 29.571 | 133.68 | 3953.05
C05001 | 碎石 综合 | m³ | 88.436 | 86.29 | 7631.14
C142197 | 粗砂 | m³ | 57.783 | 70.52 | 4074.86
五 | 税金=(一+二+三+四)*税率 | 元 | 9% | 39164.78 | 3524.83
| 合计 | 元 |  |  | 42689.61
| 单价 | 元 |  |  | 426.90
建筑工程单价计算表
C20混凝土，阶梯工程 |  |  |  | 建筑单价编号：26
定额编号：04035 |  |  |  | 定额单位：100m³
施工方法：施工准备、仓面冲（凿）毛、冲洗、清仓、验收、浇筑、养护等。
编号 | 名称及规格 | 单位 | 数量 | 单价(元) | 合价(元)
一 | 直接工程费 | 元 |  |  | 18496.40
1 | 直接费 | 元 |  |  | 16738.82
(1) | 人工费 | 元 |  |  | 1518.94
A0001 | 人工 | 工时 | 439 | 3.46 | 1518.94
(2) | 材料费 | 元 |  |  | 11874.34
C0002 | 水 | m³ | 100 | 0.30 | 30.00
C8014 | C20纯混凝土 42.5MPa 2级配 水灰比0.6 最大粒径40mm | m³ | 103 | 114.42 | 11785.26
C9001 | 其他材料费 | % | 0.5 | 11815.26 | 59.08
(3) | 机械使用费 | 元 |  |  | 1828.35
J2055 | 振动器 变频机组 容量4.5kVA | 台时 | 18.73 | 8.14 | 152.46
J2088 | 风(砂)水枪 耗风量6m³/min | 台时 | 45.15 | 32.21 | 1454.28
J9027 | 离心水泵 单级双吸 功率20kW | 台时 | 9.55 | 21.31 | 203.51
J9999 | 其他机械费 | % | 1 | 1810.25 | 18.10
(4) | 嵌套项 | 元 |  |  | 1517.19
子58 | 搅拌机拌制混凝土,出料0.4m³ | m³ | 103 | 12.56 | 1293.68
子59 | 双胶轮车运混凝土,运距50m | m³ | 103 | 2.17 | 223.51
2 | 其他直接费=直接费*费率 | 元 | 4.5% | 16738.82 | 753.25
3 | 现场经费=直接费*费率 | 元 | 6% | 16738.82 | 1004.33
二 | 间接费 | 元 |  |  | 1560.67
1 | 管理费=直接工程费*费率 | 元 | 3.7% | 18496.40 | 684.37
2 | 社会保障及企业计提费=人工费*费率 | 元 | 32.8% | 2671.66 | 876.30
三 | 企业利润=(一+二)*费率 | 元 | 7% | 20057.07 | 1403.99
四 | 价差 | 元 |  |  | 19946.79
A0001 | 人工 | 工时 | 735.64 | 4.00 | 2942.56
A0002 | 机械工 | 工时 | 36.517 | 4.00 | 146.07
C0001 | 电 | kW.h | 407.441 | 0.18 | 73.34
C0002 | 水 | m³ | 302.11 | 0.70 | 211.48
C0003 | 风 | m³ | 9142.875 | 0.10 | 914.29
C030007 | 水泥 42.5MPa | t | 29.571 | 133.68 | 3953.05
C05001 | 碎石 综合 | m³ | 88.436 | 86.29 | 7631.14
C142197 | 粗砂 | m³ | 57.783 | 70.52 | 4074.86
五 | 税金=(一+二+三+四)*税率 | 元 | 9% | 41407.85 | 3726.71
| 合计 | 元 |  |  | 45134.56
| 单价 | 元 |  |  | 451.35
建筑工程单价计算表
C20混凝土，台阶牵边工程 |  |  |  | 建筑单价编号：27
定额编号：04066 |  |  |  | 定额单位：100m³
施工方法：墩
编号 | 名称及规格 | 单位 | 数量 | 单价(元) | 合价(元)
一 | 直接工程费 | 元 |  |  | 16886.45
1 | 直接费 | 元 |  |  | 15281.86
(1) | 人工费 | 元 |  |  | 1290.58
A0001 | 人工 | 工时 | 373 | 3.46 | 1290.58
(2) | 材料费 | 元 |  |  | 12042.39
C0002 | 水 | m³ | 70 | 0.30 | 21.00
C8014 | C20纯混凝土 42.5MPa 2级配 水灰比0.6 最大粒径40mm | m³ | 103 | 114.42 | 11785.26
C9001 | 其他材料费 | % | 2 | 11806.26 | 236.13
(3) | 机械使用费 | 元 |  |  | 431.70
J2050 | 振动器 插入式 功率1.5kW | 台时 | 20 | 2.71 | 54.20
J2056 | 振动器 变频机组 容量8.5kVA | 台时 | 10 | 13.90 | 139.00
J2088 | 风(砂)水枪 耗风量6m³/min | 台时 | 5.36 | 32.21 | 172.65
J9999 | 其他机械费 | % | 18 | 365.85 | 65.85
(4) | 嵌套项 | 元 |  |  | 1517.19
子58 | 搅拌机拌制混凝土,出料0.4m³ | m³ | 103 | 12.56 | 1293.68
子59 | 双胶轮车运混凝土,运距50m | m³ | 103 | 2.17 | 223.51
2 | 其他直接费=直接费*费率 | 元 | 4.5% | 15281.86 | 687.68
3 | 现场经费=直接费*费率 | 元 | 6% | 15281.86 | 916.91
二 | 间接费 | 元 |  |  | 1412.11
1 | 管理费=直接工程费*费率 | 元 | 3.7% | 16886.45 | 624.80
2 | 社会保障及企业计提费=人工费*费率 | 元 | 32.8% | 2400.34 | 787.31
三 | 企业利润=(一+二)*费率 | 元 | 7% | 18298.56 | 1280.90
四 | 价差 | 元 |  |  | 18663.02
A0001 | 人工 | 工时 | 669.64 | 4.00 | 2678.56
A0002 | 机械工 | 工时 | 24.102 | 4.00 | 96.41
C0001 | 电 | kW.h | 245.444 | 0.18 | 44.18
C0002 | 水 | m³ | 108.971 | 0.70 | 76.28
C0003 | 风 | m³ | 1085.4 | 0.10 | 108.54
C030007 | 水泥 42.5MPa | t | 29.571 | 133.68 | 3953.05
C05001 | 碎石 综合 | m³ | 88.436 | 86.29 | 7631.14
C142197 | 粗砂 | m³ | 57.783 | 70.52 | 4074.86
五 | 税金=(一+二+三+四)*税率 | 元 | 9% | 38242.48 | 3441.82
| 合计 | 元 |  |  | 41684.30
| 单价 | 元 |  |  | 416.84
建筑工程单价计算表
C20砼，梁工程 |  |  |  | 建筑单价编号：28
定额编号：04096 |  |  |  | 定额单位：100m³
施工方法：施工准备、仓面冲（凿）毛、冲洗、清仓、验收、浇筑、养护等。
编号 | 名称及规格 | 单位 | 数量 | 单价(元) | 合价(元)
一 | 直接工程费 | 元 |  |  | 18218.39
1 | 直接费 | 元 |  |  | 16487.23
(1) | 人工费 | 元 |  |  | 2321.66
A0001 | 人工 | 工时 | 671 | 3.46 | 2321.66
(2) | 材料费 | 元 |  |  | 12524.18
C0002 | 水 | m³ | 100 | 0.30 | 30.00
C120015 | 混凝土垂直运输 | m³ | 103 | 0.00 | 0.00
C8014 | C20纯混凝土 42.5MPa 2级配 水灰比0.6 最大粒径40mm | m³ | 103 | 114.42 | 11785.26
C9001 | 其他材料费 | % | 6 | 11815.26 | 708.92
(3) | 机械使用费 | 元 |  |  | 124.20
J2049 | 振动器 插入式 功率1.1kW | 台时 | 56.25 | 1.84 | 103.50
J9999 | 其他机械费 | % | 20 | 103.50 | 20.70
(4) | 嵌套项 | 元 |  |  | 1517.19
子58 | 搅拌机拌制混凝土,出料0.4m³ | m³ | 103 | 12.56 | 1293.68
子59 | 双胶轮车运混凝土,运距50m | m³ | 103 | 2.17 | 223.51
2 | 其他直接费=直接费*费率 | 元 | 4.5% | 16487.23 | 741.93
3 | 现场经费=直接费*费率 | 元 | 6% | 16487.23 | 989.23
二 | 间接费 | 元 |  |  | 1799.59
1 | 管理费=直接工程费*费率 | 元 | 3.7% | 18218.39 | 674.08
2 | 社会保障及企业计提费=人工费*费率 | 元 | 32.8% | 3431.42 | 1125.51
三 | 企业利润=(一+二)*费率 | 元 | 7% | 20017.98 | 1401.26
四 | 价差 | 元 |  |  | 19744.72
A0001 | 人工 | 工时 | 967.64 | 4.00 | 3870.56
A0002 | 机械工 | 工时 | 24.102 | 4.00 | 96.41
C0001 | 电 | kW.h | 204.444 | 0.18 | 36.80
C0002 | 水 | m³ | 116.995 | 0.70 | 81.90
C030007 | 水泥 42.5MPa | t | 29.571 | 133.68 | 3953.05
C05001 | 碎石 综合 | m³ | 88.436 | 86.29 | 7631.14
C142197 | 粗砂 | m³ | 57.783 | 70.52 | 4074.86
五 | 税金=(一+二+三+四)*税率 | 元 | 9% | 41163.96 | 3704.76
| 合计 | 元 |  |  | 44868.72
| 单价 | 元 |  |  | 448.69
建筑工程单价计算表
一般钢筋制作安装，人工工程 |  |  |  | 建筑单价编号：29
定额编号：04430 |  |  |  | 定额单位：t
施工方法：回直、除锈、切断、弯制、焊接、绑扎、加工场到施工场地运输。
编号 | 名称及规格 | 单位 | 数量 | 单价(元) | 合价(元)
一 | 直接工程费 | 元 |  |  | 3491.14
1 | 直接费 | 元 |  |  | 3247.57
(1) | 人工费 | 元 |  |  | 384.06
A0001 | 人工 | 工时 | 111 | 3.46 | 384.06
(2) | 材料费 | 元 |  |  | 2756.73
C110107 | 铁丝 | kg | 4 | 1.95 | 7.80
C142033 | 焊条 电焊条（综合） | kg | 7.22 | 6.46 | 46.64
C1701 | 钢筋 HPB300 φ10以上（综合） | t | 1.07 | 2500.00 | 2675.00
C9001 | 其他材料费 | % | 1 | 2729.44 | 27.29
(3) | 机械使用费 | 元 |  |  | 106.78
J3004 | 载重汽车 载重量5t | 台时 | 0.45 | 42.94 | 19.32
J9128 | 电焊机 交流25kVA | 台时 | 10 | 8.64 | 86.40
J9999 | 其他机械费 | % | 1 | 105.72 | 1.06
(4) | 嵌套项 | 元 |  |  | 0.00
2 | 其他直接费=直接费*费率 | 元 | 4.5% | 3247.57 | 146.14
3 | 现场经费=直接费*费率 | 元 | 3% | 3247.57 | 97.43
二 | 间接费 | 元 |  |  | 248.82
1 | 管理费=直接工程费*费率 | 元 | 3.5% | 3491.14 | 122.19
2 | 社会保障及企业计提费=人工费*费率 | 元 | 32.8% | 386.08 | 126.63
三 | 企业利润=(一+二)*费率 | 元 | 7% | 3739.96 | 261.80
四 | 价差 | 元 |  |  | 1789.01
A0001 | 人工 | 工时 | 111 | 4.00 | 444.00
A0002 | 机械工 | 工时 | 0.585 | 4.00 | 2.34
C0001 | 电 | kW.h | 145 | 0.18 | 26.10
C052001 | 汽油 92# | kg | 3.24 | 6.38 | 20.67
C1701 | 钢筋 HPB300 φ10以上（综合） | t | 1.07 | 1211.12 | 1295.90
五 | 税金=(一+二+三+四)*税率 | 元 | 9% | 5790.77 | 521.17
| 合计 | 元 |  |  | 6311.94
| 单价 | 元 |  |  | 6311.94
建筑工程单价计算表
普通平面木模板制作、安装拆除工程 |  |  |  | 建筑单价编号：30
定额编号：05006+05007 |  |  |  | 定额单位：100m²
施工方法：模板制作，立柱、围令制作，预埋铁件制作，模板运输；模板安装、拆除、除灰、刷脱模剂，维修、倒拉筋割断。
编号 | 名称及规格 | 单位 | 数量 | 单价(元) | 合价(元)
一 | 直接工程费 | 元 |  |  | 6041.20
1 | 直接费 | 元 |  |  | 5467.15
(1) | 人工费 | 元 |  |  | 823.48
A0001 | 人工 | 工时 | 67 | 3.46 | 231.82
A0001 | 人工 | 工时 | 171 | 3.46 | 591.66
(2) | 材料费 | 元 |  |  | 3788.96
C110067 | 锯材 一级杉木板材 | m³ | 2.24 | 600.00 | 1344.00
C110094 | 铁钉 | kg | 4.23 | 5.49 | 23.22
C110096 | 铁件 | kg | 20.69 | 5.49 | 113.59
C9001 | 其他材料费 | % | 2 | 1480.81 | 29.62
C110094 | 铁钉 | kg | 1.17 | 5.49 | 6.42
C110107 | 铁丝 | kg | 1.04 | 1.95 | 2.03
C110109 | 预埋铁件 | kg | 312.82 | 5.49 | 1717.38
C120035 | 混凝土柱 | m³ | 0.99 | 480.00 | 475.20
C142033 | 焊条 电焊条（综合） | kg | 5.08 | 6.46 | 32.82
C9001 | 其他材料费 | % | 2 | 2233.85 | 44.68
(3) | 机械使用费 | 元 |  |  | 854.71
J3004 | 载重汽车 载重量5t | 台时 | 1.63 | 42.94 | 69.99
J9145 | 钢筋弯曲机 直径6～40 | 台时 | 0.43 | 9.84 | 4.23
J9148 | 钢筋切断机 功率20kW | 台时 | 0.16 | 16.85 | 2.70
J9204 | 圆盘锯 | 台时 | 4.55 | 13.68 | 62.24
J9206 | 双面刨床 | 台时 | 3.8 | 11.50 | 43.70
J9999 | 其他机械费 | % | 5 | 182.86 | 9.14
J4088 | 汽车起重机 起重量5t | 台时 | 11.6 | 49.56 | 574.90
J9128 | 电焊机 交流25kVA | 台时 | 6.51 | 8.64 | 56.25
J9999 | 其他机械费 | % | 5 | 631.15 | 31.56
(4) | 嵌套项 | 元 |  |  | 0.00
2 | 其他直接费=直接费*费率 | 元 | 4.5% | 5467.15 | 246.02
3 | 现场经费=直接费*费率 | 元 | 6% | 5467.15 | 328.03
二 | 间接费 | 元 |  |  | 671.27
1 | 管理费=直接工程费*费率 | 元 | 5.7% | 6041.20 | 344.35
2 | 社会保障及企业计提费=人工费*费率 | 元 | 32.8% | 996.70 | 326.92
三 | 企业利润=(一+二)*费率 | 元 | 7% | 6712.47 | 469.87
四 | 价差 | 元 |  |  | 3434.69
A0001 | 人工 | 工时 | 238 | 4.00 | 952.00
A0002 | 机械工 | 工时 | 50.066 | 4.00 | 200.26
C0001 | 电 | kW.h | 166.232 | 0.18 | 29.92
C052001 | 汽油 92# | kg | 79.016 | 6.38 | 504.12
C110067 | 锯材 一级杉木板材 | m³ | 2.24 | 780.53 | 1748.39
五 | 税金=(一+二+三+四)*税率 | 元 | 9% | 10617.03 | 955.53
| 合计 | 元 |  |  | 11572.56
| 单价 | 元 |  |  | 115.73
建筑工程单价计算表
水池无梁盖板木模板制作、安装拆除工程 |  |  |  | 建筑单价编号：31
定额编号：YB0520+YB0521 |  |  |  | 定额单位：100m²
施工方法：水池无梁盖板木模板制作 水池无梁盖板木模板安装、拆除
编号 | 名称及规格 | 单位 | 数量 | 单价(元) | 合价(元)
一 | 直接工程费 | 元 |  |  | 4263.19
1 | 直接费 | 元 |  |  | 3858.09
(1) | 人工费 | 元 |  |  | 1166.02
A0001 | 人工 | 工时 | 90 | 3.46 | 311.40
A0001 | 人工 | 工时 | 247 | 3.46 | 854.62
(2) | 材料费 | 元 |  |  | 1764.90
C110067 | 锯材 一级杉木板材 | m³ | 1.8 | 600.00 | 1080.00
C110094 | 铁钉 | kg | 15.26 | 5.49 | 83.78
C110096 | 铁件 | kg | 4 | 5.49 | 21.96
C9001 | 其他材料费 | % | 2 | 1185.74 | 23.71
C110040 | 镀锌铁丝 8# | kg | 1.67 | 5.45 | 9.10
C110094 | 铁钉 | kg | 6.65 | 5.49 | 36.51
C110109 | 预埋铁件 | kg | 85 | 5.49 | 466.65
C142033 | 焊条 电焊条（综合） | kg | 5 | 6.46 | 32.30
C9001 | 其他材料费 | % | 2 | 544.56 | 10.89
(3) | 机械使用费 | 元 |  |  | 927.17
J3003 | 载重汽车 载重量4t | 台时 | 5.63 | 41.36 | 232.86
J9145 | 钢筋弯曲机 直径6～40 | 台时 | 0.16 | 9.84 | 1.57
J9148 | 钢筋切断机 功率20kW | 台时 | 0.43 | 16.85 | 7.25
J9204 | 圆盘锯 | 台时 | 7.1 | 13.68 | 97.13
J9206 | 双面刨床 | 台时 | 4.7 | 11.50 | 54.05
J9999 | 其他机械费 | % | 5 | 392.86 | 19.64
J4088 | 汽车起重机 起重量5t | 台时 | 9.28 | 49.56 | 459.92
J9128 | 电焊机 交流25kVA | 台时 | 3.5 | 8.64 | 30.24
J9999 | 其他机械费 | % | 5 | 490.16 | 24.51
(4) | 嵌套项 | 元 |  |  | 0.00
2 | 其他直接费=直接费*费率 | 元 | 4.5% | 3858.09 | 173.61
3 | 现场经费=直接费*费率 | 元 | 6% | 3858.09 | 231.49
二 | 间接费 | 元 |  |  | 689.34
1 | 管理费=直接工程费*费率 | 元 | 5.7% | 4263.19 | 243.00
2 | 社会保障及企业计提费=人工费*费率 | 元 | 32.8% | 1360.78 | 446.34
三 | 企业利润=(一+二)*费率 | 元 | 7% | 4952.53 | 346.68
四 | 价差 | 元 |  |  | 3607.47
A0001 | 人工 | 工时 | 337 | 4.00 | 1348.00
A0002 | 机械工 | 工时 | 56.292 | 4.00 | 225.17
C0001 | 电 | kW.h | 151.816 | 0.18 | 27.33
C052001 | 汽油 92# | kg | 94.36 | 6.38 | 602.02
C110067 | 锯材 一级杉木板材 | m³ | 1.8 | 780.53 | 1404.95
五 | 税金=(一+二+三+四)*税率 | 元 | 9% | 8906.68 | 801.60
| 合计 | 元 |  |  | 9708.28
| 单价 | 元 |  |  | 97.08
建筑工程单价计算表
普通曲面木模板制作工程 |  |  |  | 建筑单价编号：32
定额编号：05010+05011 |  |  |  | 定额单位：100m²
施工方法：模板制作，立柱、围令制作，预埋铁件制作，模板运输；模板安装、拆除、除灰、刷脱模剂，维修、倒仓，拉筋割断。
编号 | 名称及规格 | 单位 | 数量 | 单价(元) | 合价(元)
一 | 直接工程费 | 元 |  |  | 9920.33
1 | 直接费 | 元 |  |  | 8977.67
(1) | 人工费 | 元 |  |  | 2089.84
A0001 | 人工 | 工时 | 417 | 3.46 | 1442.82
A0001 | 人工 | 工时 | 187 | 3.46 | 647.02
(2) | 材料费 | 元 |  |  | 5198.00
C110067 | 锯材 一级杉木板材 | m³ | 3 | 600.00 | 1800.00
C110094 | 铁钉 | kg | 6 | 5.49 | 32.94
C110096 | 铁件 | kg | 27 | 5.49 | 148.23
C9001 | 其他材料费 | % | 2 | 1981.17 | 39.62
C110094 | 铁钉 | kg | 2 | 5.49 | 10.98
C110107 | 铁丝 | kg | 2 | 1.95 | 3.90
C110109 | 预埋铁件 | kg | 469 | 5.49 | 2574.81
C120035 | 混凝土柱 | m³ | 1 | 480.00 | 480.00
C142033 | 焊条 电焊条（综合） | kg | 7 | 6.46 | 45.22
C9001 | 其他材料费 | % | 2 | 3114.91 | 62.30
(3) | 机械使用费 | 元 |  |  | 1689.83
J3004 | 载重汽车 载重量5t | 台时 | 5 | 42.94 | 214.70
J9204 | 圆盘锯 | 台时 | 6 | 13.68 | 82.08
J9206 | 双面刨床 | 台时 | 46 | 11.50 | 529.00
J9999 | 其他机械费 | % | 5 | 825.78 | 41.29
J4088 | 汽车起重机 起重量5t | 台时 | 13 | 49.56 | 644.28
J9128 | 电焊机 交流25kVA | 台时 | 12 | 8.64 | 103.68
J9999 | 其他机械费 | % | 10 | 747.96 | 74.80
(4) | 嵌套项 | 元 |  |  | 0.00
2 | 其他直接费=直接费*费率 | 元 | 4.5% | 8977.67 | 404.00
3 | 现场经费=直接费*费率 | 元 | 6% | 8977.67 | 538.66
二 | 间接费 | 元 |  |  | 1382.35
1 | 管理费=直接工程费*费率 | 元 | 5.7% | 9920.33 | 565.46
2 | 社会保障及企业计提费=人工费*费率 | 元 | 32.8% | 2490.51 | 816.89
三 | 企业利润=(一+二)*费率 | 元 | 7% | 11302.68 | 791.19
四 | 价差 | 元 |  |  | 6045.03
A0001 | 人工 | 工时 | 604 | 4.00 | 2416.00
A0002 | 机械工 | 工时 | 115.8 | 4.00 | 463.20
C0001 | 电 | kW.h | 630.6 | 0.18 | 113.51
C052001 | 汽油 92# | kg | 111.4 | 6.38 | 710.73
C110067 | 锯材 一级杉木板材 | m³ | 3 | 780.53 | 2341.59
五 | 税金=(一+二+三+四)*税率 | 元 | 9% | 18138.90 | 1632.50
| 合计 | 元 |  |  | 19771.40
| 单价 | 元 |  |  | 197.71
建筑工程单价计算表
C20混凝土路面恢复，压实厚20cm工程 |  |  |  | 建筑单价编号：33
定额编号：11132+11133*5 |  |  |  | 定额单位：1000m²
施工方法：包括模板制安、混凝土配料、拌和、运输、浇筑、振捣、养护等。
编号 | 名称及规格 | 单位 | 数量 | 单价(元) | 合价(元)
一 | 直接工程费 | 元 |  |  | 38387.22
1 | 直接费 | 元 |  |  | 35056.82
(1) | 人工费 | 元 |  |  | 8228.57
A0001 | 人工 | 工时 | 1914.7 | 3.46 | 6624.86
A0001 | 人工 | 工时 | 463.5 | 3.46 | 1603.71
(2) | 材料费 | 元 |  |  | 23862.57
C110067 | 锯材 一级杉木板材 | m³ | 0.23 | 600.00 | 138.00
C8014 | C20纯混凝土 42.5MPa 2级配 水灰比0.6 最大粒径40mm | m³ | 153 | 114.42 | 17506.26
C9001 | 其他材料费 | % | 2 | 17644.26 | 352.89
C110067 | 锯材 一级杉木板材 | m³ | 0.05 | 600.00 | 30.00
C8014 | C20纯混凝土 42.5MPa 2级配 水灰比0.6 最大粒径40mm | m³ | 51 | 114.42 | 5835.42
(3) | 机械使用费 | 元 |  |  | 2965.68
J2004 | 混凝土搅拌机 出料0.4m³ | 台时 | 24 | 18.11 | 434.64
J3016 | 自卸汽车 载重量8t | 台时 | 25 | 67.52 | 1688.00
J9999 | 其他机械费 | % | 5 | 2122.64 | 106.13
J2004 | 混凝土搅拌机 出料0.4m³ | 台时 | 9 | 18.11 | 162.99
J3016 | 自卸汽车 载重量8t | 台时 | 8.5 | 67.52 | 573.92
(4) | 嵌套项 | 元 |  |  | 0.00
2 | 其他直接费=直接费*费率 | 元 | 4.5% | 35056.82 | 1577.56
3 | 现场经费=直接费*费率 | 元 | 5% | 35056.82 | 1752.84
二 | 间接费 | 元 |  |  | 4639.67
1 | 管理费=直接工程费*费率 | 元 | 4.8% | 38387.22 | 1842.59
2 | 社会保障及企业计提费=人工费*费率 | 元 | 32.8% | 8527.68 | 2797.08
三 | 企业利润=(一+二)*费率 | 元 | 7% | 43026.89 | 3011.88
四 | 价差 | 元 |  |  | 42693.19
A0001 | 人工 | 工时 | 2378.2 | 4.00 | 9512.80
A0002 | 机械工 | 工时 | 86.45 | 4.00 | 345.80
C0001 | 电 | kW.h | 283.8 | 0.18 | 51.08
C0002 | 水 | m³ | 33.66 | 0.70 | 23.56
C030007 | 水泥 42.5MPa | t | 58.568 | 133.68 | 7829.37
C05001 | 碎石 综合 | m³ | 175.154 | 86.29 | 15114.04
C051001 | 柴油 0# | kg | 341.7 | 4.47 | 1527.40
C110067 | 锯材 一级杉木板材 | m³ | 0.28 | 780.53 | 218.55
C142197 | 粗砂 | m³ | 114.444 | 70.52 | 8070.59
五 | 税金=(一+二+三+四)*税率 | 元 | 9% | 88731.96 | 7985.88
| 合计 | 元 |  |  | 96717.84
| 单价 | 元 |  |  | 96.72
建筑工程单价计算表
单排扣件式钢管外脚手架，外墙高≤10m工程 |  |  |  | 建筑单价编号：34
定额编号：11146 |  |  |  | 定额单位：100m²
施工方法：挖坑夯实，底座块制作、安装和拆除。架子搭设和拆除铺翻搭脚手板，挂安全网，护身栏杆、防雷措施。场内外材料搬运、拆除整理堆放。40m以上架子钢托架的制安及拆除。
编号 | 名称及规格 | 单位 | 数量 | 单价(元) | 合价(元)
一 | 直接工程费 | 元 |  |  | 951.75
1 | 直接费 | 元 |  |  | 869.18
(1) | 人工费 | 元 |  |  | 148.09
A0001 | 人工 | 工时 | 42.8 | 3.46 | 148.09
(2) | 材料费 | 元 |  |  | 702.48
C015012 | 钢管 直径50～250 | m | 4.46 | 35.88 | 160.02
C120034 | C20钢筋混凝土块 | m³ | 0.01 | 480.00 | 4.80
C142079 | 回转扣 | 个 | 0.09 | 7.26 | 0.65
C142102 | 砂 | m³ | 0.01 | 30.00 | 0.30
C142192 | 对角扣 | 个 | 0.4 | 6.40 | 2.56
C159075 | 毛竹 统级 | 根 | 0.51 | 36.40 | 18.56
C160004 | 直角扣 | 个 | 1.68 | 6.50 | 10.92
C160005 | 竹脚手板 | m² | 6.32 | 65.00 | 410.80
C160008 | 尼龙安全网 | m² | 3.1 | 6.00 | 18.60
C9001 | 其他材料费 | % | 12 | 627.21 | 75.27
(3) | 机械使用费 | 元 |  |  | 18.61
J3003 | 载重汽车 载重量4t | 台时 | 0.45 | 41.36 | 18.61
(4) | 嵌套项 | 元 |  |  | 0.00
2 | 其他直接费=直接费*费率 | 元 | 4.5% | 869.18 | 39.11
3 | 现场经费=直接费*费率 | 元 | 5% | 869.18 | 43.46
二 | 间接费 | 元 |  |  | 94.92
1 | 管理费=直接工程费*费率 | 元 | 4.8% | 951.75 | 45.68
2 | 社会保障及企业计提费=人工费*费率 | 元 | 32.8% | 150.11 | 49.24
三 | 企业利润=(一+二)*费率 | 元 | 7% | 1046.67 | 73.27
四 | 价差 | 元 |  |  | 195.81
A0001 | 人工 | 工时 | 42.8 | 4.00 | 171.20
A0002 | 机械工 | 工时 | 0.585 | 4.00 | 2.34
C052001 | 汽油 92# | kg | 3.24 | 6.38 | 20.67
C142102 | 砂 | m³ | 0.01 | 159.92 | 1.60
五 | 税金=(一+二+三+四)*税率 | 元 | 9% | 1315.75 | 118.42
| 合计 | 元 |  |  | 1434.17
| 单价 | 元 |  |  | 14.34
建筑工程单价计算表
防水层，粉刷涂料，立面工程 |  |  |  | 建筑单价编号：35
定额编号：11021 |  |  |  | 定额单位：100m²
施工方法：包括清洗、拌和、抹面。
编号 | 名称及规格 | 单位 | 数量 | 单价(元) | 合价(元)
一 | 直接工程费 | 元 |  |  | 663.93
1 | 直接费 | 元 |  |  | 606.33
(1) | 人工费 | 元 |  |  | 288.56
A0001 | 人工 | 工时 | 83.4 | 3.46 | 288.56
(2) | 材料费 | 元 |  |  | 313.31
C0002 | 水 | m³ | 1 | 0.30 | 0.30
C040001 | 调合漆 | kg | 15.2 | 8.60 | 130.72
C120055 | 石膏粉 特制 | kg | 333 | 0.52 | 173.16
C9001 | 其他材料费 | % | 3 | 304.18 | 9.13
(3) | 机械使用费 | 元 |  |  | 4.46
J3077 | 双胶轮车 | 台时 | 5.44 | 0.82 | 4.46
(4) | 嵌套项 | 元 |  |  | 0.00
2 | 其他直接费=直接费*费率 | 元 | 4.5% | 606.33 | 27.28
3 | 现场经费=直接费*费率 | 元 | 5% | 606.33 | 30.32
二 | 间接费 | 元 |  |  | 126.52
1 | 管理费=直接工程费*费率 | 元 | 4.8% | 663.93 | 31.87
2 | 社会保障及企业计提费=人工费*费率 | 元 | 32.8% | 288.56 | 94.65
三 | 企业利润=(一+二)*费率 | 元 | 7% | 790.45 | 55.33
四 | 价差 | 元 |  |  | 334.30
A0001 | 人工 | 工时 | 83.4 | 4.00 | 333.60
C0002 | 水 | m³ | 1 | 0.70 | 0.70
五 | 税金=(一+二+三+四)*税率 | 元 | 9% | 1180.08 | 106.21
| 合计 | 元 |  |  | 1286.29
| 单价 | 元 |  |  | 12.86
建筑工程单价计算表
防水层，粉刷涂料，平面工程 |  |  |  | 建筑单价编号：36
定额编号：11022 |  |  |  | 定额单位：100m²
施工方法：包括清洗、拌和、抹面。
编号 | 名称及规格 | 单位 | 数量 | 单价(元) | 合价(元)
一 | 直接工程费 | 元 |  |  | 487.19
1 | 直接费 | 元 |  |  | 444.92
(1) | 人工费 | 元 |  |  | 200.33
A0001 | 人工 | 工时 | 57.9 | 3.46 | 200.33
(2) | 材料费 | 元 |  |  | 241.08
C0002 | 水 | m³ | 1 | 0.30 | 0.30
C040001 | 调合漆 | kg | 11.4 | 8.60 | 98.04
C120055 | 石膏粉 特制 | kg | 261 | 0.52 | 135.72
C9001 | 其他材料费 | % | 3 | 234.06 | 7.02
(3) | 机械使用费 | 元 |  |  | 3.51
J3077 | 双胶轮车 | 台时 | 4.28 | 0.82 | 3.51
(4) | 嵌套项 | 元 |  |  | 0.00
2 | 其他直接费=直接费*费率 | 元 | 4.5% | 444.92 | 20.02
3 | 现场经费=直接费*费率 | 元 | 5% | 444.92 | 22.25
二 | 间接费 | 元 |  |  | 89.10
1 | 管理费=直接工程费*费率 | 元 | 4.8% | 487.19 | 23.39
2 | 社会保障及企业计提费=人工费*费率 | 元 | 32.8% | 200.33 | 65.71
三 | 企业利润=(一+二)*费率 | 元 | 7% | 576.29 | 40.34
四 | 价差 | 元 |  |  | 232.30
A0001 | 人工 | 工时 | 57.9 | 4.00 | 231.60
C0002 | 水 | m³ | 1 | 0.70 | 0.70
五 | 税金=(一+二+三+四)*税率 | 元 | 9% | 848.93 | 76.40
| 合计 | 元 |  |  | 925.33
| 单价 | 元 |  |  | 9.25
建筑工程单价计算表
钢管内墙里脚手架，墙高≤3.6m工程 |  |  |  | 建筑单价编号：37
定额编号：11138 |  |  |  | 定额单位：100m²
施工方法：场内外材料搬运、绑扎、铺板、拆除及拆除后的材料整理堆放。
编号 | 名称及规格 | 单位 | 数量 | 单价(元) | 合价(元)
一 | 直接工程费 | 元 |  |  | 806.96
1 | 直接费 | 元 |  |  | 736.95
(1) | 人工费 | 元 |  |  | 86.85
A0001 | 人工 | 工时 | 25.1 | 3.46 | 86.85
(2) | 材料费 | 元 |  |  | 629.42
C015012 | 钢管 直径50～250 | m | 1.5 | 35.88 | 53.82
C110107 | 铁丝 | kg | 0.19 | 1.95 | 0.37
C142079 | 回转扣 | 个 | 0.06 | 7.26 | 0.44
C159068 | 竹篾 | 百根 | 2.94 | 150.00 | 441.00
C160004 | 直角扣 | 个 | 1.08 | 6.50 | 7.02
C160005 | 竹脚手板 | m² | 1.07 | 65.00 | 69.55
C9001 | 其他材料费 | % | 10 | 572.20 | 57.22
(3) | 机械使用费 | 元 |  |  | 20.68
J3003 | 载重汽车 载重量4t | 台时 | 0.5 | 41.36 | 20.68
(4) | 嵌套项 | 元 |  |  | 0.00
2 | 其他直接费=直接费*费率 | 元 | 4.5% | 736.95 | 33.16
3 | 现场经费=直接费*费率 | 元 | 5% | 736.95 | 36.85
二 | 间接费 | 元 |  |  | 67.95
1 | 管理费=直接工程费*费率 | 元 | 4.8% | 806.96 | 38.73
2 | 社会保障及企业计提费=人工费*费率 | 元 | 32.8% | 89.10 | 29.22
三 | 企业利润=(一+二)*费率 | 元 | 7% | 874.91 | 61.24
四 | 价差 | 元 |  |  | 125.97
A0001 | 人工 | 工时 | 25.1 | 4.00 | 100.40
A0002 | 机械工 | 工时 | 0.65 | 4.00 | 2.60
C052001 | 汽油 92# | kg | 3.6 | 6.38 | 22.97
五 | 税金=(一+二+三+四)*税率 | 元 | 9% | 1062.12 | 95.59
| 合计 | 元 |  |  | 1157.71
| 单价 | 元 |  |  | 11.58
建筑工程单价计算表
搅拌机拌制混凝土,出料0.4m³工程 |  |  |  | 建筑单价编号：58
定额编号：04264 |  |  |  | 定额单位：100m³
施工方法：场内配运水泥、骨料、投料、加水、加外加剂、搅拌、出料、清洗。
编号 | 名称及规格 | 单位 | 数量 | 单价(元) | 合价(元)
一 | 直接工程费 | 元 |  |  | 1255.99
1 | 直接费 | 元 |  |  | 1255.99
(1) | 人工费 | 元 |  |  | 837.32
A0001 | 人工 | 工时 | 242 | 3.46 | 837.32
(2) | 材料费 | 元 |  |  | 24.63
C9003 | 零星材料费 | % | 2 | 1231.36 | 24.63
(3) | 机械使用费 | 元 |  |  | 394.04
J2004 | 混凝土搅拌机 出料0.4m³ | 台时 | 18 | 18.11 | 325.98
J3077 | 双胶轮车 | 台时 | 83 | 0.82 | 68.06
| 合计 | 元 |  |  | 1255.99
| 单价 | 元 |  |  | 12.56
建筑工程单价计算表
双胶轮车运混凝土,运距50m工程 |  |  |  | 建筑单价编号：59
定额编号：04278 |  |  |  | 定额单位：100m³
施工方法：装、运、卸、清洗。
编号 | 名称及规格 | 单位 | 数量 | 单价(元) | 合价(元)
一 | 直接工程费 | 元 |  |  | 217.38
1 | 直接费 | 元 |  |  | 217.38
(1) | 人工费 | 元 |  |  | 159.16
A0001 | 人工 | 工时 | 46 | 3.46 | 159.16
(2) | 材料费 | 元 |  |  | 12.30
C9003 | 零星材料费 | % | 6 | 205.08 | 12.30
(3) | 机械使用费 | 元 |  |  | 45.92
J3077 | 双胶轮车 | 台班 | 56 | 0.82 | 45.92
| 合计 | 元 |  |  | 217.38
| 单价 | 元 |  |  | 2.17

## 安装工程单价计算表
安装工程单价计算表
钢管工地加工场运输至安装现场，平均运距≤1km工程 |  |  |  | 安装单价编号：38
定额编号：10207 |  |  |  | 定额单位：t
施工方法：钢管工地运输，运距1km
编号 | 名称及规格 | 单位 | 数量 | 单价(元) | 合价(元)
一 | 直接工程费 | 元 |  |  | 62.06
1 | 直接费 | 元 |  |  | 56.04
(1) | 人工费 | 元 |  |  | 6.92
A0001 | 人工 | 工时 | 2 | 3.46 | 6.92
(2) | 材料费 | 元 |  |  | 0.00
(3) | 机械使用费 | 元 |  |  | 49.12
J3009 | 载重汽车 载重量15t | 台时 | 0.3 | 93.09 | 27.93
J4091 | 汽车起重机 起重量10t | 台时 | 0.3 | 70.64 | 21.19
(4) | 嵌套项 | 元 |  |  | 0.00
2 | 其他直接费=直接费*费率 | 元 | 5.2% | 56.04 | 2.91
3 | 现场经费=人工费*费率 | 元 | 45% | 6.92 | 3.11
二 | 间接费 | 元 |  |  | 6.88
1 | 管理费=人工费*费率 | 元 | 47% | 6.92 | 3.25
2 | 社会保障及企业计提费=人工费*费率 | 元 | 32.8% | 11.07 | 3.63
三 | 企业利润=(一+二)*费率 | 元 | 7% | 68.94 | 4.83
四 | 未计价装置性材料费 | 元 |  |  | 0.00
五 | 价差 | 元 |  |  | 37.74
A0001 | 人工 | 工时 | 2 | 4.00 | 8.00
A0002 | 机械工 | 工时 | 1.2 | 4.00 | 4.80
C051001 | 柴油 0# | kg | 5.58 | 4.47 | 24.94
六 | 税金=(一+二+三+四+五)*税率 | 元 | 9% | 111.51 | 10.04
| 合计 | 元 |  |  | 121.55
| 单价 | 元 |  |  | 121.55
安装工程单价计算表
DN65 t4.0镀锌钢管,法兰连接工程 |  |  |  | 安装单价编号：39
定额编号：10232*0.4+10233*0.6 |  |  |  | 定额单位：100m
施工方法：输水管道安装，钢管法兰连接，公称直径50mm 输水管道安装，钢管法兰连接，公称直径75mm
编号 | 名称及规格 | 单位 | 数量 | 单价(元) | 合价(元)
一 | 直接工程费 | 元 |  |  | 651.86
1 | 直接费 | 元 |  |  | 510.70
(1) | 人工费 | 元 |  |  | 254.66
A0001 | 人工 | 工时 | 28 | 3.46 | 96.88
A0001 | 人工 | 工时 | 45.6 | 3.46 | 157.78
(2) | 材料费 | 元 |  |  | 256.04
C062066 | 橡胶板 δ0.8～6 | kg | 0.56 | 35.00 | 19.60
C154061 | 螺栓 | kg | 2.856 | 7.50 | 21.42
C9001 | 其他材料费 | % | 100 | 41.02 | 41.02
C062066 | 橡胶板 δ0.8～6 | kg | 1.2 | 35.00 | 42.00
C154061 | 螺栓 | kg | 6 | 7.50 | 45.00
C9001 | 其他材料费 | % | 100 | 87.00 | 87.00
(3) | 机械使用费 | 元 |  |  | 0.00
(4) | 嵌套项 | 元 |  |  | 0.00
2 | 其他直接费=直接费*费率 | 元 | 5.2% | 510.70 | 26.56
3 | 现场经费=人工费*费率 | 元 | 45% | 254.66 | 114.60
二 | 间接费 | 元 |  |  | 203.22
1 | 管理费=人工费*费率 | 元 | 47% | 254.66 | 119.69
2 | 社会保障及企业计提费=人工费*费率 | 元 | 32.8% | 254.66 | 83.53
三 | 企业利润=(一+二)*费率 | 元 | 7% | 855.08 | 59.86
四 | 未计价装置性材料费 | 元 |  |  | 0.00
五 | 价差 | 元 |  |  | 294.40
A0001 | 人工 | 工时 | 73.6 | 4.00 | 294.40
六 | 税金=(一+二+三+四+五)*税率 | 元 | 9% | 1209.34 | 108.84
| 合计 | 元 |  |  | 1318.18
| 单价 | 元 |  |  | 13.18
安装工程单价计算表
水泵安装（不锈钢材质）工程 |  |  |  | 安装单价编号：40
定额编号：YB0502 |  |  |  | 定额单位：套
施工方法：小型水泵安装，水泵重量0.2t
编号 | 名称及规格 | 单位 | 数量 | 单价(元) | 合价(元)
一 | 直接工程费 | 元 |  |  | 377.75
1 | 直接费 | 元 |  |  | 273.23
(1) | 人工费 | 元 |  |  | 200.68
A0001 | 人工 | 工时 | 58 | 3.46 | 200.68
(2) | 材料费 | 元 |  |  | 63.05
C9003 | 零星材料费 | % | 30 | 210.18 | 63.05
(3) | 机械使用费 | 元 |  |  | 9.50
J9128 | 电焊机 交流25kVA | 台时 | 1.1 | 8.64 | 9.50
(4) | 嵌套项 | 元 |  |  | 0.00
2 | 其他直接费=直接费*费率 | 元 | 5.2% | 273.23 | 14.21
3 | 现场经费=人工费*费率 | 元 | 45% | 200.68 | 90.31
二 | 间接费 | 元 |  |  | 160.14
1 | 管理费=人工费*费率 | 元 | 47% | 200.68 | 94.32
2 | 社会保障及企业计提费=人工费*费率 | 元 | 32.8% | 200.68 | 65.82
三 | 企业利润=(一+二)*费率 | 元 | 7% | 537.89 | 37.65
四 | 未计价装置性材料费 | 元 |  |  | 0.00
五 | 价差 | 元 |  |  | 234.87
A0001 | 人工 | 工时 | 58 | 4.00 | 232.00
C0001 | 电 | kW.h | 15.95 | 0.18 | 2.87
六 | 税金=(一+二+三+四+五)*税率 | 元 | 9% | 810.41 | 72.94
| 合计 | 元 |  |  | 883.35
| 单价 | 元 |  |  | 883.35
安装工程单价计算表
Dg65-PN16-PL-MF法兰片焊接工程 |  |  |  | 安装单价编号：41
定额编号：YB1044 |  |  |  | 定额单位：副
施工方法：焊接法兰片，公称直径65mm
编号 | 名称及规格 | 单位 | 数量 | 单价(元) | 合价(元)
一 | 直接工程费 | 元 |  |  | 17.36
1 | 直接费 | 元 |  |  | 13.66
(1) | 人工费 | 元 |  |  | 6.64
A0001 | 人工 | 工时 | 1.92 | 3.46 | 6.64
(2) | 材料费 | 元 |  |  | 2.84
C140040 | 尼龙砂轮片 直径100 | 片 | 0.09 | 6.50 | 0.59
C140054 | 氧气 | m³ | 0.07 | 4.50 | 0.32
C140061 | 乙炔气 | m³ | 0.03 | 14.50 | 0.44
C155009 | 电焊条J422综合 电焊条（综合） | kg | 0.19 | 6.46 | 1.23
C9001 | 其他材料费 | % | 10 | 2.58 | 0.26
(3) | 机械使用费 | 元 |  |  | 4.18
J9128 | 电焊机 交流25kVA | 台时 | 0.44 | 8.64 | 3.80
J9999 | 其他机械费 | % | 10 | 3.80 | 0.38
(4) | 嵌套项 | 元 |  |  | 0.00
2 | 其他直接费=直接费*费率 | 元 | 5.2% | 13.66 | 0.71
3 | 现场经费=人工费*费率 | 元 | 45% | 6.64 | 2.99
二 | 间接费 | 元 |  |  | 5.30
1 | 管理费=人工费*费率 | 元 | 47% | 6.64 | 3.12
2 | 社会保障及企业计提费=人工费*费率 | 元 | 32.8% | 6.64 | 2.18
三 | 企业利润=(一+二)*费率 | 元 | 7% | 22.66 | 1.59
四 | 未计价装置性材料费 | 元 |  |  | 0.00
C1675 | 法兰 | 片 | 2 | 0.00 | 0.00
五 | 价差 | 元 |  |  | 8.83
A0001 | 人工 | 工时 | 1.92 | 4.00 | 7.68
C0001 | 电 | kW.h | 6.38 | 0.18 | 1.15
六 | 税金=(一+二+三+四+五)*税率 | 元 | 9% | 33.08 | 2.98
| 合计 | 元 |  |  | 36.06
| 单价 | 元 |  |  | 36.06
安装工程单价计算表
DN50 t3.5镀锌钢管,螺纹连接工程 |  |  |  | 安装单价编号：42
定额编号：10247 |  |  |  | 定额单位：100m
施工方法：管材清理及外观检查，调直、切口、套丝、上管件、管道安装、管道试压等。
编号 | 名称及规格 | 单位 | 数量 | 单价(元) | 合价(元)
一 | 直接工程费 | 元 |  |  | 354.71
1 | 直接费 | 元 |  |  | 257.25
(1) | 人工费 | 元 |  |  | 186.84
A0001 | 人工 | 工时 | 54 | 3.46 | 186.84
(2) | 材料费 | 元 |  |  | 21.25
C052008 | 机油 | kg | 1.2 | 3.00 | 3.60
C053025 | 砂轮片 直径200 | 片 | 0.4 | 11.00 | 4.40
C110069 | 锯条 | 根 | 1.6 | 0.80 | 1.28
C110087 | 铅油 | kg | 0.5 | 8.00 | 4.00
C9001 | 其他材料费 | % | 60 | 13.28 | 7.97
(3) | 机械使用费 | 元 |  |  | 49.16
J9231 | 切管机 9A151 | 台时 | 1.5 | 20.07 | 30.11
J9232 | 电动套丝机 直径39以内 | 台时 | 2 | 7.29 | 14.58
J9999 | 其他机械费 | % | 10 | 44.69 | 4.47
(4) | 嵌套项 | 元 |  |  | 0.00
2 | 其他直接费=直接费*费率 | 元 | 5.2% | 257.25 | 13.38
3 | 现场经费=人工费*费率 | 元 | 45% | 186.84 | 84.08
二 | 间接费 | 元 |  |  | 151.48
1 | 管理费=人工费*费率 | 元 | 47% | 186.84 | 87.81
2 | 社会保障及企业计提费=人工费*费率 | 元 | 32.8% | 194.11 | 63.67
三 | 企业利润=(一+二)*费率 | 元 | 7% | 506.19 | 35.43
四 | 未计价装置性材料费 | 元 |  |  | 231.25
C1802 | 钢管配件 Dg50（综合） | 个 | 18.5 | 12.50 | 231.25
五 | 价差 | 元 |  |  | 235.10
A0001 | 人工 | 工时 | 54 | 4.00 | 216.00
A0002 | 机械工 | 工时 | 2.1 | 4.00 | 8.40
C0001 | 电 | kW.h | 26.1 | 0.18 | 4.70
C052008 | 机油 | kg | 1.2 | 5.00 | 6.00
六 | 税金=(一+二+三+四+五)*税率 | 元 | 9% | 1007.97 | 90.72
| 合计 | 元 |  |  | 1098.69
| 单价 | 元 |  |  | 10.99
安装工程单价计算表
Dg50-Z15X-10闸阀工程 |  |  |  | 安装单价编号：43
定额编号：06022 |  |  |  | 定额单位：个
施工方法：阀门壳体压力试验，阀门解体检查及研磨，管子切口、套丝、上阀门。
编号 | 名称及规格 | 单位 | 数量 | 单价(元) | 合价(元)
一 | 直接工程费 | 元 |  |  | 55.42
1 | 直接费 | 元 |  |  | 42.61
(1) | 人工费 | 元 |  |  | 23.53
A0001 | 人工 | 工时 | 6.8 | 3.46 | 23.53
(2) | 材料费 | 元 |  |  | 15.60
C142055 | 活接头 | 个 | 1 | 12.00 | 12.00
C9001 | 其他材料费 | % | 30 | 12.00 | 3.60
(3) | 机械使用费 | 元 |  |  | 3.48
J9231 | 切管机 9A151 | 台时 | 0.08 | 20.07 | 1.61
J9232 | 电动套丝机 直径39以内 | 台时 | 0.16 | 7.29 | 1.17
J9999 | 其他机械费 | % | 25 | 2.78 | 0.70
(4) | 嵌套项 | 元 |  |  | 0.00
2 | 其他直接费=直接费*费率 | 元 | 5.2% | 42.61 | 2.22
3 | 现场经费=人工费*费率 | 元 | 45% | 23.53 | 10.59
二 | 间接费 | 元 |  |  | 18.91
1 | 管理费=人工费*费率 | 元 | 47% | 23.53 | 11.06
2 | 社会保障及企业计提费=人工费*费率 | 元 | 32.8% | 23.92 | 7.85
三 | 企业利润=(一+二)*费率 | 元 | 7% | 74.33 | 5.20
四 | 未计价装置性材料费 | 元 |  |  | 0.00
C156056 | 螺纹阀门 | 个 | 1 | 0.00 | 0.00
五 | 价差 | 元 |  |  | 27.96
A0001 | 人工 | 工时 | 6.8 | 4.00 | 27.20
A0002 | 机械工 | 工时 | 0.112 | 4.00 | 0.45
C0001 | 电 | kW.h | 1.728 | 0.18 | 0.31
六 | 税金=(一+二+三+四+五)*税率 | 元 | 9% | 107.49 | 9.67
| 合计 | 元 |  |  | 117.16
| 单价 | 元 |  |  | 117.16
安装工程单价计算表
钢管县城运输至工地加工厂，平均运距36km工程 |  |  |  | 安装单价编号：44
定额编号：10207+10208*14 |  |  |  | 定额单位：t
施工方法：钢管工地运输，运距1km (钢管工地运输)增运35km
编号 | 名称及规格 | 单位 | 数量 | 单价(元) | 合价(元)
一 | 直接工程费 | 元 |  |  | 199.17
1 | 直接费 | 元 |  |  | 186.37
(1) | 人工费 | 元 |  |  | 6.92
A0001 | 人工 | 工时 | 2 | 3.46 | 6.92
(2) | 材料费 | 元 |  |  | 0.00
(3) | 机械使用费 | 元 |  |  | 179.45
J3009 | 载重汽车 载重量15t | 台时 | 0.3 | 93.09 | 27.93
J4091 | 汽车起重机 起重量10t | 台时 | 0.3 | 70.64 | 21.19
J3009 | 载重汽车 载重量15t | 台时 | 1.4 | 93.09 | 130.33
(4) | 嵌套项 | 元 |  |  | 0.00
2 | 其他直接费=直接费*费率 | 元 | 5.2% | 186.37 | 9.69
3 | 现场经费=人工费*费率 | 元 | 45% | 6.92 | 3.11
二 | 间接费 | 元 |  |  | 8.95
1 | 管理费=人工费*费率 | 元 | 47% | 6.92 | 3.25
2 | 社会保障及企业计提费=人工费*费率 | 元 | 32.8% | 17.37 | 5.70
三 | 企业利润=(一+二)*费率 | 元 | 7% | 208.12 | 14.57
四 | 未计价装置性材料费 | 元 |  |  | 0.00
五 | 价差 | 元 |  |  | 113.23
A0001 | 人工 | 工时 | 2 | 4.00 | 8.00
A0002 | 机械工 | 工时 | 3.02 | 4.00 | 12.08
C051001 | 柴油 0# | kg | 20.84 | 4.47 | 93.15
六 | 税金=(一+二+三+四+五)*税率 | 元 | 9% | 335.92 | 30.23
| 合计 | 元 |  |  | 366.15
| 单价 | 元 |  |  | 366.15
安装工程单价计算表
DN65-D343H-16C蝶阀工程 |  |  |  | 安装单价编号：45
定额编号：06036 |  |  |  | 定额单位：个
施工方法：阀门壳体压力试验，阀门解体检查及研磨、阀门吊装就位、制垫、加垫、紧螺栓。
编号 | 名称及规格 | 单位 | 数量 | 单价(元) | 合价(元)
一 | 直接工程费 | 元 |  |  | 52.88
1 | 直接费 | 元 |  |  | 44.79
(1) | 人工费 | 元 |  |  | 12.80
A0001 | 人工 | 工时 | 3.7 | 3.46 | 12.80
(2) | 材料费 | 元 |  |  | 27.56
C062066 | 橡胶板 δ0.8～6 | kg | 0.18 | 35.00 | 6.30
C142033 | 焊条 电焊条（综合） | kg | 0.17 | 6.46 | 1.10
C154061 | 螺栓 | kg | 0.85 | 7.50 | 6.38
C9001 | 其他材料费 | % | 100 | 13.78 | 13.78
(3) | 机械使用费 | 元 |  |  | 4.43
J9050 | 试压泵 2.5MPa | 台时 | 0.22 | 6.33 | 1.39
J9126 | 电焊机 直流20kW | 台时 | 0.21 | 12.55 | 2.64
J9999 | 其他机械费 | % | 10 | 4.03 | 0.40
(4) | 嵌套项 | 元 |  |  | 0.00
2 | 其他直接费=直接费*费率 | 元 | 5.2% | 44.79 | 2.33
3 | 现场经费=人工费*费率 | 元 | 45% | 12.80 | 5.76
二 | 间接费 | 元 |  |  | 10.54
1 | 管理费=人工费*费率 | 元 | 47% | 12.80 | 6.02
2 | 社会保障及企业计提费=人工费*费率 | 元 | 32.8% | 13.79 | 4.52
三 | 企业利润=(一+二)*费率 | 元 | 7% | 63.42 | 4.44
四 | 未计价装置性材料费 | 元 |  |  | 0.00
五 | 价差 | 元 |  |  | 16.76
A0001 | 人工 | 工时 | 3.7 | 4.00 | 14.80
A0002 | 机械工 | 工时 | 0.286 | 4.00 | 1.14
C0001 | 电 | kW.h | 4.53 | 0.18 | 0.82
六 | 税金=(一+二+三+四+五)*税率 | 元 | 9% | 84.62 | 7.62
| 合计 | 元 |  |  | 92.24
| 单价 | 元 |  |  | 92.24
安装工程单价计算表
DN32 t3.5镀锌钢管,螺纹连接工程 |  |  |  | 安装单价编号：46
定额编号：10245 |  |  |  | 定额单位：100m
施工方法：管材清理及外观检查，调直、切口、套丝、上管件、管道安装、管道试压等。
编号 | 名称及规格 | 单位 | 数量 | 单价(元) | 合价(元)
一 | 直接工程费 | 元 |  |  | 236.37
1 | 直接费 | 元 |  |  | 171.41
(1) | 人工费 | 元 |  |  | 124.56
A0001 | 人工 | 工时 | 36 | 3.46 | 124.56
(2) | 材料费 | 元 |  |  | 12.74
C052008 | 机油 | kg | 0.9 | 3.00 | 2.70
C053025 | 砂轮片 直径200 | 片 | 0.1 | 11.00 | 1.10
C110069 | 锯条 | 根 | 1.2 | 0.80 | 0.96
C110087 | 铅油 | kg | 0.4 | 8.00 | 3.20
C9001 | 其他材料费 | % | 60 | 7.96 | 4.78
(3) | 机械使用费 | 元 |  |  | 34.11
J9231 | 切管机 9A151 | 台时 | 1 | 20.07 | 20.07
J9232 | 电动套丝机 直径39以内 | 台时 | 1.5 | 7.29 | 10.94
J9999 | 其他机械费 | % | 10 | 31.01 | 3.10
(4) | 嵌套项 | 元 |  |  | 0.00
2 | 其他直接费=直接费*费率 | 元 | 5.2% | 171.41 | 8.91
3 | 现场经费=人工费*费率 | 元 | 45% | 124.56 | 56.05
二 | 间接费 | 元 |  |  | 100.98
1 | 管理费=人工费*费率 | 元 | 47% | 124.56 | 58.54
2 | 社会保障及企业计提费=人工费*费率 | 元 | 32.8% | 129.40 | 42.44
三 | 企业利润=(一+二)*费率 | 元 | 7% | 337.35 | 23.61
四 | 未计价装置性材料费 | 元 |  |  | 145.92
C016014 | 钢管配件 Dg32（综合） | 个 | 19.2 | 7.60 | 145.92
五 | 价差 | 元 |  |  | 157.42
A0001 | 人工 | 工时 | 36 | 4.00 | 144.00
A0002 | 机械工 | 工时 | 1.4 | 4.00 | 5.60
C0001 | 电 | kW.h | 18.45 | 0.18 | 3.32
C052008 | 机油 | kg | 0.9 | 5.00 | 4.50
六 | 税金=(一+二+三+四+五)*税率 | 元 | 9% | 664.30 | 59.79
| 合计 | 元 |  |  | 724.09
| 单价 | 元 |  |  | 7.24
安装工程单价计算表
Dg32-Z15X-10闸阀工程 |  |  |  | 安装单价编号：47
定额编号：06020 |  |  |  | 定额单位：个
施工方法：阀门壳体压力试验，阀门解体检查及研磨，管子切口、套丝、上阀门。
编号 | 名称及规格 | 单位 | 数量 | 单价(元) | 合价(元)
一 | 直接工程费 | 元 |  |  | 37.04
1 | 直接费 | 元 |  |  | 30.18
(1) | 人工费 | 元 |  |  | 11.76
A0001 | 人工 | 工时 | 3.4 | 3.46 | 11.76
(2) | 材料费 | 元 |  |  | 15.60
C142055 | 活接头 | 个 | 1 | 12.00 | 12.00
C9001 | 其他材料费 | % | 30 | 12.00 | 3.60
(3) | 机械使用费 | 元 |  |  | 2.82
J9231 | 切管机 9A151 | 台时 | 0.05 | 20.07 | 1.00
J9232 | 电动套丝机 直径39以内 | 台时 | 0.16 | 7.29 | 1.17
J9999 | 其他机械费 | % | 30 | 2.17 | 0.65
(4) | 嵌套项 | 元 |  |  | 0.00
2 | 其他直接费=直接费*费率 | 元 | 5.2% | 30.18 | 1.57
3 | 现场经费=人工费*费率 | 元 | 45% | 11.76 | 5.29
二 | 间接费 | 元 |  |  | 9.47
1 | 管理费=人工费*费率 | 元 | 47% | 11.76 | 5.53
2 | 社会保障及企业计提费=人工费*费率 | 元 | 32.8% | 12.00 | 3.94
三 | 企业利润=(一+二)*费率 | 元 | 7% | 46.51 | 3.26
四 | 未计价装置性材料费 | 元 |  |  | 0.00
C156056 | 螺纹阀门 | 个 | 1 | 0.00 | 0.00
五 | 价差 | 元 |  |  | 14.14
A0001 | 人工 | 工时 | 3.4 | 4.00 | 13.60
A0002 | 机械工 | 工时 | 0.07 | 4.00 | 0.28
C0001 | 电 | kW.h | 1.458 | 0.18 | 0.26
六 | 税金=(一+二+三+四+五)*税率 | 元 | 9% | 63.91 | 5.75
| 合计 | 元 |  |  | 69.66
| 单价 | 元 |  |  | 69.66
安装工程单价计算表
DN80 t4.0镀锌钢管,法兰连接工程 |  |  |  | 安装单价编号：48
定额编号：10233 |  |  |  | 定额单位：100m
施工方法：输水管道安装，钢管法兰连接，公称直径75mm
编号 | 名称及规格 | 单位 | 数量 | 单价(元) | 合价(元)
一 | 直接工程费 | 元 |  |  | 700.04
1 | 直接费 | 元 |  |  | 552.96
(1) | 人工费 | 元 |  |  | 262.96
A0001 | 人工 | 工时 | 76 | 3.46 | 262.96
(2) | 材料费 | 元 |  |  | 290.00
C062066 | 橡胶板 δ0.8～6 | kg | 2 | 35.00 | 70.00
C154061 | 螺栓 | kg | 10 | 7.50 | 75.00
C9001 | 其他材料费 | % | 100 | 145.00 | 145.00
(3) | 机械使用费 | 元 |  |  | 0.00
(4) | 嵌套项 | 元 |  |  | 0.00
2 | 其他直接费=直接费*费率 | 元 | 5.2% | 552.96 | 28.75
3 | 现场经费=人工费*费率 | 元 | 45% | 262.96 | 118.33
二 | 间接费 | 元 |  |  | 209.84
1 | 管理费=人工费*费率 | 元 | 47% | 262.96 | 123.59
2 | 社会保障及企业计提费=人工费*费率 | 元 | 32.8% | 262.96 | 86.25
三 | 企业利润=(一+二)*费率 | 元 | 7% | 909.88 | 63.69
四 | 未计价装置性材料费 | 元 |  |  | 0.00
五 | 价差 | 元 |  |  | 304.00
A0001 | 人工 | 工时 | 76 | 4.00 | 304.00
六 | 税金=(一+二+三+四+五)*税率 | 元 | 9% | 1277.57 | 114.98
| 合计 | 元 |  |  | 1392.55
| 单价 | 元 |  |  | 13.93
安装工程单价计算表
Dg80-PN16-PL-MF法兰片焊接工程 |  |  |  | 安装单价编号：49
定额编号：YB1045 |  |  |  | 定额单位：副
施工方法：切管、坡口、组对、焊接、磨平等。
编号 | 名称及规格 | 单位 | 数量 | 单价(元) | 合价(元)
一 | 直接工程费 | 元 |  |  | 19.79
1 | 直接费 | 元 |  |  | 15.68
(1) | 人工费 | 元 |  |  | 7.30
A0001 | 人工 | 工时 | 2.11 | 3.46 | 7.30
(2) | 材料费 | 元 |  |  | 3.53
C140040 | 尼龙砂轮片 直径100 | 片 | 0.1 | 6.50 | 0.65
C140054 | 氧气 | m³ | 0.08 | 4.50 | 0.36
C140061 | 乙炔气 | m³ | 0.04 | 14.50 | 0.58
C155009 | 电焊条J422综合 电焊条（综合） | kg | 0.25 | 6.46 | 1.62
C9001 | 其他材料费 | % | 10 | 3.21 | 0.32
(3) | 机械使用费 | 元 |  |  | 4.85
J9128 | 电焊机 交流25kVA | 台时 | 0.51 | 8.64 | 4.41
J9999 | 其他机械费 | % | 10 | 4.41 | 0.44
(4) | 嵌套项 | 元 |  |  | 0.00
2 | 其他直接费=直接费*费率 | 元 | 5.2% | 15.68 | 0.82
3 | 现场经费=人工费*费率 | 元 | 45% | 7.30 | 3.29
二 | 间接费 | 元 |  |  | 5.82
1 | 管理费=人工费*费率 | 元 | 47% | 7.30 | 3.43
2 | 社会保障及企业计提费=人工费*费率 | 元 | 32.8% | 7.30 | 2.39
三 | 企业利润=(一+二)*费率 | 元 | 7% | 25.61 | 1.79
四 | 未计价装置性材料费 | 元 |  |  | 0.00
C1675 | 法兰 | 片 | 2 | 0.00 | 0.00
五 | 价差 | 元 |  |  | 9.77
A0001 | 人工 | 工时 | 2.11 | 4.00 | 8.44
C0001 | 电 | kW.h | 7.395 | 0.18 | 1.33
六 | 税金=(一+二+三+四+五)*税率 | 元 | 9% | 37.17 | 3.35
| 合计 | 元 |  |  | 40.52
| 单价 | 元 |  |  | 40.52
安装工程单价计算表
DN80-HC41X-16止回阀工程 |  |  |  | 安装单价编号：50
定额编号：06037 |  |  |  | 定额单位：个
施工方法：阀门壳体压力试验，阀门解体检查及研磨、阀门吊装就位、制垫、加垫、紧螺栓。
编号 | 名称及规格 | 单位 | 数量 | 单价(元) | 合价(元)
一 | 直接工程费 | 元 |  |  | 66.46
1 | 直接费 | 元 |  |  | 56.66
(1) | 人工费 | 元 |  |  | 15.22
A0001 | 人工 | 工时 | 4.4 | 3.46 | 15.22
(2) | 材料费 | 元 |  |  | 36.80
C062066 | 橡胶板 δ0.8～6 | kg | 0.28 | 35.00 | 9.80
C142033 | 焊条 电焊条（综合） | kg | 0.17 | 6.46 | 1.10
C154061 | 螺栓 | kg | 1 | 7.50 | 7.50
C9001 | 其他材料费 | % | 100 | 18.40 | 18.40
(3) | 机械使用费 | 元 |  |  | 4.64
J9050 | 试压泵 2.5MPa | 台时 | 0.25 | 6.33 | 1.58
J9126 | 电焊机 直流20kW | 台时 | 0.21 | 12.55 | 2.64
J9999 | 其他机械费 | % | 10 | 4.22 | 0.42
(4) | 嵌套项 | 元 |  |  | 0.00
2 | 其他直接费=直接费*费率 | 元 | 5.2% | 56.66 | 2.95
3 | 现场经费=人工费*费率 | 元 | 45% | 15.22 | 6.85
二 | 间接费 | 元 |  |  | 12.51
1 | 管理费=人工费*费率 | 元 | 47% | 15.22 | 7.15
2 | 社会保障及企业计提费=人工费*费率 | 元 | 32.8% | 16.34 | 5.36
三 | 企业利润=(一+二)*费率 | 元 | 7% | 78.97 | 5.53
四 | 未计价装置性材料费 | 元 |  |  | 0.00
五 | 价差 | 元 |  |  | 19.72
A0001 | 人工 | 工时 | 4.4 | 4.00 | 17.60
A0002 | 机械工 | 工时 | 0.325 | 4.00 | 1.30
C0001 | 电 | kW.h | 4.575 | 0.18 | 0.82
六 | 税金=(一+二+三+四+五)*税率 | 元 | 9% | 104.22 | 9.38
| 合计 | 元 |  |  | 113.60
| 单价 | 元 |  |  | 113.60
安装工程单价计算表
DN80-D343H-16C蝶阀工程 |  |  |  | 安装单价编号：51
定额编号：06037 |  |  |  | 定额单位：个
施工方法：阀门壳体压力试验，阀门解体检查及研磨、阀门吊装就位、制垫、加垫、紧螺栓。
编号 | 名称及规格 | 单位 | 数量 | 单价(元) | 合价(元)
一 | 直接工程费 | 元 |  |  | 66.46
1 | 直接费 | 元 |  |  | 56.66
(1) | 人工费 | 元 |  |  | 15.22
A0001 | 人工 | 工时 | 4.4 | 3.46 | 15.22
(2) | 材料费 | 元 |  |  | 36.80
C062066 | 橡胶板 δ0.8～6 | kg | 0.28 | 35.00 | 9.80
C142033 | 焊条 电焊条（综合） | kg | 0.17 | 6.46 | 1.10
C154061 | 螺栓 | kg | 1 | 7.50 | 7.50
C9001 | 其他材料费 | % | 100 | 18.40 | 18.40
(3) | 机械使用费 | 元 |  |  | 4.64
J9050 | 试压泵 2.5MPa | 台时 | 0.25 | 6.33 | 1.58
J9126 | 电焊机 直流20kW | 台时 | 0.21 | 12.55 | 2.64
J9999 | 其他机械费 | % | 10 | 4.22 | 0.42
(4) | 嵌套项 | 元 |  |  | 0.00
2 | 其他直接费=直接费*费率 | 元 | 5.2% | 56.66 | 2.95
3 | 现场经费=人工费*费率 | 元 | 45% | 15.22 | 6.85
二 | 间接费 | 元 |  |  | 12.51
1 | 管理费=人工费*费率 | 元 | 47% | 15.22 | 7.15
2 | 社会保障及企业计提费=人工费*费率 | 元 | 32.8% | 16.34 | 5.36
三 | 企业利润=(一+二)*费率 | 元 | 7% | 78.97 | 5.53
四 | 未计价装置性材料费 | 元 |  |  | 0.00
五 | 价差 | 元 |  |  | 19.72
A0001 | 人工 | 工时 | 4.4 | 4.00 | 17.60
A0002 | 机械工 | 工时 | 0.325 | 4.00 | 1.30
C0001 | 电 | kW.h | 4.575 | 0.18 | 0.82
六 | 税金=(一+二+三+四+五)*税率 | 元 | 9% | 104.22 | 9.38
| 合计 | 元 |  |  | 113.60
| 单价 | 元 |  |  | 113.60
安装工程单价计算表
DN40 t3.5镀锌钢管,螺纹连接工程 |  |  |  | 安装单价编号：52
定额编号：10246 |  |  |  | 定额单位：100m
施工方法：管材清理及外观检查，调直、切口、套丝、上管件、管道安装、管道试压等。
编号 | 名称及规格 | 单位 | 数量 | 单价(元) | 合价(元)
一 | 直接工程费 | 元 |  |  | 283.55
1 | 直接费 | 元 |  |  | 202.93
(1) | 人工费 | 元 |  |  | 155.70
A0001 | 人工 | 工时 | 45 | 3.46 | 155.70
(2) | 材料费 | 元 |  |  | 13.12
C052008 | 机油 | kg | 0.9 | 3.00 | 2.70
C053025 | 砂轮片 直径200 | 片 | 0.1 | 11.00 | 1.10
C110069 | 锯条 | 根 | 1.5 | 0.80 | 1.20
C110087 | 铅油 | kg | 0.4 | 8.00 | 3.20
C9001 | 其他材料费 | % | 60 | 8.20 | 4.92
(3) | 机械使用费 | 元 |  |  | 34.11
J9231 | 切管机 9A151 | 台时 | 1 | 20.07 | 20.07
J9232 | 电动套丝机 直径39以内 | 台时 | 1.5 | 7.29 | 10.94
J9999 | 其他机械费 | % | 10 | 31.01 | 3.10
(4) | 嵌套项 | 元 |  |  | 0.00
2 | 其他直接费=直接费*费率 | 元 | 5.2% | 202.93 | 10.55
3 | 现场经费=人工费*费率 | 元 | 45% | 155.70 | 70.07
二 | 间接费 | 元 |  |  | 125.84
1 | 管理费=人工费*费率 | 元 | 47% | 155.70 | 73.18
2 | 社会保障及企业计提费=人工费*费率 | 元 | 32.8% | 160.54 | 52.66
三 | 企业利润=(一+二)*费率 | 元 | 7% | 409.39 | 28.66
四 | 未计价装置性材料费 | 元 |  |  | 141.36
C016014 | 钢管配件 Dg32（综合） | 个 | 18.6 | 7.60 | 141.36
五 | 价差 | 元 |  |  | 193.42
A0001 | 人工 | 工时 | 45 | 4.00 | 180.00
A0002 | 机械工 | 工时 | 1.4 | 4.00 | 5.60
C0001 | 电 | kW.h | 18.45 | 0.18 | 3.32
C052008 | 机油 | kg | 0.9 | 5.00 | 4.50
六 | 税金=(一+二+三+四+五)*税率 | 元 | 9% | 772.83 | 69.55
| 合计 | 元 |  |  | 842.38
| 单价 | 元 |  |  | 8.42
安装工程单价计算表
Dg40-Z15X-10闸阀工程 |  |  |  | 安装单价编号：53
定额编号：06021 |  |  |  | 定额单位：个
施工方法：阀门壳体压力试验，阀门解体检查及研磨，管子切口、套丝、上阀门。
编号 | 名称及规格 | 单位 | 数量 | 单价(元) | 合价(元)
一 | 直接工程费 | 元 |  |  | 47.10
1 | 直接费 | 元 |  |  | 37.07
(1) | 人工费 | 元 |  |  | 17.99
A0001 | 人工 | 工时 | 5.2 | 3.46 | 17.99
(2) | 材料费 | 元 |  |  | 15.60
C142055 | 活接头 | 个 | 1 | 12.00 | 12.00
C9001 | 其他材料费 | % | 30 | 12.00 | 3.60
(3) | 机械使用费 | 元 |  |  | 3.48
J9231 | 切管机 9A151 | 台时 | 0.08 | 20.07 | 1.61
J9232 | 电动套丝机 直径39以内 | 台时 | 0.16 | 7.29 | 1.17
J9999 | 其他机械费 | % | 25 | 2.78 | 0.70
(4) | 嵌套项 | 元 |  |  | 0.00
2 | 其他直接费=直接费*费率 | 元 | 5.2% | 37.07 | 1.93
3 | 现场经费=人工费*费率 | 元 | 45% | 17.99 | 8.10
二 | 间接费 | 元 |  |  | 14.49
1 | 管理费=人工费*费率 | 元 | 47% | 17.99 | 8.46
2 | 社会保障及企业计提费=人工费*费率 | 元 | 32.8% | 18.38 | 6.03
三 | 企业利润=(一+二)*费率 | 元 | 7% | 61.59 | 4.31
四 | 未计价装置性材料费 | 元 |  |  | 0.00
C156056 | 螺纹阀门 | 个 | 1 | 0.00 | 0.00
五 | 价差 | 元 |  |  | 21.56
A0001 | 人工 | 工时 | 5.2 | 4.00 | 20.80
A0002 | 机械工 | 工时 | 0.112 | 4.00 | 0.45
C0001 | 电 | kW.h | 1.728 | 0.18 | 0.31
六 | 税金=(一+二+三+四+五)*税率 | 元 | 9% | 87.46 | 7.87
| 合计 | 元 |  |  | 95.33
| 单价 | 元 |  |  | 95.33
安装工程单价计算表
DN65-HC41X-16止回阀工程 |  |  |  | 安装单价编号：54
定额编号：06036 |  |  |  | 定额单位：个
施工方法：阀门壳体压力试验，阀门解体检查及研磨、阀门吊装就位、制垫、加垫、紧螺栓。
编号 | 名称及规格 | 单位 | 数量 | 单价(元) | 合价(元)
一 | 直接工程费 | 元 |  |  | 52.88
1 | 直接费 | 元 |  |  | 44.79
(1) | 人工费 | 元 |  |  | 12.80
A0001 | 人工 | 工时 | 3.7 | 3.46 | 12.80
(2) | 材料费 | 元 |  |  | 27.56
C062066 | 橡胶板 δ0.8～6 | kg | 0.18 | 35.00 | 6.30
C142033 | 焊条 电焊条（综合） | kg | 0.17 | 6.46 | 1.10
C154061 | 螺栓 | kg | 0.85 | 7.50 | 6.38
C9001 | 其他材料费 | % | 100 | 13.78 | 13.78
(3) | 机械使用费 | 元 |  |  | 4.43
J9050 | 试压泵 2.5MPa | 台时 | 0.22 | 6.33 | 1.39
J9126 | 电焊机 直流20kW | 台时 | 0.21 | 12.55 | 2.64
J9999 | 其他机械费 | % | 10 | 4.03 | 0.40
(4) | 嵌套项 | 元 |  |  | 0.00
2 | 其他直接费=直接费*费率 | 元 | 5.2% | 44.79 | 2.33
3 | 现场经费=人工费*费率 | 元 | 45% | 12.80 | 5.76
二 | 间接费 | 元 |  |  | 10.54
1 | 管理费=人工费*费率 | 元 | 47% | 12.80 | 6.02
2 | 社会保障及企业计提费=人工费*费率 | 元 | 32.8% | 13.79 | 4.52
三 | 企业利润=(一+二)*费率 | 元 | 7% | 63.42 | 4.44
四 | 未计价装置性材料费 | 元 |  |  | 0.00
五 | 价差 | 元 |  |  | 16.76
A0001 | 人工 | 工时 | 3.7 | 4.00 | 14.80
A0002 | 机械工 | 工时 | 0.286 | 4.00 | 1.14
C0001 | 电 | kW.h | 4.53 | 0.18 | 0.82
六 | 税金=(一+二+三+四+五)*税率 | 元 | 9% | 84.62 | 7.62
| 合计 | 元 |  |  | 92.24
| 单价 | 元 |  |  | 92.24
安装工程单价计算表
DN25 t3.5镀锌钢管,螺纹连接工程 |  |  |  | 安装单价编号：55
定额编号：10244 |  |  |  | 定额单位：100m
施工方法：管材清理及外观检查，调直、切口、套丝、上管件、管道安装、管道试压等。
编号 | 名称及规格 | 单位 | 数量 | 单价(元) | 合价(元)
一 | 直接工程费 | 元 |  |  | 197.39
1 | 直接费 | 元 |  |  | 140.28
(1) | 人工费 | 元 |  |  | 110.72
A0001 | 人工 | 工时 | 32 | 3.46 | 110.72
(2) | 材料费 | 元 |  |  | 10.50
C052008 | 机油 | kg | 0.7 | 3.00 | 2.10
C053025 | 砂轮片 直径200 | 片 | 0.1 | 11.00 | 1.10
C110069 | 锯条 | 根 | 1.2 | 0.80 | 0.96
C110087 | 铅油 | kg | 0.3 | 8.00 | 2.40
C9001 | 其他材料费 | % | 60 | 6.56 | 3.94
(3) | 机械使用费 | 元 |  |  | 19.06
J9231 | 切管机 9A151 | 台时 | 0.5 | 20.07 | 10.04
J9232 | 电动套丝机 直径39以内 | 台时 | 1 | 7.29 | 7.29
J9999 | 其他机械费 | % | 10 | 17.33 | 1.73
(4) | 嵌套项 | 元 |  |  | 0.00
2 | 其他直接费=直接费*费率 | 元 | 5.2% | 140.28 | 7.29
3 | 现场经费=人工费*费率 | 元 | 45% | 110.72 | 49.82
二 | 间接费 | 元 |  |  | 89.15
1 | 管理费=人工费*费率 | 元 | 47% | 110.72 | 52.04
2 | 社会保障及企业计提费=人工费*费率 | 元 | 32.8% | 113.14 | 37.11
三 | 企业利润=(一+二)*费率 | 元 | 7% | 286.54 | 20.06
四 | 未计价装置性材料费 | 元 |  |  | 145.92
C016014 | 钢管配件 Dg32（综合） | 个 | 19.2 | 7.60 | 145.92
五 | 价差 | 元 |  |  | 136.24
A0001 | 人工 | 工时 | 32 | 4.00 | 128.00
A0002 | 机械工 | 工时 | 0.7 | 4.00 | 2.80
C0001 | 电 | kW.h | 10.8 | 0.18 | 1.94
C052008 | 机油 | kg | 0.7 | 5.00 | 3.50
六 | 税金=(一+二+三+四+五)*税率 | 元 | 9% | 588.76 | 52.99
| 合计 | 元 |  |  | 641.75
| 单价 | 元 |  |  | 6.42
安装工程单价计算表
Dg32-Z15X-10闸阀工程 |  |  |  | 安装单价编号：56
定额编号：06019 |  |  |  | 定额单位：个
施工方法：阀门壳体压力试验，阀门解体检查及研磨，管子切口、套丝、上阀门。
编号 | 名称及规格 | 单位 | 数量 | 单价(元) | 合价(元)
一 | 直接工程费 | 元 |  |  | 30.32
1 | 直接费 | 元 |  |  | 25.27
(1) | 人工费 | 元 |  |  | 8.30
A0001 | 人工 | 工时 | 2.4 | 3.46 | 8.30
(2) | 材料费 | 元 |  |  | 15.60
C142055 | 活接头 | 个 | 1 | 12.00 | 12.00
C9001 | 其他材料费 | % | 30 | 12.00 | 3.60
(3) | 机械使用费 | 元 |  |  | 1.37
J9231 | 切管机 9A151 | 台时 | 0.02 | 20.07 | 0.40
J9232 | 电动套丝机 直径39以内 | 台时 | 0.08 | 7.29 | 0.58
J9999 | 其他机械费 | % | 40 | 0.98 | 0.39
(4) | 嵌套项 | 元 |  |  | 0.00
2 | 其他直接费=直接费*费率 | 元 | 5.2% | 25.27 | 1.31
3 | 现场经费=人工费*费率 | 元 | 45% | 8.30 | 3.74
二 | 间接费 | 元 |  |  | 6.66
1 | 管理费=人工费*费率 | 元 | 47% | 8.30 | 3.90
2 | 社会保障及企业计提费=人工费*费率 | 元 | 32.8% | 8.40 | 2.76
三 | 企业利润=(一+二)*费率 | 元 | 7% | 36.98 | 2.59
四 | 未计价装置性材料费 | 元 |  |  | 0.00
C156056 | 螺纹阀门 | 个 | 1 | 0.00 | 0.00
五 | 价差 | 元 |  |  | 9.83
A0001 | 人工 | 工时 | 2.4 | 4.00 | 9.60
A0002 | 机械工 | 工时 | 0.028 | 4.00 | 0.11
C0001 | 电 | kW.h | 0.684 | 0.18 | 0.12
六 | 税金=(一+二+三+四+五)*税率 | 元 | 9% | 49.40 | 4.45
| 合计 | 元 |  |  | 53.85
| 单价 | 元 |  |  | 53.85
安装工程单价计算表
DN25-HC41X-16止回阀工程 |  |  |  | 安装单价编号：57
定额编号：06019 |  |  |  | 定额单位：个
施工方法：阀门壳体压力试验，阀门解体检查及研磨，管子切口、套丝、上阀门。
编号 | 名称及规格 | 单位 | 数量 | 单价(元) | 合价(元)
一 | 直接工程费 | 元 |  |  | 30.32
1 | 直接费 | 元 |  |  | 25.27
(1) | 人工费 | 元 |  |  | 8.30
A0001 | 人工 | 工时 | 2.4 | 3.46 | 8.30
(2) | 材料费 | 元 |  |  | 15.60
C142055 | 活接头 | 个 | 1 | 12.00 | 12.00
C9001 | 其他材料费 | % | 30 | 12.00 | 3.60
(3) | 机械使用费 | 元 |  |  | 1.37
J9231 | 切管机 9A151 | 台时 | 0.02 | 20.07 | 0.40
J9232 | 电动套丝机 直径39以内 | 台时 | 0.08 | 7.29 | 0.58
J9999 | 其他机械费 | % | 40 | 0.98 | 0.39
(4) | 嵌套项 | 元 |  |  | 0.00
2 | 其他直接费=直接费*费率 | 元 | 5.2% | 25.27 | 1.31
3 | 现场经费=人工费*费率 | 元 | 45% | 8.30 | 3.74
二 | 间接费 | 元 |  |  | 6.66
1 | 管理费=人工费*费率 | 元 | 47% | 8.30 | 3.90
2 | 社会保障及企业计提费=人工费*费率 | 元 | 32.8% | 8.40 | 2.76
三 | 企业利润=(一+二)*费率 | 元 | 7% | 36.98 | 2.59
四 | 未计价装置性材料费 | 元 |  |  | 0.00
C156056 | 螺纹阀门 | 个 | 1 | 0.00 | 0.00
五 | 价差 | 元 |  |  | 9.83
A0001 | 人工 | 工时 | 2.4 | 4.00 | 9.60
A0002 | 机械工 | 工时 | 0.028 | 4.00 | 0.11
C0001 | 电 | kW.h | 0.684 | 0.18 | 0.12
六 | 税金=(一+二+三+四+五)*税率 | 元 | 9% | 49.40 | 4.45
| 合计 | 元 |  |  | 53.85
| 单价 | 元 |  |  | 53.85

## 劳动工时材料用量计算表
劳动工时、材料用量计算表
工程名称：同德乡七联村晚江屯供水工程
编号 | 项目名称 | 单位 | 数量 | 劳动工时 (工时) |  | 水泥 |  | 钢筋 (t) |  | 砂料 (m³) |  | 碎石 (m³) |  | 砼砌块 (千块) |  | 板枋材 (m³) |  | 汽油 |  | 柴油 |  | 电 (kW.h)
|  |  |  | 定额 | 用量 | 定额 (kg) | 用量 (t) | 定额 | 用量 | 定额 | 用量 | 定额 | 用量 | 定额 | 用量 | 定额 | 用量 | 定额 (kg) | 用量 (t) | 定额 (kg) | 用量 (t) | 定额 | 用量
合计 |  |  |  |  | 14409.18 |  | 72.562 |  | 5.896 |  | 141.63 |  | 204.825 |  | 0.634 |  | 9.593 |  | 0.404 |  | 2.336 |  | 5808.351
一 | 建筑工程 |  |  |  | 8860.465 |  | 65.458 |  | 5.896 |  | 127.758 |  | 183.609 |  | 0.634 |  | 9.593 |  | 0.404 |  | 0.219 |  | 2958.58
(一) | 水源工程 |  |  |  | 187.948 |  | 1.776 |  | 0.428 |  | 3.584 |  | 4.792 |  | 0.039 |  | 0.461 |  | 0.018 |  |  |  | 111.439
(二) | 新建泵房（共1座，尺寸4.3×4.0×3m，S=17.2㎡） |  |  |  | 432.421 |  | 3.039 |  | 0.375 |  | 7.523 |  | 7.14 |  | 0.496 |  | 0.539 |  | 0.022 |  |  |  | 118.96
(三) | 200m³钢筋混凝土，高位水池（1座） |  |  |  | 4842.638 |  | 21.886 |  | 5.093 |  | 41.103 |  | 56.697 |  | 0.099 |  | 8.241 |  | 0.351 |  |  |  | 2436.481
(四) | 其他管道工程 |  |  |  | 3397.458 |  | 38.757 |  |  |  | 75.548 |  | 114.98 |  |  |  | 0.352 |  | 0.013 |  | 0.219 |  | 291.7
二 | 机电设备及安装工程 |  |  |  | 276.272 |  | 7.104 |  |  |  | 13.872 |  | 21.216 | [9 empty] | 73.996
(一) | 抽水工程 |  |  |  | 116 | [17 empty] | 31.9
(二) | 消毒设备工程
(三) | 电力部分 |  |  |  | 160.272 |  | 7.104 |  |  |  | 13.872 |  | 21.216 | [9 empty] | 42.096
三 | 金属结构设备及安装工程 |  |  |  | 3415.606 | [15 empty] | 0.463 |  | 2698.62
(一) | 输（抽）水管路工程 |  |  |  | 311.524 | [17 empty] | 328.06
(二) | 配水管路工程 |  |  |  | 2960.15 | [17 empty] | 2370.56
(三) | 管材运输 |  |  |  | 143.932 | [15 empty] | 0.463
四 | 临时工程 |  |  |  | 1856.837 | [15 empty] | 1.654 |  | 77.155
(一) | 临时施工便道（共285m） |  |  |  | 1856.837 | [15 empty] | 1.654 |  | 77.155
(二) | 其他临时工程费 | % | 2.50