## 【01表】表A.0.2-5 总预算表
表A.0.2-5 总预算表
建设项目名称：西林县古障镇央革村勒德屯沙糖桔基地产业桥梁建设项目
编制范围：西林县古障镇央革村勒德屯沙糖桔基地产业桥梁建设项目 | [6 empty] | 第 1 页 | 共 2 页 | 01表
| 分项编号 | 工程或费用名称 | 单位 | 数量 | 金额（元） | 技术经济指标 | 各项费用比例(%) | 备注
| 1 | 第一部分 建筑安装工程费 | 公路公里 | 0.028 | 775552.67 | 27698309.79 | 100.00 | 建设项目路线总长度（主线长度）
| 101 | 临时工程 | 公路公里 | 0.028 | 57363.03 | 2048679.57 | 7.40
| 10101 | 临时道路 | km | 0.028 | 39627.8 | 1415278.71 | 5.11
| 1010101 | 临时便道（修建、拆除与维护） | m | 62 | 39627.8 | 639.16 | 5.11
| 10104 | 临时供电设施 | 总额 | 1 | 17735.22 | 17735.22 | 2.29
| 1010401 | 电力线 | m | 200 | 17735.22 | 88.68 | 2.29
| 102 | 路基工程 | km | 0.028 | 103816.8 | 3707742.68 | 13.39
| LJ01 | 场地清理 | km | 0.028 | 10597.63 | 378486.61 | 1.37
| LJ0103 | 拆除旧建筑物、构筑物 | m3 | 100.8 | 10597.63 | 105.14 | 1.37
| LJ010301 | 拆除钢筋混凝土结构 | m3 | 52.8 | 9311.15 | 176.35 | 1.20
| LJ010303 | 拆除砖石及其他砌体 | m3 | 48 | 1286.47 | 26.8 | 0.17
| LJ03 | 路基填方 | m3 | 730 | 3465.93 | 4.75 | 0.45
| LJ0301 | 利用土方填筑 | m3 | 730 | 3465.93 | 4.75 | 0.45
| LJ07 | 路基防护与加固工程 | km | 0.028 | 89753.24 | 3205472.79 | 11.57
| LJ0702 | C20片石混凝土挡土墙 | m3 | 137.7 | 89753.24 | 651.8 | 11.57
| 103 | 路面工程 | km | 0.028 | 19963.25 | 712973.21 | 2.57
| LM02 | 水泥混凝土路面 | m2 | 152 | 19070.48 | 125.46 | 2.46
| LM0201 | 路面垫层 | m2 | 173 | 3697.18 | 21.37 | 0.48
| LM020101 | 碎石垫层 | m2 | 173 | 3697.18 | 21.37 | 0.48
| LM0205 | 水泥混凝土面层 | m2 | 152 | 15373.3 | 101.14 | 1.98
| LM020501 | 水泥混凝土 | m2 | 152 | 15373.3 | 101.14 | 1.98
| LM04 | 路槽、路肩及中央分隔带 | km | 0.028 | 892.77 | 31884.64 | 0.12
| LM0402 | 路肩 | m2 | 84 | 892.77 | 10.63 | 0.12
| LM040201 | 培路肩 | m3 | 23.52 | 892.77 | 37.96 | 0.12
编制：黄忠(西林县财政投资评审中心) |  |  |  |  | 复核：陈华生
表A.0.2-5 总预算表
建设项目名称：西林县古障镇央革村勒德屯沙糖桔基地产业桥梁建设项目
编制范围：西林县古障镇央革村勒德屯沙糖桔基地产业桥梁建设项目 | [6 empty] | 第 2 页 | 共 2 页 | 01表
| 分项编号 | 工程或费用名称 | 单位 | 数量 | 金额（元） | 技术经济指标 | 各项费用比例(%) | 备注
| 104 | 桥梁涵洞工程 | km | 0.028 | 582948.23 | 20819579.68 | 75.17
| 10402 | 小桥工程 | m/座 | 28 / 1 | 582948.23 | 20819.58 / 582948.23 | 75.17
| 1040203 | 现浇板 | m2/m | 154 / 28 | 582948.23 | 3785.38 / 20819.58 | 75.17
| QL01 | 基础工程 | m3 | 147 | 125850.36 | 856.12 | 16.23
| QL02 | 下部构造 | m3 | 156.5 | 147886.13 | 944.96 | 19.07
| QL03 | 上部构造 | m3 | 44.2 | 128893.97 | 2916.15 | 16.62
| QL04 | 桥面铺装 | m3 | 18.8 | 30905.91 | 1643.93 | 3.99
| QL05 | 桥梁附属结构 | m2 | 154 | 149411.86 | 970.21 | 19.27
| 110 | 专项费用 | 元 |  | 11461.37 |  | 1.48
| 11002 | 安全生产费 | 元 |  | 11461.37 |  | 1.48
| 2 | 第二部分 土地使用及拆迁补偿费 | 公路公里
| 3 | 第三部分 工程建设其他费 | 公路公里 | 0.028
| 4 | 第四部分 预备费 | 公路公里 | 0.028
| 401 | 基本预备费 | 元
| 402 | 价差预备费 | 元
| 5 | 第一至四部分合计 | 公路公里 | 0.028 | 775552.67 | 27698309.79 | 100.00
| 6 | 建设期贷款利息 | 公路公里
| 7 | 公路基本造价 | 公路公里 | 0.028 | 775552.67 | 27698309.79 | 100.00
编制：黄忠(西林县财政投资评审中心) |  |  |  |  | 复核：陈华生

## 【02表】表A.0.2-6 人工、主要材料、施工机械台班数量汇
表A.0.2-6 人工、主要材料、施工机械台班数量汇总表
建设项目名称：西林县古障镇央革村勒德屯沙糖桔基地产业桥梁建设项目
编制范围：西林县古障镇央革村勒德屯沙糖桔基地产业桥梁建设项目 | [9 empty] | 第 1 页 | 共 5 页 |  | 02表
代号 | 规格名称 | 单位 | 单价(元) | 总数量 | 分项统计 | [6 empty] | 场外运输损耗
[5 empty] | 临时工程 | 路基工程 | 路面工程 |  | 桥梁涵洞工程 |  | 辅助生产 | ％ | 数量
1001001 | 人工 | 工日 | 101.25 | 1093.386 | 24.393 | 225.339 | 31.261 |  | 812.395
1051001 | 机械工 | 工日 | 101.25 | 100.864 | 17.016 | 15.861 | 2.24 |  | 65.747
2001001 | HPB300钢筋 | t | 4200 | 0.003 |  |  | 0.001 |  | 0.003
2001002 | HRB400钢筋 | t | 4500 | 25.875 |  |  |  |  | 25.875
2001003 | 冷轧带肋钢筋网 | t | 5155.25 | 1.589 |  |  |  |  | 1.589
2001019 | 钢丝绳（股丝6-7×19，绳径7.1～9mm；股丝6×37，绳径14.1～15.5mm） | t | 6219.25 | 0.053 |  |  |  |  | 0.053
2001020 | 钢纤维（扁丝切断型、钢丝切断型、高强铣销型、剪切波纹型、剪切压痕型） | t | 5519.25 | 0.007 |  |  |  |  | 0.007
2001021 | 8～12号铁丝（镀锌铁丝） | kg | 4.36 | 39.37 | 8.4 | 28.917 |  |  | 2.053
2001022 | 20～22号铁丝（镀锌铁丝） | kg | 4.79 | 71.438 |  |  |  |  | 71.438
2003004 | 型钢（工字钢,角钢） | t | 4009 | 0.214 | 0.03 |  | 0.007 |  | 0.176
2003005 | 钢板（Q235，δ＝5～40mm） | t | 3894 | 0.101 | 0.1 |  |  |  | 0.001
2003008 | 钢管（无缝钢管） | t | 4814 | 0.601 |  |  |  |  | 0.601
2003025 | 钢模板（各类定型大块钢模板） | t | 4938 | 1.628 |  |  |  |  | 1.628
2003026 | 组合钢模板 | t | 4938 | 0.226 |  | 0.22 |  |  | 0.005
2003028 | 安全爬梯 | t | 8076.92 | 0.022 |  |  |  |  | 0.022
2009003 | 空心钢钎（优质碳素工具钢） | kg | 6.84 | 2.709 |  | 0.253 |  |  | 2.456
2009004 | Φ50mm以内合金钻头（Φ43mm） | 个 | 31.88 | 4.122 |  | 0.384 |  |  | 3.738
2009011 | 电焊条（结422(502、506、507)3.2/4.0/5.0） | kg | 6.46 | 69.851 |  |  |  |  | 69.851
2009013 | 螺栓（混合规格） | kg | 7.5 | 78.915 |  |  |  |  | 78.915
2009028 | 铁件（铁件） | kg | 5.49 | 878.247 | 23 | 698.139 |  |  | 157.108
编制：黄忠(西林县财政投资评审中心) | [7 empty] | 复核：陈华生
表A.0.2-6 人工、主要材料、施工机械台班数量汇总表
建设项目名称：西林县古障镇央革村勒德屯沙糖桔基地产业桥梁建设项目
编制范围：西林县古障镇央革村勒德屯沙糖桔基地产业桥梁建设项目 | [9 empty] | 第 2 页 | 共 5 页 |  | 02表
代号 | 规格名称 | 单位 | 单价(元) | 总数量 | 分项统计 | [6 empty] | 场外运输损耗
[5 empty] | 临时工程 | 路基工程 | 路面工程 |  | 桥梁涵洞工程 |  | 辅助生产 | ％ | 数量
2009030 | 铁钉（混合规格） | kg | 5.49 | 1.796 |  |  |  |  | 1.796
2009033 | 铸铁管 | kg | 3.5 | 168 |  |  |  |  | 168
3001001 | 石油沥青 | t | 3999.25 | 0.014 |  |  | 0.014
3003002 | 汽油（92号） | kg | 9.78 | 23.826 | 23.568 |  |  |  | 0.258
3003003 | 柴油（0号,－10号,－20号） | kg | 7.81 | 1996.949 | 871.59 | 324.71 | 15.875 |  | 784.774
3005001 | 煤 | t | 561.95 | 0.003 |  |  | 0.003
3005002 | 电 | kW·h | 0.73 | 3126.381 |  | 201.51 | 52.6 |  | 2872.271
3005004 | 水 | m3 | 3.84 | 712.304 | 0.848 | 137.7 | 6.18 |  | 567.576
4003001 | 原木（混合规格） | m3 | 911.5 | 0.899 |  | 0.551 |  |  | 0.348
4003002 | 锯材（中板δ＝19～35mm,中方混合规格） | m3 | 1088.5 | 0.887 |  |  | 0.011 |  | 0.876
5001013 | PVC塑料管(Φ50mm)（Φ50mm） | m | 9.73 | 24.786 |  | 24.786
5001052 | 塑料编织袋（袋装砂井用） | 个 | 1.45 | 2470 |  |  |  |  | 2470
5005002 | 硝铵炸药（1号、2号岩石硝铵炸药） | kg | 30 | 48.791 |  | 20.827 |  |  | 27.964
5005008 | 非电毫秒雷管（导爆管长3～7m） | 个 | 3.16 | 150.336 |  | 114.558 |  |  | 35.778
5005009 | 导爆索（爆速6000～7000m/s） | m | 2.05 | 186.784 |  | 170.622 |  |  | 16.162
5009005 | 桥面防水涂料（聚合物渗透水性桥面防水涂料） | kg | 10.26 | 208.998 |  |  |  |  | 208.998
5501003 | 黏土（堆方） | m3 | 11.65 | 9.57 | 9.57
5503005 | 中（粗）砂（混凝土、砂浆用堆方） | m3 | 135 | 293.982 | 0.407 | 64.581 | 13.395 |  | 215.598
5503007 | 砂砾（堆方） | m3 | 130 | 2.21 |  |  |  |  | 2.21
5505002 | 砾石（4cm）（最大粒径4cm堆方） | m3 | 130 | 171.6 |  |  |  |  | 171.6
5505005 | 片石（码方） | m3 | 120 | 30.156 |  | 30.156
5505012 | 碎石（2cm）（最大粒径2cm堆方） | m3 | 130 | 1.128 |  |  |  |  | 1.128
编制：黄忠(西林县财政投资评审中心) | [7 empty] | 复核：陈华生
表A.0.2-6 人工、主要材料、施工机械台班数量汇总表
建设项目名称：西林县古障镇央革村勒德屯沙糖桔基地产业桥梁建设项目
编制范围：西林县古障镇央革村勒德屯沙糖桔基地产业桥梁建设项目 | [9 empty] | 第 3 页 | 共 5 页 |  | 02表
代号 | 规格名称 | 单位 | 单价(元) | 总数量 | 分项统计 | [6 empty] | 场外运输损耗
[5 empty] | 临时工程 | 路基工程 | 路面工程 |  | 桥梁涵洞工程 |  | 辅助生产 | ％ | 数量
5505013 | 碎石（4cm）（最大粒径4cm堆方） | m3 | 130 | 413.21 |  |  | 23.446 |  | 389.763
5505015 | 碎石（8cm）（最大粒径8cm堆方） | m3 | 130 | 98.318 |  | 98.318
5505016 | 碎石（未筛分碎石统料堆方） | m3 | 130 | 62.955 | 41.423 |  | 21.532
5509001 | 32.5级水泥 | t | 460 | 0.171 | 0.171
5509002 | 42.5级水泥 | t | 480 | 207.52 |  | 33.709 | 8.743 |  | 165.068
5511002 | 钢筋混凝土电杆(7m) | 根 | 264.1 | 6 | 6
6001003 | 板式橡胶支座（GJZ系列、GYZ系列） | dm3 | 45 | 35.17 |  |  |  |  | 35.17
7001009 | 120/20 聚乙烯绝缘电力电缆（规格120/20） | m | 14.02 | 630 | 630
7801001 | 其他材料费 | 元 | 1 | 3132.479 | 317.804 | 287.626 | 39.125 |  | 2487.924
7901001 | 设备摊销费 | 元 | 1 | 1848.95 | 1848.95
5511012001 | Φ1000mm混凝土涵管 | m | 370 | 30 | 30
6003004001 | E40型 | m | 1000 | 10 |  |  |  |  | 10
8001027 | 斗容量1.0m3履带式单斗挖掘机（WY100液压） | 台班 | 1212.67 | 0.72 |  | 0.72
8001030 | 斗容量2.0m3履带式单斗挖掘机（WY200A液压） | 台班 | 1525.18 | 1.665 | 1.665
8001035 | 斗容量1.0m3履带式单斗挖掘机（WK100机械） | 台班 | 1066.07 | 1.841 |  | 0.355 |  |  | 1.486
8001058 | 功率120kW以内平地机（F155） | 台班 | 1210.16 | 2.049 | 0.976 | 1.073
8001081 | 机械自身质量12～15t光轮压路机（3Y-12/15） | 台班 | 596.86 | 0.121 | 0.093 |  | 0.028
8001083 | 机械自身质量18～21t光轮压路机（3Y-18/21） | 台班 | 769.8 | 0.238 | 0.167 |  | 0.071
8001085 | 机械自身质量0.6t手扶式振动碾（YZS06B） | 台班 | 160.76 | 0.65 | 0.156 |  | 0.494
编制：黄忠(西林县财政投资评审中心) | [7 empty] | 复核：陈华生
表A.0.2-6 人工、主要材料、施工机械台班数量汇总表
建设项目名称：西林县古障镇央革村勒德屯沙糖桔基地产业桥梁建设项目
编制范围：西林县古障镇央革村勒德屯沙糖桔基地产业桥梁建设项目 | [9 empty] | 第 4 页 | 共 5 页 |  | 02表
代号 | 规格名称 | 单位 | 单价(元) | 总数量 | 分项统计 | [6 empty] | 场外运输损耗
[5 empty] | 临时工程 | 路基工程 | 路面工程 |  | 桥梁涵洞工程 |  | 辅助生产 | ％ | 数量
8001088 | 机械自身质量10t以内振动压路机（YZJ10B） | 台班 | 915.52 | 2.417 | 1.11 | 1.307
8001095 | 蛙式夯土机(200～620N·m)（HW-280） | 台班 | 27.8 | 10.986 |  |  |  |  | 10.986
8003038 | 容量4000L以内沥青洒布车（LS-3500） | 台班 | 634.27 | 0.008 |  |  |  |  | 0.008
8003079 | 混凝土电动真空吸水机组（含吸垫5m×5m） | 台班 | 134.92 | 0.375 |  |  | 0.375
8003085 | 电动混凝土切缝机(含锯片摊销费用)（SLF） | 台班 | 202.97 | 1.788 |  |  | 0.378 |  | 1.41
8005002 | 出料容量250L以内强制式混凝土搅拌机（JD250） | 台班 | 166.33 | 4.99 |  | 3.718 | 0.724 |  | 0.548
8005005 | 出料容量750L以内强制式混凝土搅拌机（JS750） | 台班 | 318.92 | 8.914 |  |  |  |  | 8.914
8007019 | 装载质量20t以内自卸汽车（BJ374） | 台班 | 1145.25 | 7.192 | 7.192
8007043 | 容量10000L以内洒水汽车（YGJ5170GSSJN） | 台班 | 1120.14 | 0.246 | 0.075 |  | 0.17
8007046 | 装载质量1.0t以内机动翻斗车（F10A） | 台班 | 211.09 | 15.258 |  |  |  |  | 15.258
8009025 | 提升质量5t以内汽车式起重机（QY5） | 台班 | 666.15 | 0.916 | 0.916
8009026 | 提升质量8t以内汽车式起重机（QY8） | 台班 | 714.59 | 2.616 |  | 2.616
8009027 | 提升质量12t以内汽车式起重机（QY12） | 台班 | 850.74 | 1.475 |  |  |  |  | 1.475
8009028 | 提升质量16t以内汽车式起重机（QY16） | 台班 | 1028.45 | 0.855 |  |  |  |  | 0.855
8009030 | 提升质量25t以内汽车式起重机（QY25） | 台班 | 1363.24 | 9.854 |  |  |  |  | 9.854
8009081 | 牵引力50kN以内单筒慢动电动卷扬机（JJM-5） | 台班 | 160.71 | 1.143 |  |  |  |  | 1.143
8015028 | 容量32kV·A以内交流电弧焊机（BX1-330） | 台班 | 168.92 | 11.126 |  |  |  |  | 11.126
编制：黄忠(西林县财政投资评审中心) | [7 empty] | 复核：陈华生
表A.0.2-6 人工、主要材料、施工机械台班数量汇总表
建设项目名称：西林县古障镇央革村勒德屯沙糖桔基地产业桥梁建设项目
编制范围：西林县古障镇央革村勒德屯沙糖桔基地产业桥梁建设项目 | [9 empty] | 第 5 页 | 共 5 页 |  | 02表
代号 | 规格名称 | 单位 | 单价(元) | 总数量 | 分项统计 | [6 empty] | 场外运输损耗
[5 empty] | 临时工程 | 路基工程 | 路面工程 |  | 桥梁涵洞工程 |  | 辅助生产 | ％ | 数量
8017049 | 排气量9m3/min以内机动空气压缩机（VY-9/7） | 台班 | 741.43 | 1.374 |  | 0.128 |  |  | 1.246
8099001 | 小型机具使用费 | 元 | 1 | 1220.057 | 0.593 | 187.99 | 34.367 |  | 997.106
编制：黄忠(西林县财政投资评审中心) | [7 empty] | 复核：陈华生

## 【03表】表A.0.2-7 建筑安装工程费计算表
表A.0.2-7 建筑安装工程费计算表
建设项目名称：西林县古障镇央革村勒德屯沙糖桔基地产业桥梁建设项目
编制范围：西林县古障镇央革村勒德屯沙糖桔基地产业桥梁建设项目 | [15 empty] | 第 1 页 |  | 共 3 页 |  | 03表
序号 | 分项编号 | 工程名称 | 单位 | 工程量 | 定额直接费(元） | 定额设备购置费（元） | 直接费（元） |  |  |  |  | 设备购置费 | 措施费 | 企业管理费 | 规费 | 利润 (元) | 税金 (元) |  | 金额合计（元）
[7 empty] | 人工费 | 材料费 | 施工机械使用费 | 合计 | [5 empty] | 费率（%） 7.42% | 税率（%） 9.0% |  | 合计 | 单价
1 | 2 | 3 | 4 | 5 | 6 | 7 | 8 | 9 | 10 | 11 |  | 12 | 13 | 14 | 15 | 16 | 17 |  | 18 | 19
1 | 101 | 临时工程 | 公路公里 | 0.028 | 46387.19 |  | 2469.76 | 29989.98 | 13877.27 | 46337.01 |  |  | 404.57 | 938.9 | 1404.53 | 3541.62 | 4736.4 |  | 57363.03 | 2048679.57
2 | 10101 | 临时道路 | km | 0.028 | 32248.28 |  | 1558.51 | 16735.67 | 13877.27 | 32171.45 |  |  | 228.81 | 415.62 | 1099.26 | 2440.64 | 3272.02 |  | 39627.8 | 1415278.71
3 | 1010101 | 临时便道（修建、拆除与维护） | m | 62 | 32248.28 |  | 1558.51 | 16735.67 | 13877.27 | 32171.45 |  |  | 228.81 | 415.62 | 1099.26 | 2440.64 | 3272.02 |  | 39627.8 | 639.16
4 | 10104 | 临时供电设施 | 总额 | 1 | 14138.91 |  | 911.25 | 13254.31 |  | 14165.56 |  |  | 175.76 | 523.28 | 305.27 | 1100.98 | 1464.38 |  | 17735.22 | 17735.22
5 | 1010401 | 电力线 | m | 200 | 14138.91 |  | 911.25 | 13254.31 |  | 14165.56 |  |  | 175.76 | 523.28 | 305.27 | 1100.98 | 1464.38 |  | 17735.22 | 88.68
6 | 102 | 路基工程 | km | 0.028 | 65322.94 |  | 22815.53 | 49255.83 | 6517.87 | 78589.23 |  |  | 968.22 | 2408.62 | 8181.18 | 5097.52 | 8572.03 |  | 103816.8 | 3707742.68
7 | LJ01 | 场地清理 | km | 0.028 | 6993.81 |  | 4962.06 | 1248.51 | 873.12 | 7083.69 |  |  | 121.75 | 258.84 | 1711.13 | 547.18 | 875.03 |  | 10597.63 | 378486.61
8 | LJ0103 | 拆除旧建筑物、构筑物 | m3 | 100.8 | 6993.81 |  | 4962.06 | 1248.51 | 873.12 | 7083.69 |  |  | 121.75 | 258.84 | 1711.13 | 547.18 | 875.03 |  | 10597.63 | 105.14
9 | LJ010301 | 拆除钢筋混凝土结构 | m3 | 52.8 | 6031.38 |  | 4864.86 | 1248.51 |  | 6113.37 |  |  | 104.2 | 223.22 | 1629.73 | 471.82 | 768.81 |  | 9311.15 | 176.35
10 | LJ010303 | 拆除砖石及其他砌体 | m3 | 48 | 962.44 |  | 97.2 |  | 873.12 | 970.32 |  |  | 17.55 | 35.62 | 81.41 | 75.36 | 106.22 |  | 1286.47 | 26.8
11 | LJ03 | 路基填方 | m3 | 730 | 2619.4 |  | 155.22 |  | 2494.93 | 2650.15 |  |  | 38.24 | 75.15 | 213.44 | 202.77 | 286.18 |  | 3465.93 | 4.75
12 | LJ0301 | 利用土方填筑 | m3 | 730 | 2619.4 |  | 155.22 |  | 2494.93 | 2650.15 |  |  | 38.24 | 75.15 | 213.44 | 202.77 | 286.18 |  | 3465.93 | 4.75
13 | LJ07 | 路基防护与加固工程 | km | 0.028 | 55709.72 |  | 17698.25 | 48007.32 | 3149.81 | 68855.39 |  |  | 808.23 | 2074.63 | 6256.61 | 4347.57 | 7410.82 |  | 89753.24 | 3205472.79
14 | LJ0702 | C20片石混凝土挡土墙 | m3 | 137.7 | 55709.72 |  | 17698.25 | 48007.32 | 3149.81 | 68855.39 |  |  | 808.23 | 2074.63 | 6256.61 | 4347.57 | 7410.82 |  | 89753.24 | 651.8
15 | 103 | 路面工程 | km | 0.028 | 12161.34 |  | 3165.14 | 12015.34 | 623.28 | 15803.76 |  |  | 136.68 | 303.18 | 1136.29 | 935.01 | 1648.34 |  | 19963.25 | 712973.21
16 | LM02 | 水泥混凝土路面 | m2 | 152 | 11567.59 |  | 2676.95 | 12015.34 | 543.88 | 15236.17 |  |  | 126.24 | 288.38 | 955.99 | 889.08 | 1574.63 |  | 19070.48 | 125.46
17 | LM0201 | 路面垫层 | m2 | 173 | 1937.56 |  | 220.71 | 2807.08 | 71.12 | 3098.91 |  |  | 18.68 | 48.3 | 77.28 | 148.74 | 305.27 |  | 3697.18 | 21.37
18 | LM020101 | 碎石垫层 | m2 | 173 | 1937.56 |  | 220.71 | 2807.08 | 71.12 | 3098.91 |  |  | 18.68 | 48.3 | 77.28 | 148.74 | 305.27 |  | 3697.18 | 21.37
19 | LM0205 | 水泥混凝土面层 | m2 | 152 | 9630.03 |  | 2456.24 | 9208.26 | 472.75 | 12137.26 |  |  | 107.56 | 240.08 | 878.71 | 740.34 | 1269.36 |  | 15373.3 | 101.14
编制：黄忠(西林县财政投资评审中心) | [10 empty] | 复核：陈华生
表A.0.2-7 建筑安装工程费计算表
建设项目名称：西林县古障镇央革村勒德屯沙糖桔基地产业桥梁建设项目
编制范围：西林县古障镇央革村勒德屯沙糖桔基地产业桥梁建设项目 | [15 empty] | 第 2 页 |  | 共 3 页 |  | 03表
序号 | 分项编号 | 工程名称 | 单位 | 工程量 | 定额直接费(元） | 定额设备购置费（元） | 直接费（元） |  |  |  |  | 设备购置费 | 措施费 | 企业管理费 | 规费 | 利润 (元) | 税金 (元) |  | 金额合计（元）
[7 empty] | 人工费 | 材料费 | 施工机械使用费 | 合计 | [5 empty] | 费率（%） 7.42% | 税率（%） 9.0% |  | 合计 | 单价
1 | 2 | 3 | 4 | 5 | 6 | 7 | 8 | 9 | 10 | 11 |  | 12 | 13 | 14 | 15 | 16 | 17 |  | 18 | 19
20 | LM020501 | 水泥混凝土 | m2 | 152 | 9630.03 |  | 2456.24 | 9208.26 | 472.75 | 12137.26 |  |  | 107.56 | 240.08 | 878.71 | 740.34 | 1269.36 |  | 15373.3 | 101.14
21 | LM04 | 路槽、路肩及中央分隔带 | km | 0.028 | 593.74 |  | 488.19 |  | 79.4 | 567.59 |  |  | 10.44 | 14.8 | 180.3 | 45.93 | 73.72 |  | 892.77 | 31884.64
22 | LM0402 | 路肩 | m2 | 84 | 593.74 |  | 488.19 |  | 79.4 | 567.59 |  |  | 10.44 | 14.8 | 180.3 | 45.93 | 73.72 |  | 892.77 | 10.63
23 | LM040201 | 培路肩 | m3 | 23.52 | 593.74 |  | 488.19 |  | 79.4 | 567.59 |  |  | 10.44 | 14.8 | 180.3 | 45.93 | 73.72 |  | 892.77 | 37.96
24 | 104 | 桥梁涵洞工程 | km | 0.028 | 382142.01 |  | 82254.95 | 345827.35 | 27887.21 | 455969.5 |  |  | 4940.82 | 14333.95 | 29785.49 | 29785.13 | 48133.34 |  | 582948.23 | 20819579.68
25 | 10402 | 小桥工程 | m/座 | 28 | 382142.01 |  | 82254.95 | 345827.35 | 27887.21 | 455969.5 |  |  | 4940.82 | 14333.95 | 29785.49 | 29785.13 | 48133.34 |  | 582948.23 | 20819.58
26 | 1040203 | 现浇板 | m2/m | 154 | 382142.01 |  | 82254.95 | 345827.35 | 27887.21 | 455969.5 |  |  | 4940.82 | 14333.95 | 29785.49 | 29785.13 | 48133.34 |  | 582948.23 | 3785.38
27 | QL01 | 基础工程 | m3 | 147 | 79890.3 |  | 23833.93 | 63630.12 | 8066.7 | 95530.75 |  |  | 1402.37 | 3703.02 | 8516.24 | 6306.68 | 10391.31 |  | 125850.36 | 856.12
28 | QL0101 | 墩台基础 | m3 | 147 | 58935.74 |  | 10275.05 | 58923.63 | 5498.46 | 74697.14 |  |  | 955.99 | 2686.3 | 3873.23 | 4643.29 | 7817.04 |  | 94673 | 644.03
29 | QL0102 | 基坑开挖 | m3 | 505 | 11459.64 |  | 7925.32 | 1124.99 | 2568.24 | 11618.55 |  |  | 256.56 | 556.02 | 2755.77 | 910.6 | 1448.78 |  | 17546.28 | 34.75
30 | QL0103 | 围堰 | m | 26 | 9494.92 |  | 5633.55 | 3581.5 |  | 9215.05 |  |  | 189.82 | 460.69 | 1887.24 | 752.79 | 1125.5 |  | 13631.09 | 524.27
31 | QL02 | 下部构造 | m3 | 156.5 | 95063.12 |  | 22433.83 | 80409.32 | 11366.27 | 114209.42 |  |  | 1524.37 | 4161.53 | 8304.45 | 7475.58 | 12210.78 |  | 147886.13 | 944.96
32 | QL0201 | 桥台 | m3 | 142.28 | 74747.18 |  | 18774.54 | 60718.11 | 9589.96 | 89082.6 |  |  | 1303.71 | 3475.62 | 6918.06 | 5900.87 | 9601.28 |  | 116282.13 | 817.28
33 | QL0202 | 桥墩 | m3 | 13.8 | 19050.54 |  | 3427.74 | 18419.56 | 1681.87 | 23529.18 |  |  | 208.85 | 647.93 | 1303.89 | 1477.12 | 2445.03 |  | 29611.98 | 2145.8
34 | QL0203 | 支座垫石 | m3 | 0.42 | 1265.4 |  | 231.54 | 1271.65 | 94.44 | 1597.64 |  |  | 11.82 | 37.99 | 82.5 | 97.59 | 164.48 |  | 1992.02 | 4742.9
35 | QL03 | 上部构造 | m3 | 44.2 | 81496.65 |  | 13285.16 | 86685.95 | 3910.78 | 103881.89 |  |  | 750.6 | 2487.85 | 4843.67 | 6287.34 | 10642.62 |  | 128893.97 | 2916.15
36 | QL0302 | 现浇板 | m3 | 44.2 | 81496.65 |  | 13285.16 | 86685.95 | 3910.78 | 103881.89 |  |  | 750.6 | 2487.85 | 4843.67 | 6287.34 | 10642.62 |  | 128893.97 | 2916.15
37 | QL04 | 桥面铺装 | m3 | 18.8 | 20940.43 |  | 4053.57 | 19336.36 | 1070.27 | 24460.19 |  |  | 196.9 | 562.55 | 1524.28 | 1610.13 | 2551.86 |  | 30905.91 | 1643.93
38 | QL0402 | 水泥混凝土铺装 | m3 | 18.8 | 20940.43 |  | 4053.57 | 19336.36 | 1070.27 | 24460.19 |  |  | 196.9 | 562.55 | 1524.28 | 1610.13 | 2551.86 |  | 30905.91 | 1643.93
39 | QL05 | 桥梁附属结构 | m2 | 154 | 104751.51 |  | 18648.47 | 95765.6 | 3473.19 | 117887.26 |  |  | 1066.59 | 3419.01 | 6596.85 | 8105.4 | 12336.76 |  | 149411.86 | 970.21
40 | QL0501 | 桥梁支座 | dm3 | 35.17 | 2037.68 |  | 356.1 | 1593.2 |  | 1949.3 |  |  | 11.49 | 47.8 | 119.29 | 155.6 | 205.51 |  | 2489 | 70.77
编制：黄忠(西林县财政投资评审中心) | [10 empty] | 复核：陈华生
表A.0.2-7 建筑安装工程费计算表
建设项目名称：西林县古障镇央革村勒德屯沙糖桔基地产业桥梁建设项目
编制范围：西林县古障镇央革村勒德屯沙糖桔基地产业桥梁建设项目 | [15 empty] | 第 3 页 |  | 共 3 页 |  | 03表
序号 | 分项编号 | 工程名称 | 单位 | 工程量 | 定额直接费(元） | 定额设备购置费（元） | 直接费（元） |  |  |  |  | 设备购置费 | 措施费 | 企业管理费 | 规费 | 利润 (元) | 税金 (元) |  | 金额合计（元）
[7 empty] | 人工费 | 材料费 | 施工机械使用费 | 合计 | [5 empty] | 费率（%） 7.42% | 税率（%） 9.0% |  | 合计 | 单价
1 | 2 | 3 | 4 | 5 | 6 | 7 | 8 | 9 | 10 | 11 |  | 12 | 13 | 14 | 15 | 16 | 17 |  | 18 | 19
41 | QL050101 | 板式橡胶支座 | dm3 | 35.17 | 2037.68 |  | 356.1 | 1593.2 |  | 1949.3 |  |  | 11.49 | 47.8 | 119.29 | 155.6 | 205.51 |  | 2489 | 70.77
42 | QL0502 | 伸缩缝 | m | 10 | 27645.98 |  | 1443.2 | 11775.26 | 787.39 | 14005.85 |  |  | 167.7 | 670.25 | 569.43 | 2113.51 | 1577.41 |  | 19104.15 | 1910.41
43 | QL0503 | 护栏 | m3 | 18.9 | 19538.75 |  | 5113.86 | 18668.66 | 236.59 | 24019.11 |  |  | 192.94 | 588.96 | 1749.69 | 1507.79 | 2525.26 |  | 30583.74 | 1618.19
44 | QL0504 | 桥面排水 | 个 | 12 | 610.15 |  | 24.3 | 598.08 |  | 622.38 |  |  | 9.57 | 29.6 | 8.14 | 48.18 | 64.61 |  | 782.48 | 65.21
45 | QL0505 | 搭板、枕梁 | m3 | 17.28 | 20526.97 |  | 4660.57 | 20827.52 | 599.83 | 26087.92 |  |  | 211.31 | 666.16 | 1641.91 | 1588.21 | 2717.6 |  | 32913.1 | 1904.69
46 | QL0506 | 河底混凝土铺砌 | m3 | 52.8 | 15893.77 |  | 3261.06 | 16741.4 | 664.46 | 20666.92 |  |  | 266.77 | 749.41 | 1180.93 | 1254.72 | 2170.69 |  | 26289.44 | 497.91
47 | QL0508 | 回填砾石 | m3 | 156 | 11634.11 |  | 770.8 | 22308 | 305.4 | 23384.19 |  |  | 71.29 | 333.78 | 258.22 | 893.31 | 2244.67 |  | 27185.47 | 174.27
48 | QL0509 | 满堂式支架 | m2 | 64 | 6864.12 |  | 3018.59 | 3253.48 | 879.53 | 7151.6 |  |  | 135.51 | 333.05 | 1069.24 | 544.09 | 831.01 |  | 10064.49 | 157.26
49 | 110 | 专项费用 | 元 | [6 empty] | 11461.37 | [8 empty] | 11461.37
50 | 11002 | 安全生产费 | 元 | [6 empty] | 11461.37 | [8 empty] | 11461.37
合计 |  |  |  | 0.028 | 506013.48 |  | 110705.37 | 437088.5 | 48905.63 | 608160.86 |  |  | 6450.29 | 17984.65 | 40507.49 | 39359.28 | 63090.11 |  | 775552.67 | 27698309.79
编制：黄忠(西林县财政投资评审中心) | [10 empty] | 复核：陈华生

## 【04表】表A.0.2-8 综合费率计算表
表A.0.2-8 综合费率计算表
建设项目名称：西林县古障镇央革村勒德屯沙糖桔基地产业桥梁建设项目
编制范围：西林县古障镇央革村勒德屯沙糖桔基地产业桥梁建设项目 | [19 empty] | 第 1 页 |  | 共 1 页 |  | 04表
序号 | 工程类别 | 措施费（%） | [11 empty] | 企业管理费（%） | [5 empty] | 规费（%）
|  | 冬季施工增加费 | 雨季施工增加费 | 夜间施工增加费 | 高原地区施工增加费 | 风沙地区施工增加费 | 沿海地区施工增加费 | 行车干扰施工增加费 | 施工辅助费 |  | 工地转移费 | 综合费率 |  | 基本费用 | 主副食运费补贴 | 职工探亲路费 | 职工取暖补贴 | 财务费用 | 综合费率 | 养老保险费 | 失业保险费 | 医疗保险费 | 工伤保险费 | 住房公积金 | 综合费率
[12 empty] | Ⅰ | Ⅱ
1 | 2 | 3 | 4 | 5 | 6 | 7 | 8 | 9 | 10 |  | 11 | 12 | 13 | 14 | 15 | 16 | 17 | 18 | 19 | 20 | 21 | 22 | 23 | 24 | 25
01 | 土方 |  | 0.939 | [5 empty] | 0.521 |  |  | 0.939 | 0.521 | 2.747 | 0.122 |  |  |  | 2.869 | 16 | 0.5 | 7.5 | 1 | 8.5 | 33.5
02 | 石方 |  | 0.876 | [5 empty] | 0.47 |  |  | 0.876 | 0.47 | 2.792 | 0.108 |  |  |  | 2.9 | 16 | 0.5 | 7.5 | 1 | 8.5 | 33.5
03 | 运输 |  | 0.959 | [5 empty] | 0.154 |  |  | 0.959 | 0.154 | 1.374 | 0.118 |  |  |  | 1.492 | 16 | 0.5 | 7.5 | 1 | 8.5 | 33.5
04 | 路面 |  | 0.94 | [5 empty] | 0.818 |  |  | 0.94 | 0.818 | 2.427 | 0.066 |  |  |  | 2.493 | 16 | 0.5 | 7.5 | 1 | 8.5 | 33.5
05 | 隧道 | [7 empty] | 1.195 |  |  |  | 1.195 | 3.569 | 0.096 |  |  |  | 3.665 | 16 | 0.5 | 7.5 | 1 | 8.5 | 33.5
06 | 构造物Ⅰ |  | 0.622 | [5 empty] | 1.201 |  |  | 0.622 | 1.201 | 3.587 | 0.114 |  |  |  | 3.701 | 16 | 0.5 | 7.5 | 1 | 8.5 | 33.5
06-1 | 构造物Ⅰ(绿化) |  | 0.622 | [5 empty] | 1.201 |  |  | 0.622 | 1.201 | 3.587 | 0.114 |  |  |  | 3.701 | 16 | 0.5 | 7.5 | 1 | 8.5 | 33.5
07 | 构造物Ⅱ |  | 0.742 | [5 empty] | 1.537 |  |  | 0.742 | 1.537 | 4.726 | 0.126 |  |  |  | 4.852 | 16 | 0.5 | 7.5 | 1 | 8.5 | 33.5
08 | 构造物Ⅲ(一般) |  | 1.497 | [5 empty] | 2.729 |  |  | 1.497 | 2.729 | 5.976 | 0.225 |  |  |  | 6.201 | 16 | 0.5 | 7.5 | 1 | 8.5 | 33.5
08-1 | 构造物Ⅲ(室内) | [7 empty] | 2.729 |  |  |  | 2.729 | 5.976 | 0.225 |  |  |  | 6.201 | 16 | 0.5 | 7.5 | 1 | 8.5 | 33.5
08-2 | 构造物Ⅲ(桥梁) |  | 1.497 | [5 empty] | 2.729 |  |  | 1.497 | 2.729 | 5.976 | 0.225 |  |  |  | 6.201 | 16 | 0.5 | 7.5 | 1 | 8.5 | 33.5
08-3 | 构造物Ⅲ(设备安装) | [7 empty] | 2.729 |  |  |  | 2.729 | 5.976 | 0.225 |  |  |  | 6.201 | 16 | 0.5 | 7.5 | 1 | 8.5 | 33.5
09 | 技术复杂大桥 |  | 0.907 | [5 empty] | 1.677 |  |  | 0.907 | 1.677 | 4.143 | 0.101 |  |  |  | 4.244 | 16 | 0.5 | 7.5 | 1 | 8.5 | 33.5
10 | 钢材及钢结构(一般) | [7 empty] | 0.564 |  |  |  | 0.564 | 2.242 | 0.104 |  |  |  | 2.346 | 16 | 0.5 | 7.5 | 1 | 8.5 | 33.5
10-1 | 钢材及钢结构(桥梁) | [7 empty] | 0.564 |  |  |  | 0.564 | 2.242 | 0.104 |  |  |  | 2.346 | 16 | 0.5 | 7.5 | 1 | 8.5 | 33.5
10-2 | 钢材及钢结构(金属标志牌等) | [7 empty] | 0.564 |  |  |  | 0.564 | 2.242 | 0.104 |  |  |  | 2.346 | 16 | 0.5 | 7.5 | 1 | 8.5 | 33.5
编制：黄忠(西林县财政投资评审中心) | [9 empty] | 复核：陈华生

## 【04-1表】表A.0.2-9 综合费计算表
表A.0.2-9 综合费计算表
建设项目名称：西林县古障镇央革村勒德屯沙糖桔基地产业桥梁建设项目
编制范围：西林县古障镇央革村勒德屯沙糖桔基地产业桥梁建设项目 | [19 empty] | 第 1 页 |  | 共 3 页 |  | 04-1表
序号 | 工程名称 | 措施费 | [11 empty] | 企业管理费 | [5 empty] | 规费
|  | 冬季施工增加费 | 雨季施工增加费 | 夜间施工增加费 | 高原地区施工增加费 | 风沙地区施工增加费 | 沿海地区施工增加费 | 行车干扰施工增加费 | 施工辅助费 |  | 工地转移费 | 综合费用 |  | 基本费用 | 主副食运费补贴 | 职工探亲路费 | 职工取暖补贴 | 财务费用 | 综合费用 | 养老保险费 | 失业保险费 | 医疗保险费 | 工伤保险费 | 住房公积金 | 综合费用
[12 empty] | Ⅰ | Ⅱ
1 | 2 | 3 | 4 | 5 | 6 | 7 | 8 | 9 | 10 |  | 11 | 12 | 13 | 14 | 15 | 16 | 17 | 18 | 19 | 20 | 21 | 22 | 23 | 24 | 25
1 | 临时便道（修建、拆除与维护） |  | 141.27 | [5 empty] | 87.54 |  |  | 141.27 | 87.54 | 395.74 | 19.88 |  |  |  | 415.62 | 525.02 | 16.41 | 246.1 | 32.81 | 278.92 | 1099.26
2 | 电力线 |  | 5.95 | [5 empty] | 169.81 |  |  | 5.95 | 169.81 | 507.16 | 16.12 |  |  |  | 523.28 | 145.8 | 4.56 | 68.34 | 9.11 | 77.46 | 305.27
3 | 拆除钢筋混凝土结构 |  | 31.76 | [5 empty] | 72.44 |  |  | 31.76 | 72.44 | 216.35 | 6.88 |  |  |  | 223.22 | 778.38 | 24.32 | 364.87 | 48.65 | 413.51 | 1629.73
4 | 拆除砖石及其他砌体 |  | 5.99 | [5 empty] | 11.56 |  |  | 5.99 | 11.56 | 34.52 | 1.1 |  |  |  | 35.62 | 38.88 | 1.22 | 18.23 | 2.43 | 20.66 | 81.41
5 | 利用土方填筑 |  | 24.6 | [5 empty] | 13.65 |  |  | 24.6 | 13.65 | 71.96 | 3.2 |  |  |  | 75.15 | 101.94 | 3.19 | 47.78 | 6.37 | 54.16 | 213.44
6 | C20片石混凝土挡土墙 |  | 138.85 | [5 empty] | 669.38 |  |  | 138.85 | 669.38 | 2010.97 | 63.66 |  |  |  | 2074.63 | 2988.23 | 93.38 | 1400.73 | 186.77 | 1587.5 | 6256.61
7 | 碎石垫层 |  | 2.83 | [5 empty] | 15.85 |  |  | 2.83 | 15.85 | 47.03 | 1.28 |  |  |  | 48.3 | 36.91 | 1.15 | 17.3 | 2.31 | 19.61 | 77.28
8 | 水泥混凝土 |  | 28.78 | [5 empty] | 78.77 |  |  | 28.78 | 78.77 | 233.72 | 6.36 |  |  |  | 240.08 | 419.68 | 13.12 | 196.73 | 26.23 | 222.96 | 878.71
9 | 培路肩 |  | 5.58 | [5 empty] | 4.86 |  |  | 5.58 | 4.86 | 14.41 | 0.39 |  |  |  | 14.8 | 86.11 | 2.69 | 40.37 | 5.38 | 45.75 | 180.3
10 | 墩台基础 |  | 115.24 | [5 empty] | 840.75 |  |  | 115.24 | 840.75 | 2613.41 | 72.89 |  |  |  | 2686.3 | 1849.9 | 57.81 | 867.14 | 115.62 | 982.76 | 3873.23
11 | 基坑开挖 |  | 80.42 | [5 empty] | 176.14 |  |  | 80.42 | 176.14 | 541.58 | 14.44 |  |  |  | 556.02 | 1316.19 | 41.13 | 616.96 | 82.26 | 699.23 | 2755.77
12 | 围堰 |  | 43.88 | [5 empty] | 145.94 |  |  | 43.88 | 145.94 | 448.73 | 11.96 |  |  |  | 460.69 | 901.37 | 28.17 | 422.52 | 56.34 | 478.85 | 1887.24
13 | 桥台 |  | 211.4 | [5 empty] | 1092. |  |  | 211.4 | 1092. | 3382. | 93 |  |  |  | 3475. | 3304. | 103.2 | 1548. | 206.5 | 1755. | 6918.
编制：黄忠(西林县财政投资评审中心) | [9 empty] | 复核：陈华生
表A.0.2-9 综合费计算表
建设项目名称：西林县古障镇央革村勒德屯沙糖桔基地产业桥梁建设项目
编制范围：西林县古障镇央革村勒德屯沙糖桔基地产业桥梁建设项目 | [10 empty] | Ⅱ 20: 第 2 页; Ⅱ 22: 共 3 页; Ⅱ 24: 04-1表
序号 | 工程名称 | 措施费 | [8 empty] | Ⅱ 14: 企业管理费; Ⅱ 20: 规费
|  | 冬季施工增加费 | 雨季施工增加费 | 夜间施工增加费 | 高原地区施工增加费 | 风沙地区施工增加费 | 沿海地区施工增加费 | 行车干扰施工增加费 | 施工辅助费 |  | 工地转移费 | 综合费用 |  | 基本费用 | 主副食运费补贴 | 职工探亲路费 | 职工取暖补贴 | 财务费用 | 综合费用 | 养老保险费 | 失业保险费 | 医疗保险费 | 工伤保险费 | 住房公积金 | 综合费用
[12 empty] | Ⅰ | Ⅱ
1 | 2 | 3 | 4 | 5 | 6 | 7 | 8 | 9 | 10 |  | 11 | 12 | 13 | 14 | 15 | 16 | 17 | 18 | 19 | 20 | 21 | 22 | 23 | 24 | 25
|  |  | 1 | [5 empty] | 3 |  |  | 1 | 3 | 61 |  |  |  |  | 62 | 15 | 5 | 82 | 1 | 33 | 06
14 | 桥墩 |  | 23.15 | [5 empty] | 185.69 |  |  | 23.15 | 185.69 | 626.34 | 21.59 |  |  |  | 647.93 | 622.75 | 19.46 | 291.92 | 38.92 | 330.84 | 1303.89
15 | 支座垫石 |  | 1.46 | [5 empty] | 10.37 |  |  | 1.46 | 10.37 | 36.6 | 1.39 |  |  |  | 37.99 | 39.4 | 1.23 | 18.47 | 2.46 | 20.93 | 82.5
16 | 现浇板 |  | 66.69 | [5 empty] | 683.91 |  |  | 66.69 | 683.91 | 2397.99 | 89.86 |  |  |  | 2487.85 | 2313.39 | 72.29 | 1084.4 | 144.59 | 1228.99 | 4843.67
17 | 水泥混凝土铺装 |  | 33.38 | [5 empty] | 163.52 |  |  | 33.38 | 163.52 | 543.61 | 18.94 |  |  |  | 562.55 | 728.01 | 22.75 | 341.26 | 45.5 | 386.76 | 1524.28
18 | 板式橡胶支座 | [7 empty] | 11.49 |  |  |  | 11.49 | 45.69 | 2.12 |  |  |  | 47.8 | 56.98 | 1.78 | 26.71 | 3.56 | 30.27 | 119.29
19 | 伸缩缝 |  | 3.34 | [5 empty] | 164.36 |  |  | 3.34 | 164.36 | 641.31 | 28.95 |  |  |  | 670.25 | 271.97 | 8.5 | 127.48 | 17 | 144.48 | 569.43
20 | 护栏 |  | 21.35 | [5 empty] | 171.59 |  |  | 21.35 | 171.59 | 567.67 | 21.28 |  |  |  | 588.96 | 835.67 | 26.11 | 391.72 | 52.23 | 443.95 | 1749.69
21 | 桥面排水 |  | 0.19 | [5 empty] | 9.38 |  |  | 0.19 | 9.38 | 28.84 | 0.77 |  |  |  | 29.6 | 3.89 | 0.12 | 1.82 | 0.24 | 2.07 | 8.14
22 | 搭板、枕梁 |  | 23.61 | [5 empty] | 187.7 |  |  | 23.61 | 187.7 | 643.17 | 22.99 |  |  |  | 666.16 | 784.2 | 24.51 | 367.59 | 49.01 | 416.6 | 1641.91
23 | 河底混凝土铺砌 |  | 30.16 | [5 empty] | 236.61 |  |  | 30.16 | 236.61 | 729.52 | 19.89 |  |  |  | 749.41 | 564.03 | 17.63 | 264.39 | 35.25 | 299.64 | 1180.93
24 | 回填砾石 |  | 10.68 | [5 empty] | 60.61 |  |  | 10.68 | 60.61 | 319.59 | 14.19 |  |  |  | 333.78 | 123.33 | 3.85 | 57.81 | 7.71 | 65.52 | 258.22
编制：黄忠(西林县财政投资评审中心) | [9 empty] | 复核：陈华生
表A.0.2-9 综合费计算表
建设项目名称：西林县古障镇央革村勒德屯沙糖桔基地产业桥梁建设项目
编制范围：西林县古障镇央革村勒德屯沙糖桔基地产业桥梁建设项目 | [10 empty] | Ⅱ 20: 第 3 页; Ⅱ 22: 共 3 页; Ⅱ 24: 04-1表
序号 | 工程名称 | 措施费 | [8 empty] | Ⅱ 14: 企业管理费; Ⅱ 20: 规费
|  | 冬季施工增加费 | 雨季施工增加费 | 夜间施工增加费 | 高原地区施工增加费 | 风沙地区施工增加费 | 沿海地区施工增加费 | 行车干扰施工增加费 | 施工辅助费 |  | 工地转移费 | 综合费用 |  | 基本费用 | 主副食运费补贴 | 职工探亲路费 | 职工取暖补贴 | 财务费用 | 综合费用 | 养老保险费 | 失业保险费 | 医疗保险费 | 工伤保险费 | 住房公积金 | 综合费用
[12 empty] | Ⅰ | Ⅱ
1 | 2 | 3 | 4 | 5 | 6 | 7 | 8 | 9 | 10 |  | 11 | 12 | 13 | 14 | 15 | 16 | 17 | 18 | 19 | 20 | 21 | 22 | 23 | 24 | 25
25 | 满堂式支架 |  | 30.01 | [5 empty] | 105.5 |  |  | 30.01 | 105.5 | 324.4 | 8.65 |  |  |  | 333.05 | 510.68 | 15.96 | 239.38 | 31.92 | 271.3 | 1069.24
26 | 合计： |  | 1080.57 | [5 empty] | 5369.72 |  |  | 1080.57 | 5369.72 | 17422.89 | 561.77 |  |  |  | 17984.65 | 19346.86 | 604.59 | 9068.84 | 1209.18 | 10278.02 | 40507.49
编制：黄忠(西林县财政投资评审中心) | [9 empty] | 复核：陈华生

## 【06表】表A.0.2-11 专项费用计算表
表A.0.2-11 专项费用计算表
建设项目名称：西林县古障镇央革村勒德屯沙糖桔基地产业桥梁建设项目
编制范围：西林县古障镇央革村勒德屯沙糖桔基地产业桥梁建设项目 |  |  |  |  | 第 1 页 | 共 1 页 | 06表
序号 | 工程或费用名称 | 说明及计算式 |  | 金额(元) | 备注
11002 | 安全生产费 | ({A}-{A}DESCDⅡ)*1.5% |  | 11461.37 | 11461
编制：黄忠(西林县财政投资评审中心) |  |  | 复核：陈华生

## 【09表】表A.0.2-14 人工、材料、施工机械台班单价汇总
表A.0.2-14 人工、材料、施工机械台班单价汇总表
建设项目名称：西林县古障镇央革村勒德屯沙糖桔基地产业桥梁建设项目
编制范围：西林县古障镇央革村勒德屯沙糖桔基地产业桥梁建设项目 | [10 empty] | 第 1 页 |  | 共 3 页 |  | 09表
序号 | 名称 | 单位 | 代号 | 预算单价 (元) | 备注 | 序号 |  | 名称 | 单位 | 代号 |  | 预算单价 (元) |  | 备注
1 | 人工 | 工日 | 1001001 | 101.25 |  | 19 |  | 螺栓混合规格 | kg | 2009013 |  | 7.5
2 | 机械工 | 工日 | 1051001 | 101.25 |  | 20 |  | 铁件铁件 | kg | 2009028 |  | 5.49
3 | HPB300钢筋 | t | 2001001 | 4200 |  | 21 |  | 铁钉混合规格 | kg | 2009030 |  | 5.49
4 | HRB400钢筋 | t | 2001002 | 4500 |  | 22 |  | 铸铁管 | kg | 2009033 |  | 3.5
5 | 冷轧带肋钢筋网 | t | 2001003 | 5155.25 |  | 23 |  | 石油沥青 | t | 3001001 |  | 3999.25
6 | 钢丝绳股丝6-7×19，绳径7.1～9mm；股丝6×37，绳径14.1～15.5mm | t | 2001019 | 6219.25 |  | 24 |  | 汽油92号 | kg | 3003002 |  | 9.78
[6 empty] | 25 |  | 柴油0号,－10号,－20号 | kg | 3003003 |  | 7.81
7 | 钢纤维扁丝切断型、钢丝切断型、高强铣销型、剪切波纹型、剪切压痕型 | t | 2001020 | 5519.25
[6 empty] | 26 |  | 煤 | t | 3005001 |  | 561.95
8 | 8～12号铁丝镀锌铁丝 | kg | 2001021 | 4.36
[6 empty] | 27 |  | 电 | kW·h | 3005002 |  | 0.73
9 | 20～22号铁丝镀锌铁丝 | kg | 2001022 | 4.79
[6 empty] | 28 |  | 水 | m3 | 3005004 |  | 3.84
10 | 型钢工字钢,角钢 | t | 2003004 | 4009
[6 empty] | 29 |  | 原木混合规格 | m3 | 4003001 |  | 911.5
11 | 钢板Q235，δ＝5～40mm | t | 2003005 | 3894
[6 empty] | 30 |  | 锯材中板δ＝19～35mm,中方混合规格 | m3 | 4003002 |  | 1088.5
12 | 钢管无缝钢管 | t | 2003008 | 4814
[6 empty] | 31 |  | PVC塑料管(Φ50mm)Φ50mm | m | 5001013 |  | 9.73
13 | 钢模板各类定型大块钢模板 | t | 2003025 | 4938
[6 empty] | 32 |  | 塑料编织袋袋装砂井用 | 个 | 5001052 |  | 1.45
14 | 组合钢模板 | t | 2003026 | 4938
[6 empty] | 33 |  | 硝铵炸药1号、2号岩石硝铵炸药 | kg | 5005002 |  | 30
15 | 安全爬梯 | t | 2003028 | 8076.92
[6 empty] | 34 |  | 非电毫秒雷管导爆管长3～7m | 个 | 5005008 |  | 3.16
16 | 空心钢钎优质碳素工具钢 | kg | 2009003 | 6.84
[6 empty] | 35 |  | 导爆索爆速6000～7000m/s | m | 5005009 |  | 2.05
17 | Φ50mm以内合金钻头Φ43mm | 个 | 2009004 | 31.88
[6 empty] | 36 |  | 桥面防水涂料聚合物渗透水性桥面防水涂料 | kg | 5009005 |  | 10.26
18 | 电焊条结422(502、506、507)3.2/4.0/5.0 | kg | 2009011 | 6.46
编制：黄忠(西林县财政投资评审中心) | [6 empty] | 复核：陈华生
表A.0.2-14 人工、材料、施工机械台班单价汇总表
建设项目名称：西林县古障镇央革村勒德屯沙糖桔基地产业桥梁建设项目
编制范围：西林县古障镇央革村勒德屯沙糖桔基地产业桥梁建设项目 | [10 empty] | 第 2 页 |  | 共 3 页 |  | 09表
序号 | 名称 | 单位 | 代号 | 预算单价 (元) | 备注 | 序号 |  | 名称 | 单位 | 代号 |  | 预算单价 (元) |  | 备注
37 | 黏土堆方 | m3 | 5501003 | 11.65 |  | 55 |  | 斗容量1.0m3履带式单斗挖掘机WY100液压 | 台班 | 8001027 |  | 1212.67
38 | 中（粗）砂混凝土、砂浆用堆方 | m3 | 5503005 | 135
[6 empty] | 56 |  | 斗容量2.0m3履带式单斗挖掘机WY200A液压 | 台班 | 8001030 |  | 1525.18
39 | 砂砾堆方 | m3 | 5503007 | 130
[6 empty] | 57 |  | 斗容量1.0m3履带式单斗挖掘机WK100机械 | 台班 | 8001035 |  | 1066.07
40 | 砾石（4cm）最大粒径4cm堆方 | m3 | 5505002 | 130
[6 empty] | 58 |  | 功率120kW以内平地机F155 | 台班 | 8001058 |  | 1210.16
41 | 片石码方 | m3 | 5505005 | 120
[6 empty] | 59 |  | 机械自身质量12～15t光轮压路机3Y-12/15 | 台班 | 8001081 |  | 596.86
42 | 碎石（2cm）最大粒径2cm堆方 | m3 | 5505012 | 130
[6 empty] | 60 |  | 机械自身质量18～21t光轮压路机3Y-18/21 | 台班 | 8001083 |  | 769.8
43 | 碎石（4cm）最大粒径4cm堆方 | m3 | 5505013 | 130
[6 empty] | 61 |  | 机械自身质量0.6t手扶式振动碾YZS06B | 台班 | 8001085 |  | 160.76
44 | 碎石（8cm）最大粒径8cm堆方 | m3 | 5505015 | 130
[6 empty] | 62 |  | 机械自身质量10t以内振动压路机YZJ10B | 台班 | 8001088 |  | 915.52
45 | 碎石未筛分碎石统料堆方 | m3 | 5505016 | 130
[6 empty] | 63 |  | 蛙式夯土机(200～620N·m)HW-280 | 台班 | 8001095 |  | 27.8
46 | 32.5级水泥 | t | 5509001 | 460
[6 empty] | 64 |  | 容量4000L以内沥青洒布车LS-3500 | 台班 | 8003038 |  | 634.27
47 | 42.5级水泥 | t | 5509002 | 480
[6 empty] | 65 |  | 混凝土电动真空吸水机组含吸垫5m×5m | 台班 | 8003079 |  | 134.92
48 | 钢筋混凝土电杆(7m) | 根 | 5511002 | 264.1
[6 empty] | 66 |  | 电动混凝土切缝机(含锯片摊销费用)SLF | 台班 | 8003085 |  | 202.97
49 | 板式橡胶支座GJZ系列、GYZ系列 | dm3 | 6001003 | 45
[6 empty] | 67 |  | 出料容量250L以内强制式混凝土搅拌机JD250 | 台班 | 8005002 |  | 166.33
50 | 120/20 聚乙烯绝缘电力电缆规格120/20 | m | 7001009 | 14.02
[6 empty] | 68 |  | 出料容量750L以内强制式混凝土搅拌机JS750 | 台班 | 8005005 |  | 318.92
51 | 其他材料费 | 元 | 7801001 | 1
[6 empty] | 69 |  | 装载质量20t以内自卸汽车BJ374 | 台班 | 8007019 |  | 1145.25
52 | 设备摊销费 | 元 | 7901001 | 1
[6 empty] | 70 |  | 容量10000L以内洒水汽车YGJ5170GSSJN | 台班 | 8007043 |  | 1120.14
53 | Φ1000mm混凝土涵管 | m | 5511012001 | 370
[6 empty] | 71 |  | 装载质量1.0t以内机动翻斗车F10A | 台班 | 8007046 |  | 211.09
54 | E40型 | m | 6003004001 | 1000
[6 empty] | 72 |  | 提升质量5t以内汽车式起重机QY5 | 台班 | 8009025 |  | 666.15
编制：黄忠(西林县财政投资评审中心) | [6 empty] | 复核：陈华生
表A.0.2-14 人工、材料、施工机械台班单价汇总表
建设项目名称：西林县古障镇央革村勒德屯沙糖桔基地产业桥梁建设项目
编制范围：西林县古障镇央革村勒德屯沙糖桔基地产业桥梁建设项目 | [10 empty] | 第 3 页 |  | 共 3 页 |  | 09表
序号 | 名称 | 单位 | 代号 | 预算单价 (元) | 备注
73 | 提升质量8t以内汽车式起重机QY8 | 台班 | 8009026 | 714.59
74 | 提升质量12t以内汽车式起重机QY12 | 台班 | 8009027 | 850.74
75 | 提升质量16t以内汽车式起重机QY16 | 台班 | 8009028 | 1028.45
76 | 提升质量25t以内汽车式起重机QY25 | 台班 | 8009030 | 1363.24
77 | 牵引力50kN以内单筒慢动电动卷扬机JJM-5 | 台班 | 8009081 | 160.71
78 | 容量32kV·A以内交流电弧焊机BX1-330 | 台班 | 8015028 | 168.92
79 | 排气量9m3/min以内机动空气压缩机VY-9/7 | 台班 | 8017049 | 741.43
80 | 小型机具使用费 | 元 | 8099001 | 1
81 | 定额基价 | 元 | 1999 | 1
编制：黄忠(西林县财政投资评审中心) | [6 empty] | 复核：陈华生

## 【21-1表】表A.0.3-1 分项工程预算计算数据表
表A.0.3-1 分项工程预算计算数据表
建设项目名称：西林县古障镇央革村勒德屯沙糖桔基地产业桥梁建设项目
编制范围：西林县古障镇央革村勒德屯沙糖桔基地产业桥梁建设项目 |  | 标准定额库版本号： |  |  |  |  | 校验码： |  | 第 1 页 | 共 7 页 | 21-1表
分项编号/定额 代号/工料机代号 | 项目、定额或工料机的名称 | 单位 |  | 数量 |  |  | 输入单价 | 输入金额 | 分项组价类型 或定额子目取费类别 | 定额调整情况或分项算式
1 | 第一部分建筑安装工程费 | 公路公里 |  | 0.028 |  |  | 27698309.79 | 775552.67
101 | 临时工程 | 公路公里 |  | 0.028 |  |  | 2048679.57 | 57363.03
10101 | 临时道路 | km |  | 0.028 |  |  | 1415278.71 | 39627.8
1010101 | 临时便道（修建、拆除与维护） | m |  | 62 |  |  | 639.16 | 39627.8
2-2-1-5换 | 机械摊铺泥结碎石面层(压实厚度12cm) | 1000m2 |  | 0.279 |  |  | 26809.66 | 7479.89 | 04.路面 | 实际厚度(cm): 12cm;单车道路面宽度：[8001081] 量 0.333 [8001083] 量 0.599 ;
2-3-2-5 | 培路肩 | 100m3 |  | 0.0744 |  |  | 3795.77 | 282.41 | 04.路面
1-1-9-8 | 借土 | 1000m3天然密实方 |  | 0.62 |  |  | 3014.15 | 1868.77 | 01.土方
1-1-11-11换 | 装载质量20t以内自卸汽车运土1km | 1000m3天然密实方 |  | 0.62 |  |  | 5414.77 | 3357.16 | 03.运输 | 实际运距(km): 1km;
1-1-18-11 | 三、四级公路填方路基，自身质量10t以内振动压路机碾压土方 | 1000m3压实方 |  | 0.62 |  |  | 4747.85 | 2943.67 | 01.土方
4-7-5-3 | 起重机安装圆管涵管径1.0m以内 | 10m3实体 |  | 0.8478 |  |  | 2022.01 | 1714.26 | 06.构造物Ⅰ
1-1-9-8 | 斗容量2.0m3以内挖掘机挖装普通土 | 1000m3天然密实方 |  | 0.6609 |  |  | 3014.15 | 1992.11 | 01.土方
1-1-11-11换 | 装载质量20t以内自卸汽车运土5km | 1000m3天然密实方 |  | 0.6609 |  |  | 10265.5 | 6784.68 | 03.运输 | 实际运距(km): 5km;
10104 | 临时供电设施 | 总额 |  | 1 |  |  | 17735.22 | 17735.22
1010401 | 电力线 | m |  | 200 |  |  | 88.68 | 17735.22
7-1-5-1换 | 架设输电线路 | 100m |  | 2 |  |  | 8867.61 | 17735.22 | 06.构造物Ⅰ | 设备摊销，施工期(年): 施工期0.5年;
102 | 路基工程 | km |  | 0.028 |  |  | 3707742.68 | 103816.79
LJ01 | 场地清理 | km |  | 0.028 |  |  | 378486.61 | 10597.62
LJ0103 | 拆除旧建筑物、构筑物 | m3 |  | 100.8 |  |  | 105.14 | 10597.63
LJ010301 | 拆除钢筋混凝土结构 | m3 |  | 52.8 |  |  | 176.35 | 9311.15
4-11-17-4 | 炸除混凝土及钢筋混凝土 | 10m3 |  | 5.28 |  |  | 1763.48 | 9311.15 | 06.构造物Ⅰ
LJ010303 | 拆除砖石及其他砌体 | m3 |  | 48 |  |  | 26.8 | 1286.47
编制：黄忠(西林县财政投资评审中心) | [5 empty] | 复核：陈华生
表A.0.3-1 分项工程预算计算数据表
建设项目名称：西林县古障镇央革村勒德屯沙糖桔基地产业桥梁建设项目
编制范围：西林县古障镇央革村勒德屯沙糖桔基地产业桥梁建设项目 |  | 标准定额库版本号： |  |  |  |  | 校验码： |  | 第 2 页 | 共 7 页 | 21-1表
分项编号/定额 代号/工料机代号 | 项目、定额或工料机的名称 | 单位 |  | 数量 |  |  | 输入单价 | 输入金额 | 分项组价类型 或定额子目取费类别 | 定额调整情况或分项算式
4-11-17-7 | 挖掘机拆除浆砌圬工 | 10m3 |  | 4.8 |  |  | 268.02 | 1286.47 | 06.构造物Ⅰ
LJ03 | 路基填方 | m3 |  | 730 |  |  | 4.75 | 3465.93
LJ0301 | 利用土方填筑 | m3 |  | 730 |  |  | 4.75 | 3465.93
1-1-18-11 | 三、四级公路填方路基，自身质量10t以内振动压路机碾压土方 | 1000m3压实方 |  | 0.73 |  |  | 4747.85 | 3465.93 | 01.土方
LJ07 | 路基防护与加固工程 | km |  | 0.028 |  |  | 3205472.79 | 89753.24
LJ0702 | C20片石混凝土挡土墙 | m3 |  | 137.7 |  |  | 651.8 | 89753.24
1-4-19-1换 | 现浇片石混凝土挡土墙 | 10m3 |  | 13.77 |  |  | 6267.51 | 86303.68 | 06.构造物Ⅰ | [5509001] 换 [5509002];
4-1-3-3 | 斗容量1.0m3以内挖掘机挖基坑≤1500m3土方 | 1000m3 |  | 0.1098 |  |  | 21909.06 | 2405.61 | 07.构造物Ⅱ
4-1-3-5 | 机械挖基坑≤1500m3石方 | 1000m3 |  | 0.0183 |  |  | 57046.17 | 1043.94 | 02.石方
103 | 路面工程 | km |  | 0.028 |  |  | 712973.21 | 19963.25
LM02 | 水泥混凝土路面 | m2 |  | 152 |  |  | 125.46 | 19070.48
LM0201 | 路面垫层 | m2 |  | 173 |  |  | 21.37 | 3697.18
LM020101 | 碎石垫层 | m2 |  | 173 |  |  | 21.37 | 3697.18
2-1-1-5换 | 路面垫层人工铺碎石(压实厚度10cm) | 1000m2 |  | 0.173 |  |  | 21370.98 | 3697.18 | 04.路面 | 实际厚度(cm): 10cm;
LM0205 | 水泥混凝土面层 | m2 |  | 152 |  |  | 101.14 | 15373.3
LM020501 | 水泥混凝土 | m2 |  | 152 |  |  | 101.14 | 15373.3
2-2-17-1换 | 人工铺筑混凝土路面厚度18cm | 1000m2路面 |  | 0.152 |  |  | 101140.14 | 15373.3 | 04.路面 | 实际厚度(cm): 18cm;普C30-32.5-4 换 普C30-42.5-4;普C30-42.5-4 换 普C25-32.5-4;[5509001] 换 [5509002];[5505013] 量 154.252;[5509002] 量 57.521;
LM04 | 路槽、路肩及中央分隔带 | km |  | 0.028 |  |  | 31884.64 | 892.77
LM0402 | 路肩 | m2 |  | 84 |  |  | 10.63 | 892.77
LM040201 | 培路肩 | m3 |  | 23.52 |  |  | 37.96 | 892.77
2-3-2-5 | 培路肩 | 100m3 |  | 0.2352 |  |  | 3795.79 | 892.77 | 04.路面
编制：黄忠(西林县财政投资评审中心) | [5 empty] | 复核：陈华生
表A.0.3-1 分项工程预算计算数据表
建设项目名称：西林县古障镇央革村勒德屯沙糖桔基地产业桥梁建设项目
编制范围：西林县古障镇央革村勒德屯沙糖桔基地产业桥梁建设项目 |  | 标准定额库版本号： |  |  |  |  | 校验码： |  | 第 3 页 | 共 7 页 | 21-1表
分项编号/定额 代号/工料机代号 | 项目、定额或工料机的名称 | 单位 |  | 数量 |  |  | 输入单价 | 输入金额 | 分项组价类型 或定额子目取费类别 | 定额调整情况或分项算式
104 | 桥梁涵洞工程 | km |  | 0.028 |  |  | 20819579.68 | 582948.23
10402 | 小桥工程 | m | 座 | 28 | 1 |  | 20819.58 | 582948.23
1040203 | 现浇板 | m2 | m | 154 | 28 |  | 3785.38 | 582948.23
QL01 | 基础工程 | m3 |  | 147 |  |  | 856.12 | 125850.36
QL0101 | 墩台基础 | m3 |  | 147 |  |  | 644.03 | 94673
4-11-11-4 | 容量750L以内混凝土搅拌机拌和 | 10m3 |  | 14.994 |  |  | 249.78 | 3745.27 | 06.构造物Ⅰ
4-11-11-20 | 装载质量1t以内机动翻斗车运混凝土第一个100m | 100m3 |  | 1.4994 |  |  | 854.81 | 1281.7 | 03.运输
4-6-1-3换 | 实体式墩台混凝土基础(梁板式上部构造) | 10m3实体 |  | 14.7 |  |  | 5613.84 | 82523.45 | 07.构造物Ⅱ | 片C15-32.5-8 换 普C30-42.5-4;
4-6-1-12换 | 现场加工轻型墩台基础及支撑梁钢筋 | 1t |  | 1.1276 |  |  | 6316.57 | 7122.57 | 10-1.钢材及钢结构(桥梁) | 钢筋抽换：[2001001] 换 [2001002] ;
QL0102 | 基坑开挖 | m3 |  | 505 |  |  | 34.75 | 17546.28
4-1-3-3 | 斗容量1.0m3以内挖掘机挖基坑≤1500m3土方 | 1000m3 |  | 0.327 |  |  | 21909.05 | 7164.26 | 07.构造物Ⅱ
4-1-3-5 | 机械挖基坑≤1500m3石方 | 1000m3 |  | 0.178 |  |  | 58325.94 | 10382.02 | 07.构造物Ⅱ
QL0103 | 围堰 | m |  | 26 |  |  | 524.27 | 13631.09
4-2-2-5 | 编织袋围堰高2.0m | 10m围堰 |  | 2.6 |  |  | 5242.73 | 13631.09 | 07.构造物Ⅱ
QL02 | 下部构造 | m3 |  | 156.5 |  |  | 944.96 | 147886.13
QL0201 | 桥台 | m3 |  | 142.28 |  |  | 817.28 | 116282.13
4-6-2-4换 | 梁板桥实体式墩台混凝土(高10m以内) | 10m3实体 |  | 12.83 |  |  | 7363.11 | 94468.75 | 07.构造物Ⅱ | 片C15-32.5-8 换 普C30-42.5-4;
4-6-3-1换 | 混凝土墩、台帽非泵送 | 10m3实体 |  | 1.398 |  |  | 7965.66 | 11136 | 07.构造物Ⅱ | 普C30-32.5-4 换 普C30-42.5-4;
4-6-3-5换 | 现场加工桥(涵)台帽钢筋 | 1t |  | 0.8746 |  |  | 6645.06 | 5811.77 | 10-1.钢材及钢结构(桥梁) | 钢筋抽换：[2001001] 换 [2001002] ;
4-11-11-4 | 容量750L以内混凝土搅拌机拌和 | 10m3 |  | 14.5126 |  |  | 249.78 | 3625.01 | 06.构造物Ⅰ
4-11-11-20 | 装载质量1t以内机动翻斗车运混凝土第一个100m | 100m3 |  | 1.4513 |  |  | 854.81 | 1240.55 | 03.运输
QL0202 | 桥墩 | m3 |  | 13.8 |  |  | 2145.8 | 29611.98
编制：黄忠(西林县财政投资评审中心) | [5 empty] | 复核：陈华生
表A.0.3-1 分项工程预算计算数据表
建设项目名称：西林县古障镇央革村勒德屯沙糖桔基地产业桥梁建设项目
编制范围：西林县古障镇央革村勒德屯沙糖桔基地产业桥梁建设项目 |  | 标准定额库版本号： |  |  |  |  | 校验码： |  | 第 4 页 | 共 7 页 | 21-1表
分项编号/定额 代号/工料机代号 | 项目、定额或工料机的名称 | 单位 |  | 数量 |  |  | 输入单价 | 输入金额 | 分项组价类型 或定额子目取费类别 | 定额调整情况或分项算式
4-6-4-1换 | 盖梁混凝土非泵送 | 10m3实体 |  | 0.79 |  |  | 9271.68 | 7324.63 | 07.构造物Ⅱ | 普C30-32.5-4 换 普C30-42.5-4;
4-6-4-9换 | 现场加工盖梁钢筋 | 1t |  | 1.4993 |  |  | 6743.02 | 10109.81 | 10-1.钢材及钢结构(桥梁) | 钢筋抽换：[2001001] 换 [2001002] ;
4-6-2-12换 | 圆柱式墩台混凝土(高度10m以内，非泵送) | 10m3实体 |  | 0.59 |  |  | 7878.42 | 4648.27 | 07.构造物Ⅱ | 普C25-32.5-4 换 普C30-42.5-4;
4-6-2-24换 | 现场加工柱式墩台10m以内主筋焊接连接 | 1t |  | 1.0653 |  |  | 6624.73 | 7057.32 | 10-1.钢材及钢结构(桥梁) | 钢筋抽换：[2001001] 换 [2001002] ;
4-11-11-4 | 容量750L以内混凝土搅拌机拌和 | 10m3 |  | 1.4076 |  |  | 249.78 | 351.6 | 06.构造物Ⅰ
4-11-11-20 | 装载质量1t以内机动翻斗车运混凝土第一个100m | 100m3 |  | 0.1408 |  |  | 854.82 | 120.32 | 03.运输
QL0203 | 支座垫石 | m3 |  | 0.42 |  |  | 4742.9 | 1992.02
4-6-2-87换 | 板式支座垫石混凝土 | 10m3实体 |  | 0.042 |  |  | 11731.74 | 492.73 | 07.构造物Ⅱ | 普C30-32.5-4 换 普C40-42.5-4;
4-6-2-88 | 现场加工支座垫石钢筋 | 1t |  | 0.2339 |  |  | 6348.5 | 1485.04 | 10-1.钢材及钢结构(桥梁)
4-11-11-4 | 容量750L以内混凝土搅拌机拌和 | 10m3 |  | 0.0428 |  |  | 249.81 | 10.7 | 06.构造物Ⅰ
4-11-11-20 | 装载质量1t以内机动翻斗车运混凝土第一个100m | 100m3 |  | 0.0043 |  |  | 855.12 | 3.66 | 03.运输
QL03 | 上部构造 | m3 |  | 44.2 |  |  | 2916.15 | 128893.96
QL0302 | 现浇板 | m3 |  | 44.2 |  |  | 2916.15 | 128893.96
4-6-8-3换 | 现浇混凝土空心连续板上部构造 | 10m3实体 |  | 4.42 |  |  | 7912.94 | 34975.21 | 07.构造物Ⅱ | 普C30-32.5-4 换 普C40-42.5-4;
4-6-8-5换 | 现场加工现浇连续板上部构造钢筋 | 1t |  | 14.5558 |  |  | 6348.48 | 92407.27 | 10-1.钢材及钢结构(桥梁) | 钢筋抽换：[2001001] 换 [2001002] ;
4-11-11-4 | 容量750L以内混凝土搅拌机拌和 | 10m3 |  | 4.5084 |  |  | 249.78 | 1126.13 | 06.构造物Ⅰ
4-11-11-20 | 装载质量1t以内机动翻斗车运混凝土第一个100m | 100m3 |  | 0.4508 |  |  | 854.81 | 385.38 | 03.运输
QL04 | 桥面铺装 | m3 |  | 18.8 |  |  | 1643.93 | 30905.91
QL0402 | 水泥混凝土铺装 | m3 |  | 18.8 |  |  | 1643.93 | 30905.91
4-6-13-5换 | 桥面行车道铺装防水混凝土面层非泵送 | 10m3 |  | 1.88 |  |  | 7378.4 | 13871.4 | 04.路面 | 防C30-32.5-4 换 防C40-42.5-4;
4-6-13-8换 | 桥面行车道铺装水泥及防水混凝土钢筋(直径8mm以上) | 1t |  | 0.2506 |  |  | 6848.91 | 1716.34 | 10-1.钢材及钢结构(桥梁) | 钢筋抽换：[2001001] 换 [2001002] ;
编制：黄忠(西林县财政投资评审中心) | [5 empty] | 复核：陈华生
表A.0.3-1 分项工程预算计算数据表
建设项目名称：西林县古障镇央革村勒德屯沙糖桔基地产业桥梁建设项目
编制范围：西林县古障镇央革村勒德屯沙糖桔基地产业桥梁建设项目 |  | 标准定额库版本号： |  |  |  |  | 校验码： |  | 第 5 页 | 共 7 页 | 21-1表
分项编号/定额 代号/工料机代号 | 项目、定额或工料机的名称 | 单位 |  | 数量 |  |  | 输入单价 | 输入金额 | 分项组价类型 或定额子目取费类别 | 定额调整情况或分项算式
4-6-13-8换 | 桥面行车道铺装水泥及防水混凝土钢筋(直径8mm以上) | 1t |  | 1.5504 |  |  | 7703.85 | 11944.05 | 10-1.钢材及钢结构(桥梁) | 钢筋抽换：[2001002] 换 [2001001] ;[2001001] 换 [2001003];
4-11-4-6 | 桥面防水剂(防水层) | 1000m2 |  | 0.1256 |  |  | 21745.12 | 2731.19 | 07.构造物Ⅱ
4-11-11-4 | 容量750L以内混凝土搅拌机拌和 | 10m3 |  | 1.9176 |  |  | 249.78 | 478.99 | 06.构造物Ⅰ
4-11-11-20 | 装载质量1t以内机动翻斗车运混凝土第一个100m | 100m3 |  | 0.1918 |  |  | 854.81 | 163.92 | 03.运输
QL05 | 桥梁附属结构 | m2 |  | 154 |  |  | 970.21 | 149411.86
QL0501 | 桥梁支座 | dm3 |  | 35.17 |  |  | 70.77 | 2488.99
QL050101 | 板式橡胶支座 | dm3 |  | 35.17 |  |  | 70.77 | 2488.99
4-7-27-3 | 安装板式橡胶支座 | 1dm3 |  | 35.17 |  |  | 70.77 | 2488.99 | 10-1.钢材及钢结构(桥梁)
QL0502 | 伸缩缝 | m |  | 10 |  |  | 1910.41 | 19104.15
4-11-7-1换 | 模数式伸缩缝(伸缩量480mm以内) | 1m |  | 10 |  |  | 1645.37 | 16453.71 | 10-1.钢材及钢结构(桥梁) | [6003004] 换 [6003004001]E40型;
4-11-7-5换 | 模数式伸缩缝预留槽混凝土 | 10m3 |  | 0.14 |  |  | 9629.01 | 1348.06 | 07.构造物Ⅱ | 普C50-42.5-2 换 普C40-42.5-2;
4-11-7-6换 | 模数式伸缩缝预留槽钢筋 | 1t |  | 0.174 |  |  | 7209.69 | 1254.49 | 10-1.钢材及钢结构(桥梁) | 钢筋抽换：[2001001] 换 [2001002] ;
4-11-11-4 | 容量750L以内混凝土搅拌机拌和 | 10m3 |  | 0.1428 |  |  | 249.79 | 35.67 | 06.构造物Ⅰ
4-11-11-20 | 装载质量1t以内机动翻斗车运混凝土第一个100m | 100m3 |  | 0.0143 |  |  | 854.83 | 12.21 | 03.运输
QL0503 | 护栏 | m3 |  | 18.9 |  |  | 1618.19 | 30583.74
5-1-1-5换 | 现浇钢筋混凝土防撞护栏墙体混凝土 | 10m3实体 |  | 1.89 |  |  | 7826.52 | 14792.13 | 06.构造物Ⅰ | 普C25-32.5-4 换 普C30-42.5-4;
5-1-1-6换 | 现浇钢筋混凝土防撞护栏墙体钢筋 | 1t |  | 2.3031 |  |  | 6856.68 | 15791.62 | 10.钢材及钢结构(一般) | 钢筋抽换：[2001001] 换 [2001002] ;
QL0504 | 桥面排水 | 个 |  | 12 |  |  | 65.21 | 782.48
4-11-7-13 | 泄水管 | 10个 |  | 1.2 |  |  | 652.07 | 782.48 | 07.构造物Ⅱ
QL0505 | 搭板、枕梁 | m3 |  | 17.28 |  |  | 1904.69 | 32913.1
4-6-14-1换 | 混凝土搭板 | 10m3实体 |  | 1.728 |  |  | 6799.1 | 11748.85 | 07.构造物Ⅱ | 普C30-32.5-4 换 普C30-42.5-4;
编制：黄忠(西林县财政投资评审中心) | [5 empty] | 复核：陈华生
表A.0.3-1 分项工程预算计算数据表
建设项目名称：西林县古障镇央革村勒德屯沙糖桔基地产业桥梁建设项目
编制范围：西林县古障镇央革村勒德屯沙糖桔基地产业桥梁建设项目 |  | 标准定额库版本号： |  |  |  |  | 校验码： |  | 第 6 页 | 共 7 页 | 21-1表
分项编号/定额 代号/工料机代号 | 项目、定额或工料机的名称 | 单位 |  | 数量 |  |  | 输入单价 | 输入金额 | 分项组价类型 或定额子目取费类别 | 定额调整情况或分项算式
4-6-14-3 | 现场加工桥头搭板钢筋 | 1t |  | 3.1592 |  |  | 6512.18 | 20573.28 | 10-1.钢材及钢结构(桥梁)
4-11-11-4 | 容量750L以内混凝土搅拌机拌和 | 10m3 |  | 1.7626 |  |  | 249.78 | 440.26 | 06.构造物Ⅰ
4-11-11-20 | 装载质量1t以内机动翻斗车运混凝土第一个100m | 100m3 |  | 0.1763 |  |  | 854.81 | 150.67 | 03.运输
QL0506 | 河底混凝土铺砌 | m3 |  | 52.8 |  |  | 497.91 | 26289.44
4-11-5-6换 | 基础混凝土垫层 | 10m3实体 |  | 5.28 |  |  | 4643.79 | 24519.23 | 07.构造物Ⅱ | 普C10-32.5-4 换 普C15-32.5-4;[5509001] 换 [5509002];
4-11-11-4 | 容量750L以内混凝土搅拌机拌和 | 10m3 |  | 5.28 |  |  | 249.78 | 1318.86 | 06.构造物Ⅰ
4-11-11-20 | 装载质量1t以内机动翻斗车运混凝土第一个100m | 100m3 |  | 0.528 |  |  | 854.81 | 451.34 | 03.运输
QL0508 | 回填砾石 | m3 |  | 156 |  |  | 174.27 | 27185.47
1-1-7-2换 | 夯土机夯实填土 | 1000m3压实方 |  | 0.156 |  |  | 174265.81 | 27185.47 | 01.土方 | 增:[5501006];[5501006] 量 1100.0;[5501006] 换 [5505002];
QL0509 | 满堂式支架 | m2 |  | 64 |  |  | 157.26 | 10064.49
4-9-3-7换 | 满堂式钢管支架高度4m(有效宽度7.5m) | 10m2立面积 |  | 6.4 |  |  | 1418.14 | 9076.11 | 07.构造物Ⅱ | 支架高度(m): 4m;有效宽度(m): 7.5m;
4-9-6-1 | 支架预压 | 10m3混凝土实体 |  | 4.42 |  |  | 223.62 | 988.39 | 07.构造物Ⅱ
110 | 专项费用 | 元
11002 | 安全生产费 | 元
2 | 第二部分土地使用及拆迁补偿费 | 公路公里
3 | 第三部分工程建设其他费 | 公路公里 |  | 0.028
4 | 第四部分预备费 | 公路公里 |  | 0.028
401 | 基本预备费 | 元
402 | 价差预备费 | 元
5 | 第一至四部分合计 | 公路公里 |  | 0.028 |  |  | 27698309.79 | 775552.67
6 | 建设期贷款利息 | 公路公里
编制：黄忠(西林县财政投资评审中心) | [5 empty] | 复核：陈华生
表A.0.3-1 分项工程预算计算数据表
建设项目名称：西林县古障镇央革村勒德屯沙糖桔基地产业桥梁建设项目
编制范围：西林县古障镇央革村勒德屯沙糖桔基地产业桥梁建设项目 |  | 标准定额库版本号： |  |  |  |  | 校验码： |  | 第 7 页 | 共 7 页 | 21-1表
分项编号/定额 代号/工料机代号 | 项目、定额或工料机的名称 | 单位 |  | 数量 |  |  | 输入单价 | 输入金额 | 分项组价类型 或定额子目取费类别 | 定额调整情况或分项算式
7 | 公路基本造价 | 公路公里 |  | 0.028 |  |  | 27698309.79 | 775552.67
编制：黄忠(西林县财政投资评审中心) | [5 empty] | 复核：陈华生

## 【21-2表】表A.0.3-2 分项工程预算表
表A.0.3-2 分项工程预算表
编制范围：西林县古障镇央革村勒德屯沙糖桔基地产业桥梁建设项目
分项编号：1010101 |  | 工程名称：临时便道（修建、拆除与维护） | [5 empty] | 单位：m |  |  | 数量：62.0 |  |  |  |  | 单价： | 639.16 | 第 1 页 |  |  | 共 57 页 |  |  |  | 21-2表
代 号 | 工 程 项 目 |  |  |  |  | 泥结碎石路面 |  |  |  | 挖路槽、培路肩、修筑泄水槽 | [6 empty] | 挖掘机挖装土、石方 |  |  |  | 自卸汽车运土、石方
| 工 程 细 目 |  |  |  |  | 机械摊铺泥结碎石面层(压实厚度12cm) |  |  |  | 培路肩 | [6 empty] | 借土 |  |  |  | 装载质量20t以内自卸汽车运土1km
| 定 额 单 位 |  |  |  |  | 1000m2 |  |  |  | 100m3 | [6 empty] | 1000m3天然密实方 |  |  |  | 1000m3天然密实方
| 工 程 数 量 |  |  |  |  | 0.279 |  |  |  | 0.0744 | [6 empty] | 0.62 |  |  |  | 0.62
| 定 额 表 号 |  |  |  |  | 2～2～1～5改 |  |  |  | 2～3～2～5 | [6 empty] | 1～1～9～8 |  |  |  | 1～1～11～11改
| 工、料、机名称 |  |  | 单位 | 单价(元) | 定额 | 数量 |  | 金额(元) | 定额 |  |  | 数量 |  | 金额(元) |  | 定额 | 数量 |  | 金额(元) | 定额 | 数量 |  |  | 金额(元)
1001001 | 人工 |  |  | 工日 | 101.25 | 14.7 | 4.1 |  | 415.26 | 20.5 |  |  | 1.53 |  | 154.43 |  | 3.1 | 1.92 |  | 194.6
5501003 | 黏土堆方 |  |  | m3 | 11.65 | 34.3 | 9.57 |  | 111.49
5505016 | 碎石未筛分碎石统料堆方 |  |  | m3 | 130 | 148.47 | 41.42 |  | 5385.01
8001030 | 斗容量2.0m3履带式单斗挖掘机WY200A液压 |  |  | 台班 | 1525.18 | [11 empty] | 1.3 | 0.81 |  | 1229.3
8001058 | 功率120kW以内平地机F155 |  |  | 台班 | 1210.16 | 0.23 | 0.06 |  | 77.66
8001081 | 机械自身质量12～15t光轮压路机3Y-12/15 |  |  | 台班 | 596.86 | 0.33 | 0.09 |  | 55.45
8001083 | 机械自身质量18～21t光轮压路机3Y-18/21 |  |  | 台班 | 769.8 | 0.6 | 0.17 |  | 128.65
8001085 | 机械自身质量0.6t手扶式振动碾YZS06B |  |  | 台班 | 160.76 |  |  |  |  | 2.1 |  |  | 0.16 |  | 25.12
8007019 | 装载质量20t以内自卸汽车BJ374 |  |  | 台班 | 1145.25 | [15 empty] | 3.84 | 2.38 |  |  | 2726.61
8007043 | 容量10000L以内洒水汽车YGJ5170GSSJN |  |  | 台班 | 1120.14 | 0.27 | 0.08 |  | 84.38
9999001 | 定额基价 |  |  | 元 | 1 | 14424 | 4024 |  | 4024 | 2524 |  |  | 188 |  | 188 |  | 2281 | 1414 |  | 1414 | 4303 | 2668 |  |  | 2668
编制：黄忠(西林县财政投资评审中心) | [11 empty] | 复核：陈华生
表A.0.3-2 分项工程预算表
编制范围：西林县古障镇央革村勒德屯沙糖桔基地产业桥梁建设项目
分项编号：1010101 |  | 工程名称：临时便道（修建、拆除与维护） | [5 empty] | 单位：m |  |  | 数量：62.0 |  |  |  |  | 单价： | 639.16 | 第 2 页 |  |  | 共 57 页 |  |  |  | 21-2表
代 号 | 工 程 项 目 |  |  |  |  | 泥结碎石路面 |  |  |  | 挖路槽、培路肩、修筑泄水槽 | [6 empty] | 挖掘机挖装土、石方 |  |  |  | 自卸汽车运土、石方
| 工 程 细 目 |  |  |  |  | 机械摊铺泥结碎石面层(压实厚度12cm) |  |  |  | 培路肩 | [6 empty] | 借土 |  |  |  | 装载质量20t以内自卸汽车运土1km
| 定 额 单 位 |  |  |  |  | 1000m2 |  |  |  | 100m3 | [6 empty] | 1000m3天然密实方 |  |  |  | 1000m3天然密实方
| 工 程 数 量 |  |  |  |  | 0.279 |  |  |  | 0.0744 | [6 empty] | 0.62 |  |  |  | 0.62
| 定 额 表 号 |  |  |  |  | 2～2～1～5改 |  |  |  | 2～3～2～5 | [6 empty] | 1～1～9～8 |  |  |  | 1～1～11～11改
| 工、料、机名称 |  |  | 单位 | 单价(元) | 定额 | 数量 |  | 金额(元) | 定额 |  |  | 数量 |  | 金额(元) |  | 定额 | 数量 |  | 金额(元) | 定额 | 数量 |  |  | 金额(元)
| 直接费 |  |  | 元 |  |  |  |  | 6257.89 | [5 empty] | 179.54 |  |  |  |  | 1423.9 |  |  |  |  | 2726.61
| 措施费 |  | Ⅰ | 元 |  | 775.77 | 0.94 | % | 7.29 | 187.82 |  |  | 0.94 | % | 1.77 |  | 1414.26 | 0.939 | % | 13.28 | 2667.73 | 0.959 |  | % | 25.58
|  |  | Ⅱ | 元 |  | 4024.23 | 0.818 | % | 32.92 | 187.82 |  |  | 0.818 | % | 1.54 |  | 1414.26 | 0.521 | % | 7.37 | 2667.73 | 0.154 |  | % | 4.11
| 企业管理费 |  |  | 元 |  | 4024.23 | 2.493 | % | 100.32 | 187.82 |  |  | 2.493 | % | 4.68 |  | 1414.26 | 2.869 | % | 40.58 | 2667.73 | 1.492 |  | % | 39.8
| 规费 |  |  | 元 |  | 462.21 | 33.5 | % | 154.84 | 170.24 |  |  | 33.5 | % | 57.03 |  | 357.82 | 33.5 | % | 119.87 | 241.06 | 33.5 |  | % | 80.75
| 利润 |  |  | 元 |  | 4164.77 | 7.42 | % | 309.03 | 195.8 |  |  | 7.42 | % | 14.53 |  | 1475.49 | 7.42 | % | 109.48 | 2737.22 | 7.42 |  | % | 203.1
| 税金 |  |  | 元 |  | 6862.29 | 9 | % | 617.61 | 259.09 |  |  | 9 | % | 23.32 |  | 1714.47 | 9 | % | 154.3 | 3079.97 | 9 |  | % | 277.2
| 金额合计 |  |  | 元 |  |  |  |  | 7479.89 | [5 empty] | 282.41 |  |  |  |  | 1868.77 |  |  |  |  | 3357.16
编制：黄忠(西林县财政投资评审中心) | [11 empty] | 复核：陈华生
表A.0.3-2 分项工程预算表
编制范围：西林县古障镇央革村勒德屯沙糖桔基地产业桥梁建设项目
分项编号：1010101 |  | 工程名称：临时便道（修建、拆除与维护） | [5 empty] | 单位：m |  |  | 数量：62.0 |  |  |  |  | 单价： | 639.16 | 第 3 页 |  |  | 共 57 页 |  |  |  | 21-2表
代 号 | 工 程 项 目 |  |  |  |  | 填方路基 |  |  |  | 安装圆管涵 | [6 empty] | Φ1000mm混凝土涵管 |  |  |  | 挖掘机挖装土、石方
| 工 程 细 目 |  |  |  |  | 三、四级公路填方路基，自身质量10t以内振动压路机碾压土方 |  |  |  | 起重机安装圆管涵管径1.0m以内 | [6 empty] | Φ1000mm混凝土涵管 |  |  |  | 斗容量2.0m3以内挖掘机挖装普通土
| 定 额 单 位 |  |  |  |  | 1000m3压实方 |  |  |  | 10m3实体 | [6 empty] | m |  |  |  | 1000m3天然密实方
| 工 程 数 量 |  |  |  |  | 0.62 |  |  |  | 0.8478 | [6 empty] | 30 |  |  |  | 0.6609
| 定 额 表 号 |  |  |  |  | 1～1～18～11 |  |  |  | 4～7～5～3 | [6 empty] | 5511012001 |  |  |  | 1～1～9～8
| 工、料、机名称 |  |  | 单位 | 单价(元) | 定额 | 数量 |  | 金额(元) | 定额 |  |  | 数量 |  | 金额(元) |  | 定额 | 数量 |  | 金额(元) | 定额 | 数量 |  |  | 金额(元)
1001001 | 人工 |  |  | 工日 | 101.25 | 2.1 | 1.3 |  | 131.83 | 5.3 |  |  | 4.49 |  | 454.95 | [5 empty] | 3.1 | 2.05 |  |  | 207.45
3005004 | 水 |  |  | m3 | 3.84 |  |  |  |  | 1 |  |  | 0.85 |  | 3.26
5503005 | 中（粗）砂混凝土、砂浆用堆方 |  |  | m3 | 135 |  |  |  |  | 0.48 |  |  | 0.41 |  | 54.94
5509001 | 32.5级水泥 |  |  | t | 460 |  |  |  |  | 0.2 |  |  | 0.17 |  | 78.78
7801001 | 其他材料费 |  |  | 元 | 1 |  |  |  |  | 2.6 |  |  | 2.2 |  | 2.2
5511012001 | Φ1000mm混凝土涵管 |  |  | m | 370 | [11 empty] | 1 | 30 |  | 11100
8001030 | 斗容量2.0m3履带式单斗挖掘机WY200A液压 |  |  | 台班 | 1525.18 | [15 empty] | 1.3 | 0.86 |  |  | 1310.43
8001058 | 功率120kW以内平地机F155 |  |  | 台班 | 1210.16 | 1.47 | 0.91 |  | 1102.94
8001088 | 机械自身质量10t以内振动压路机YZJ10B |  |  | 台班 | 915.52 | 1.79 | 1.11 |  | 1016.04
8009025 | 提升质量5t以内汽车式起重机QY5 |  |  | 台班 | 666.15 |  |  |  |  | 1.08 |  |  | 0.92 |  | 609.94
8099001 | 小型机具使用费 |  |  | 元 | 1 |  |  |  |  | 0.7 |  |  | 0.59 |  | 0.59
9999001 | 定额基价 |  |  | 元 | 1 | 3588 | 2225 |  | 2225 | 1362 |  |  | 1154 |  | 1154 |  | 456 | 30 |  | 13676 | 2281 | 1508 |  |  | 1508
编制：黄忠(西林县财政投资评审中心) | [11 empty] | 复核：陈华生
表A.0.3-2 分项工程预算表
编制范围：西林县古障镇央革村勒德屯沙糖桔基地产业桥梁建设项目
分项编号：1010101 |  | 工程名称：临时便道（修建、拆除与维护） | [5 empty] | 单位：m |  |  | 数量：62.0 |  |  |  |  | 单价： | 639.16 | 第 4 页 |  |  | 共 57 页 |  |  |  | 21-2表
代 号 | 工 程 项 目 |  |  |  |  | 填方路基 |  |  |  | 安装圆管涵 | [6 empty] | Φ1000mm混凝土涵管 |  |  |  | 挖掘机挖装土、石方
| 工 程 细 目 |  |  |  |  | 三、四级公路填方路基，自身质量10t以内振动压路机碾压土方 |  |  |  | 起重机安装圆管涵管径1.0m以内 | [6 empty] | Φ1000mm混凝土涵管 |  |  |  | 斗容量2.0m3以内挖掘机挖装普通土
| 定 额 单 位 |  |  |  |  | 1000m3压实方 |  |  |  | 10m3实体 | [6 empty] | m |  |  |  | 1000m3天然密实方
| 工 程 数 量 |  |  |  |  | 0.62 |  |  |  | 0.8478 | [6 empty] | 30 |  |  |  | 0.6609
| 定 额 表 号 |  |  |  |  | 1～1～18～11 |  |  |  | 4～7～5～3 | [6 empty] | 5511012001 |  |  |  | 1～1～9～8
| 工、料、机名称 |  |  | 单位 | 单价(元) | 定额 | 数量 |  | 金额(元) | 定额 |  |  | 数量 |  | 金额(元) |  | 定额 | 数量 |  | 金额(元) | 定额 | 数量 |  |  | 金额(元)
| 直接费 |  |  | 元 |  |  |  |  | 2250.81 | [5 empty] | 1204.66 |  |  |  |  | 11100 |  |  |  |  | 1517.83
| 措施费 |  | Ⅰ | 元 |  | 2224.7 | 0.939 | % | 20.89 | 1061.6 |  |  | 0.622 | % | 6.6 | [5 empty] | 1507.6 | 0.939 |  | % | 14.16
|  |  | Ⅱ | 元 |  | 2224.7 | 0.521 | % | 11.59 | 1154.36 |  |  | 1.201 | % | 13.86 | [5 empty] | 1507.6 | 0.521 |  | % | 7.85
| 企业管理费 |  |  | 元 |  | 2224.7 | 2.869 | % | 63.83 | 1154.36 |  |  | 3.701 | % | 42.72 | [5 empty] | 1507.56 | 2.869 |  | % | 43.25
| 规费 |  |  | 元 |  | 541.12 | 33.5 | % | 181.28 | 640.36 |  |  | 33.5 | % | 214.52 | [5 empty] | 381.42 | 33.5 |  | % | 127.78
| 利润 |  |  | 元 |  | 2321.01 | 7.42 | % | 172.22 | 1217.55 |  |  | 7.42 | % | 90.34 |  | 13676.4 | 7.42 | % | 1014.79 | 1572.82 | 7.42 |  | % | 116.7
| 税金 |  |  | 元 |  | 2700.61 | 9 | % | 243.06 | 1572.71 |  |  | 9 | % | 141.54 |  | 12114.79 | 9 | % | 1090.33 | 1827.57 | 9 |  | % | 164.48
| 金额合计 |  |  | 元 |  |  |  |  | 2943.67 | [5 empty] | 1714.26 |  |  |  |  | 13205.12 |  |  |  |  | 1992.05
编制：黄忠(西林县财政投资评审中心) | [11 empty] | 复核：陈华生
表A.0.3-2 分项工程预算表
编制范围：西林县古障镇央革村勒德屯沙糖桔基地产业桥梁建设项目
分项编号：1010101 |  | 工程名称：临时便道（修建、拆除与维护） | [5 empty] | 单位：m |  |  | 数量：62.0 |  |  |  |  | 单价： | 639.16 | 第 5 页 |  |  | 共 57 页 |  |  |  | 21-2表
代 号 | 工 程 项 目 |  |  |  |  | 自卸汽车运土、石方 | [14 empty] | 合 计
| 工 程 细 目 |  |  |  |  | 装载质量20t以内自卸汽车运土5km
| 定 额 单 位 |  |  |  |  | 1000m3天然密实方
| 工 程 数 量 |  |  |  |  | 0.6609
| 定 额 表 号 |  |  |  |  | 1～1～11～11改
| 工、料、机名称 |  |  | 单位 | 单价(元) | 定额 | 数量 |  | 金额(元) | 定额 |  |  | 数量 |  | 金额(元) |  | 定额 | 数量 |  | 金额(元) | 数量 |  | 金额(元)
1001001 | 人工 |  |  | 工日 | 101.25 | [15 empty] | 15.39 |  | 1558.51
3005004 | 水 |  |  | m3 | 3.84 | [15 empty] | 0.85 |  | 3.26
5501003 | 黏土堆方 |  |  | m3 | 11.65 | [15 empty] | 9.57 |  | 111.49
5503005 | 中（粗）砂混凝土、砂浆用堆方 |  |  | m3 | 135 | [15 empty] | 0.41 |  | 54.94
5505016 | 碎石未筛分碎石统料堆方 |  |  | m3 | 130 | [15 empty] | 41.42 |  | 5385.01
5509001 | 32.5级水泥 |  |  | t | 460 | [15 empty] | 0.17 |  | 78.78
7801001 | 其他材料费 |  |  | 元 | 1 | [15 empty] | 2.2 |  | 2.2
5511012001 | Φ1000mm混凝土涵管 |  |  | m | 370 | [15 empty] | 30 |  | 11100
8001030 | 斗容量2.0m3履带式单斗挖掘机WY200A液压 |  |  | 台班 | 1525.18 | [15 empty] | 1.67 |  | 2539.72
8001058 | 功率120kW以内平地机F155 |  |  | 台班 | 1210.16 | [15 empty] | 0.98 |  | 1180.6
8001081 | 机械自身质量12～15t光轮压路机3Y-12/15 |  |  | 台班 | 596.86 | [15 empty] | 0.09 |  | 55.45
8001083 | 机械自身质量18～21t光轮压路机3Y-18/21 |  |  | 台班 | 769.8 | [15 empty] | 0.17 |  | 128.65
8001085 | 机械自身质量0.6t手扶式振动碾YZS06B |  |  | 台班 | 160.76 | [15 empty] | 0.16 |  | 25.12
8001088 | 机械自身质量10t以内振动压路机YZJ10B |  |  | 台班 | 915.52 | [15 empty] | 1.11 |  | 1016.04
8007019 | 装载质量20t以内自卸汽车BJ374 |  |  | 台班 | 1145.25 | 7.28 | 4.81 |  | 5510.37 | [11 empty] | 7.19 |  | 8236.98
8007043 | 容量10000L以内洒水汽车YGJ5170GSSJN |  |  | 台班 | 1120.14 | [15 empty] | 0.08 |  | 84.38
8009025 | 提升质量5t以内汽车式起重机QY5 |  |  | 台班 | 666.15 | [15 empty] | 0.92 |  | 609.94
8099001 | 小型机具使用费 |  |  | 元 | 1 | [15 empty] | 0.59 |  | 0.59
编制：黄忠(西林县财政投资评审中心) | [11 empty] | 复核：陈华生
表A.0.3-2 分项工程预算表
编制范围：西林县古障镇央革村勒德屯沙糖桔基地产业桥梁建设项目
分项编号：1010101 |  | 工程名称：临时便道（修建、拆除与维护） | [5 empty] | 单位：m |  |  | 数量：62.0 |  |  |  |  | 单价： | 639.16 | 第 6 页 |  |  | 共 57 页 |  |  |  | 21-2表
代 号 | 工 程 项 目 |  |  |  |  | 自卸汽车运土、石方 | [14 empty] | 合 计
| 工 程 细 目 |  |  |  |  | 装载质量20t以内自卸汽车运土5km
| 定 额 单 位 |  |  |  |  | 1000m3天然密实方
| 工 程 数 量 |  |  |  |  | 0.6609
| 定 额 表 号 |  |  |  |  | 1～1～11～11改
| 工、料、机名称 |  |  | 单位 | 单价(元) | 定额 | 数量 |  | 金额(元) | 定额 |  |  | 数量 |  | 金额(元) |  | 定额 | 数量 |  | 金额(元) | 数量 |  | 金额(元)
9999001 | 定额基价 |  |  | 元 | 1 | 8157 | 5391 |  | 5391 | [11 empty] | 32248 |  | 32248
| 直接费 |  |  | 元 |  |  |  |  | 5510.2 | [13 empty] | 32171.45
| 措施费 |  | Ⅰ | 元 |  | 5391.38 | 0.959 | % | 51.7 | [13 empty] | 141.27
|  |  | Ⅱ | 元 |  | 5391.38 | 0.154 | % | 8.3 | [13 empty] | 87.54
| 企业管理费 |  |  | 元 |  | 5391.22 | 1.492 | % | 80.44 | [13 empty] | 415.62
| 规费 |  |  | 元 |  | 487.15 | 33.5 | % | 163.2 | [13 empty] | 1099.26
| 利润 |  |  | 元 |  | 5531.66 | 7.42 | % | 410.45 | [13 empty] | 2440.64
| 税金 |  |  | 元 |  | 6224.29 | 9 | % | 560.19 | [13 empty] | 3272.02
| 金额合计 |  |  | 元 |  |  |  |  | 6784.47 | [13 empty] | 39627.8
编制：黄忠(西林县财政投资评审中心) | [11 empty] | 复核：陈华生
表A.0.3-2 分项工程预算表
编制范围：西林县古障镇央革村勒德屯沙糖桔基地产业桥梁建设项目
分项编号：1010401 |  | 工程名称：电力线 | [5 empty] | 单位：m |  |  | 数量：200.0 |  |  |  |  | 单价： | 88.68 | 第 7 页 |  |  | 共 57 页 |  |  |  | 21-2表
代 号 | 工 程 项 目 |  |  |  |  | 架设输电线路 | [14 empty] | 合 计
| 工 程 细 目 |  |  |  |  | 架设输电线路
| 定 额 单 位 |  |  |  |  | 100m
| 工 程 数 量 |  |  |  |  | 2
| 定 额 表 号 |  |  |  |  | 7～1～5～1改
| 工、料、机名称 |  |  | 单位 | 单价(元) | 定额 | 数量 |  | 金额(元) | 定额 |  |  | 数量 |  | 金额(元) |  | 定额 | 数量 |  | 金额(元) | 数量 |  | 金额(元)
1001001 | 人工 |  |  | 工日 | 101.25 | 4.5 | 9 |  | 911.25 | [11 empty] | 9 |  | 911.25
2001021 | 8～12号铁丝镀锌铁丝 |  |  | kg | 4.36 | 4.2 | 8.4 |  | 36.62 | [11 empty] | 8.4 |  | 36.62
2003004 | 型钢工字钢,角钢 |  |  | t | 4009 | 0.02 | 0.03 |  | 120.27 | [11 empty] | 0.03 |  | 120.27
2003005 | 钢板Q235，δ＝5～40mm |  |  | t | 3894 | 0.05 | 0.1 |  | 389.4 | [11 empty] | 0.1 |  | 389.4
2009028 | 铁件铁件 |  |  | kg | 5.49 | 11.5 | 23 |  | 126.27 | [11 empty] | 23 |  | 126.27
5511002 | 钢筋混凝土电杆(7m) |  |  | 根 | 264.1 | 3 | 6 |  | 1584.6 | [11 empty] | 6 |  | 1584.6
7001009 | 120/20 聚乙烯绝缘电力电缆规格120/20 |  |  | m | 14.02 | 315 | 630 |  | 8832.6 | [11 empty] | 630 |  | 8832.6
7801001 | 其他材料费 |  |  | 元 | 1 | 157.8 | 315.6 |  | 315.6 | [11 empty] | 315.6 |  | 315.6
7901001 | 设备摊销费 |  |  | 元 | 1 | 924.48 | 1848.95 |  | 1848.95 | [11 empty] | 1848.95 |  | 1848.95
9999001 | 定额基价 |  |  | 元 | 1 | 7069 | 14139 |  | 14139 | [11 empty] | 14139 |  | 14139
| 直接费 |  |  | 元 |  |  |  |  | 14165.56 | [13 empty] | 14165.56
| 措施费 |  | Ⅰ | 元 |  | 956.52 | 0.622 | % | 5.95 | [13 empty] | 5.95
|  |  | Ⅱ | 元 |  | 14138.91 | 1.201 | % | 169.81 | [13 empty] | 169.81
| 企业管理费 |  |  | 元 |  | 14138.91 | 3.701 | % | 523.28 | [13 empty] | 523.28
| 规费 |  |  | 元 |  | 911.25 | 33.5 | % | 305.27 | [13 empty] | 305.27
| 利润 |  |  | 元 |  | 14837.95 | 7.42 | % | 1100.98 | [13 empty] | 1100.98
| 税金 |  |  | 元 |  | 16270.84 | 9 | % | 1464.38 | [13 empty] | 1464.38
| 金额合计 |  |  | 元 |  |  |  |  | 17735.22 | [13 empty] | 17735.22
编制：黄忠(西林县财政投资评审中心) | [11 empty] | 复核：陈华生
表A.0.3-2 分项工程预算表
编制范围：西林县古障镇央革村勒德屯沙糖桔基地产业桥梁建设项目
分项编号：LJ010301 |  | 工程名称：拆除钢筋混凝土结构 | [5 empty] | 单位：m3 |  |  | 数量：52.8 |  |  |  |  | 单价： | 176.35 | 第 8 页 |  |  | 共 57 页 |  |  |  | 21-2表
代 号 | 工 程 项 目 |  |  |  |  | 旧建筑物拆除 | [14 empty] | 合 计
| 工 程 细 目 |  |  |  |  | 炸除混凝土及钢筋混凝土
| 定 额 单 位 |  |  |  |  | 10m3
| 工 程 数 量 |  |  |  |  | 5.28
| 定 额 表 号 |  |  |  |  | 4～11～17～4
| 工、料、机名称 |  |  | 单位 | 单价(元) | 定额 | 数量 |  | 金额(元) | 定额 |  |  | 数量 |  | 金额(元) |  | 定额 | 数量 |  | 金额(元) | 数量 |  | 金额(元)
1001001 | 人工 |  |  | 工日 | 101.25 | 9.1 | 48.05 |  | 4864.86 | [11 empty] | 48.05 |  | 4864.86
5005002 | 硝铵炸药1号、2号岩石硝铵炸药 |  |  | kg | 30 | 3.4 | 17.95 |  | 538.56 | [11 empty] | 17.95 |  | 538.56
5005008 | 非电毫秒雷管导爆管长3～7m |  |  | 个 | 3.16 | 21 | 110.88 |  | 350.38 | [11 empty] | 110.88 |  | 350.38
5005009 | 导爆索爆速6000～7000m/s |  |  | m | 2.05 | 32 | 168.96 |  | 346.37 | [11 empty] | 168.96 |  | 346.37
7801001 | 其他材料费 |  |  | 元 | 1 | 2.5 | 13.2 |  | 13.2 | [11 empty] | 13.2 |  | 13.2
9999001 | 定额基价 |  |  | 元 | 1 | 1142 | 6031 |  | 6031 | [11 empty] | 6031 |  | 6031
| 直接费 |  |  | 元 |  |  |  |  | 6113.37 | [13 empty] | 6113.37
| 措施费 |  | Ⅰ | 元 |  | 5106.54 | 0.622 | % | 31.76 | [13 empty] | 31.76
|  |  | Ⅱ | 元 |  | 6031.38 | 1.201 | % | 72.44 | [13 empty] | 72.44
| 企业管理费 |  |  | 元 |  | 6031.38 | 3.701 | % | 223.22 | [13 empty] | 223.22
| 规费 |  |  | 元 |  | 4864.86 | 33.5 | % | 1629.73 | [13 empty] | 1629.73
| 利润 |  |  | 元 |  | 6358.8 | 7.42 | % | 471.82 | [13 empty] | 471.82
| 税金 |  |  | 元 |  | 8542.34 | 9 | % | 768.81 | [13 empty] | 768.81
| 金额合计 |  |  | 元 |  |  |  |  | 9311.15 | [13 empty] | 9311.15
编制：黄忠(西林县财政投资评审中心) | [11 empty] | 复核：陈华生
表A.0.3-2 分项工程预算表
编制范围：西林县古障镇央革村勒德屯沙糖桔基地产业桥梁建设项目
分项编号：LJ010303 |  | 工程名称：拆除砖石及其他砌体 | [5 empty] | 单位：m3 |  |  | 数量：48.0 |  |  |  |  | 单价： | 26.8 | 第 9 页 |  |  | 共 57 页 |  |  |  | 21-2表
代 号 | 工 程 项 目 |  |  |  |  | 旧建筑物拆除 | [14 empty] | 合 计
| 工 程 细 目 |  |  |  |  | 挖掘机拆除浆砌圬工
| 定 额 单 位 |  |  |  |  | 10m3
| 工 程 数 量 |  |  |  |  | 4.8
| 定 额 表 号 |  |  |  |  | 4～11～17～7
| 工、料、机名称 |  |  | 单位 | 单价(元) | 定额 | 数量 |  | 金额(元) | 定额 |  |  | 数量 |  | 金额(元) |  | 定额 | 数量 |  | 金额(元) | 数量 |  | 金额(元)
1001001 | 人工 |  |  | 工日 | 101.25 | 0.2 | 0.96 |  | 97.2 | [11 empty] | 0.96 |  | 97.2
8001027 | 斗容量1.0m3履带式单斗挖掘机WY100液压 |  |  | 台班 | 1212.67 | 0.15 | 0.72 |  | 873.12 | [11 empty] | 0.72 |  | 873.12
9999001 | 定额基价 |  |  | 元 | 1 | 201 | 962 |  | 962 | [11 empty] | 962 |  | 962
| 直接费 |  |  | 元 |  |  |  |  | 970.32 | [13 empty] | 970.32
| 措施费 |  | Ⅰ | 元 |  | 962.44 | 0.622 | % | 5.99 | [13 empty] | 5.99
|  |  | Ⅱ | 元 |  | 962.44 | 1.201 | % | 11.56 | [13 empty] | 11.56
| 企业管理费 |  |  | 元 |  | 962.44 | 3.701 | % | 35.62 | [13 empty] | 35.62
| 规费 |  |  | 元 |  | 243 | 33.5 | % | 81.41 | [13 empty] | 81.41
| 利润 |  |  | 元 |  | 1015.61 | 7.42 | % | 75.36 | [13 empty] | 75.36
| 税金 |  |  | 元 |  | 1180.26 | 9 | % | 106.22 | [13 empty] | 106.22
| 金额合计 |  |  | 元 |  |  |  |  | 1286.47 | [13 empty] | 1286.47
编制：黄忠(西林县财政投资评审中心) | [11 empty] | 复核：陈华生
表A.0.3-2 分项工程预算表
编制范围：西林县古障镇央革村勒德屯沙糖桔基地产业桥梁建设项目
分项编号：LJ0301 |  | 工程名称：利用土方填筑 | [5 empty] | 单位：m3 |  |  | 数量：730.0 |  |  |  |  | 单价： | 4.75 | 第 10 页 |  |  | 共 57 页 |  |  |  | 21-2表
代 号 | 工 程 项 目 |  |  |  |  | 填方路基 | [14 empty] | 合 计
| 工 程 细 目 |  |  |  |  | 三、四级公路填方路基，自身质量10t以内振动压路机碾压土方
| 定 额 单 位 |  |  |  |  | 1000m3压实方
| 工 程 数 量 |  |  |  |  | 0.73
| 定 额 表 号 |  |  |  |  | 1～1～18～11
| 工、料、机名称 |  |  | 单位 | 单价(元) | 定额 | 数量 |  | 金额(元) | 定额 |  |  | 数量 |  | 金额(元) |  | 定额 | 数量 |  | 金额(元) | 数量 |  | 金额(元)
1001001 | 人工 |  |  | 工日 | 101.25 | 2.1 | 1.53 |  | 155.22 | [11 empty] | 1.53 |  | 155.22
8001058 | 功率120kW以内平地机F155 |  |  | 台班 | 1210.16 | 1.47 | 1.07 |  | 1298.62 | [11 empty] | 1.07 |  | 1298.62
8001088 | 机械自身质量10t以内振动压路机YZJ10B |  |  | 台班 | 915.52 | 1.79 | 1.31 |  | 1196.31 | [11 empty] | 1.31 |  | 1196.31
9999001 | 定额基价 |  |  | 元 | 1 | 3588 | 2619 |  | 2619 | [11 empty] | 2619 |  | 2619
| 直接费 |  |  | 元 |  |  |  |  | 2650.15 | [13 empty] | 2650.15
| 措施费 |  | Ⅰ | 元 |  | 2619.4 | 0.939 | % | 24.6 | [13 empty] | 24.6
|  |  | Ⅱ | 元 |  | 2619.4 | 0.521 | % | 13.65 | [13 empty] | 13.65
| 企业管理费 |  |  | 元 |  | 2619.4 | 2.869 | % | 75.15 | [13 empty] | 75.15
| 规费 |  |  | 元 |  | 637.13 | 33.5 | % | 213.44 | [13 empty] | 213.44
| 利润 |  |  | 元 |  | 2732.8 | 7.42 | % | 202.77 | [13 empty] | 202.77
| 税金 |  |  | 元 |  | 3179.76 | 9 | % | 286.18 | [13 empty] | 286.18
| 金额合计 |  |  | 元 |  |  |  |  | 3465.93 | [13 empty] | 3465.93
编制：黄忠(西林县财政投资评审中心) | [11 empty] | 复核：陈华生
表A.0.3-2 分项工程预算表
编制范围：西林县古障镇央革村勒德屯沙糖桔基地产业桥梁建设项目
分项编号：LJ0702 |  | 工程名称：C20片石混凝土挡土墙 | [5 empty] | 单位：m3 |  |  | 数量：137.7 |  |  |  |  | 单价： | 651.8 | 第 11 页 |  |  | 共 57 页 |  |  |  | 21-2表
代 号 | 工 程 项 目 |  |  |  |  | 现浇混凝土挡土墙 |  |  |  | 机械挖基坑土、石方 | [6 empty] | 机械挖基坑土、石方 |  |  |  | 合 计
| 工 程 细 目 |  |  |  |  | 现浇片石混凝土挡土墙 |  |  |  | 斗容量1.0m3以内挖掘机挖基坑≤1500m3土方 | [6 empty] | 机械挖基坑≤1500m3石方
| 定 额 单 位 |  |  |  |  | 10m3 |  |  |  | 1000m3 | [6 empty] | 1000m3
| 工 程 数 量 |  |  |  |  | 13.77 |  |  |  | 0.1098 | [6 empty] | 0.0183
| 定 额 表 号 |  |  |  |  | 1～4～19～1改 |  |  |  | 4～1～3～3 | [6 empty] | 4～1～3～5
| 工、料、机名称 |  |  | 单位 | 单价(元) | 定额 | 数量 |  | 金额(元) | 定额 |  |  | 数量 |  | 金额(元) |  | 定额 | 数量 |  | 金额(元) | 数量 |  | 金额(元)
1001001 | 人工 |  |  | 工日 | 101.25 | 11.5 | 158.36 |  | 16033.44 | 110.2 |  |  | 12.1 |  | 1225.12 |  | 237.3 | 4.34 |  | 439.69 | 174.8 |  | 17698.25
2001021 | 8～12号铁丝镀锌铁丝 |  |  | kg | 4.36 | 2.1 | 28.92 |  | 126.08 | [11 empty] | 28.92 |  | 126.08
2003026 | 组合钢模板 |  |  | t | 4938 | 0.02 | 0.22 |  | 1087.94 | [11 empty] | 0.22 |  | 1087.94
2009003 | 空心钢钎优质碳素工具钢 |  |  | kg | 6.84 | [11 empty] | 13.8 | 0.25 |  | 1.73 | 0.25 |  | 1.73
2009004 | Φ50mm以内合金钻头Φ43mm |  |  | 个 | 31.88 | [11 empty] | 21 | 0.38 |  | 12.25 | 0.38 |  | 12.25
2009028 | 铁件铁件 |  |  | kg | 5.49 | 50.7 | 698.14 |  | 3832.78 | [11 empty] | 698.14 |  | 3832.78
3005004 | 水 |  |  | m3 | 3.84 | 10 | 137.7 |  | 528.77 | [11 empty] | 137.7 |  | 528.77
4003001 | 原木混合规格 |  |  | m3 | 911.5 | 0.04 | 0.55 |  | 502.05 | [11 empty] | 0.55 |  | 502.05
5001013 | PVC塑料管(Φ50mm)Φ50mm |  |  | m | 9.73 | 1.8 | 24.79 |  | 241.17 | [11 empty] | 24.79 |  | 241.17
5005002 | 硝铵炸药1号、2号岩石硝铵炸药 |  |  | kg | 30 | [11 empty] | 157.1 | 2.87 |  | 86.25 | 2.87 |  | 86.25
5005008 | 非电毫秒雷管导爆管长3～7m |  |  | 个 | 3.16 | [11 empty] | 201 | 3.68 |  | 11.62 | 3.68 |  | 11.62
5005009 | 导爆索爆速6000～7000m/s |  |  | m | 2.05 | [11 empty] | 90.8 | 1.66 |  | 3.41 | 1.66 |  | 3.41
5503005 | 中（粗）砂混凝土、砂浆用堆方 |  |  | m3 | 135 | 4.69 | 64.58 |  | 8718.48 | [11 empty] | 64.58 |  | 8718.48
5505005 | 片石码方 |  |  | m3 | 120 | 2.19 | 30.16 |  | 3618.76 | [11 empty] | 30.16 |  | 3618.76
5505015 | 碎石（8cm）最大粒径8cm堆方 |  |  | m3 | 130 | 7.14 | 98.32 |  | 12781.31 | [11 empty] | 98.32 |  | 12781.31
5509002 | 42.5级水泥 |  |  | t | 480 | 2.45 | 33.71 |  | 16180.3 | [11 empty] | 33.71 |  | 16180.3
7801001 | 其他材料费 |  |  | 元 | 1 | 19.9 | 274.02 |  | 274.02 | [7 empty] | 22 | 0.4 |  | 0.4 | 274.43 |  | 274.43
8001035 | 斗容量1.0m3履带式单斗挖掘机WK100机械 |  |  | 台班 | 1066.07 |  |  |  |  | 2.66 |  |  | 0.29 |  | 311.36 |  | 3.46 | 0.06 |  | 67.5 | 0.36 |  | 378.87
编制：黄忠(西林县财政投资评审中心) | [11 empty] | 复核：陈华生
表A.0.3-2 分项工程预算表
编制范围：西林县古障镇央革村勒德屯沙糖桔基地产业桥梁建设项目
分项编号：LJ0702 |  | 工程名称：C20片石混凝土挡土墙 | [5 empty] | 单位：m3 |  |  | 数量：137.7 |  |  |  |  | 单价： | 651.8 | 第 12 页 |  |  | 共 57 页 |  |  |  | 21-2表
代 号 | 工 程 项 目 |  |  |  |  | 现浇混凝土挡土墙 |  |  |  | 机械挖基坑土、石方 | [6 empty] | 机械挖基坑土、石方 |  |  |  | 合 计
| 工 程 细 目 |  |  |  |  | 现浇片石混凝土挡土墙 |  |  |  | 斗容量1.0m3以内挖掘机挖基坑≤1500m3土方 | [6 empty] | 机械挖基坑≤1500m3石方
| 定 额 单 位 |  |  |  |  | 10m3 |  |  |  | 1000m3 | [6 empty] | 1000m3
| 工 程 数 量 |  |  |  |  | 13.77 |  |  |  | 0.1098 | [6 empty] | 0.0183
| 定 额 表 号 |  |  |  |  | 1～4～19～1改 |  |  |  | 4～1～3～3 | [6 empty] | 4～1～3～5
| 工、料、机名称 |  |  | 单位 | 单价(元) | 定额 | 数量 |  | 金额(元) | 定额 |  |  | 数量 |  | 金额(元) |  | 定额 | 数量 |  | 金额(元) | 数量 |  | 金额(元)
8005002 | 出料容量250L以内强制式混凝土搅拌机JD250 |  |  | 台班 | 166.33 | 0.27 | 3.72 |  | 618.4 | [11 empty] | 3.72 |  | 618.4
8009026 | 提升质量8t以内汽车式起重机QY8 |  |  | 台班 | 714.59 | 0.19 | 2.62 |  | 1869.58 | [11 empty] | 2.62 |  | 1869.58
8017049 | 排气量9m3/min以内机动空气压缩机VY-9/7 |  |  | 台班 | 741.43 | [11 empty] | 7 | 0.13 |  | 94.98 | 0.13 |  | 94.98
8099001 | 小型机具使用费 |  |  | 元 | 1 | 13.2 | 181.76 |  | 181.76 | [7 empty] | 340.2 | 6.23 |  | 6.23 | 187.99 |  | 187.99
9999001 | 定额基价 |  |  | 元 | 1 | 3880 | 53426 |  | 53426 | 14511 |  |  | 1593 |  | 1593 |  | 37722 | 690 |  | 690 | 55710 |  | 55710
| 直接费 |  |  | 元 |  |  |  |  | 66594.85 | [5 empty] | 1536.49 |  |  |  |  | 724.05 |  |  | 68855.39
| 措施费 |  | Ⅰ | 元 |  | 19539.36 | 0.622 | % | 121.53 | 1593.29 |  |  | 0.742 | % | 11.82 |  | 626.5 | 0.876 | % | 5.49 |  |  | 138.85
|  |  | Ⅱ | 元 |  | 53426.11 | 1.201 | % | 641.65 | 1593.29 |  |  | 1.537 | % | 24.49 |  | 690.32 | 0.47 | % | 3.24 |  |  | 669.38
| 企业管理费 |  |  | 元 |  | 53426.11 | 3.701 | % | 1977.3 | 1593.3 |  |  | 4.852 | % | 77.31 |  | 690.32 | 2.9 | % | 20.02 |  |  | 2074.63
| 规费 |  |  | 元 |  | 16939.68 | 33.5 | % | 5674.79 | 1284.27 |  |  | 33.5 | % | 430.23 |  | 452.51 | 33.5 | % | 151.59 |  |  | 6256.61
| 利润 |  |  | 元 |  | 56166.59 | 7.42 | % | 4167.56 | 1706.91 |  |  | 7.42 | % | 126.65 |  | 719.07 | 7.42 | % | 53.36 |  |  | 4347.57
| 税金 |  |  | 元 |  | 79177.69 | 9 | % | 7125.99 | 2206.99 |  |  | 9 | % | 198.63 |  | 957.74 | 9 | % | 86.2 |  |  | 7410.82
| 金额合计 |  |  | 元 |  |  |  |  | 86303.68 | [5 empty] | 2405.62 |  |  |  |  | 1043.95 |  |  | 89753.24
编制：黄忠(西林县财政投资评审中心) | [11 empty] | 复核：陈华生
表A.0.3-2 分项工程预算表
编制范围：西林县古障镇央革村勒德屯沙糖桔基地产业桥梁建设项目
分项编号：LM020101 |  | 工程名称：碎石垫层 | [5 empty] | 单位：m2 |  |  | 数量：173.0 |  |  |  |  | 单价： | 21.37 | 第 13 页 |  |  | 共 57 页 |  |  |  | 21-2表
代 号 | 工 程 项 目 |  |  |  |  | 路面垫层 | [14 empty] | 合 计
| 工 程 细 目 |  |  |  |  | 路面垫层人工铺碎石(压实厚度10cm)
| 定 额 单 位 |  |  |  |  | 1000m2
| 工 程 数 量 |  |  |  |  | 0.173
| 定 额 表 号 |  |  |  |  | 2～1～1～5改
| 工、料、机名称 |  |  | 单位 | 单价(元) | 定额 | 数量 |  | 金额(元) | 定额 |  |  | 数量 |  | 金额(元) |  | 定额 | 数量 |  | 金额(元) | 数量 |  | 金额(元)
1001001 | 人工 |  |  | 工日 | 101.25 | 12.6 | 2.18 |  | 220.7 | [11 empty] | 2.18 |  | 220.7
3005004 | 水 |  |  | m3 | 3.84 | 12 | 2.08 |  | 7.97 | [11 empty] | 2.08 |  | 7.97
5505016 | 碎石未筛分碎石统料堆方 |  |  | m3 | 130 | 124.46 | 21.53 |  | 2799.11 | [11 empty] | 21.53 |  | 2799.11
8001081 | 机械自身质量12～15t光轮压路机3Y-12/15 |  |  | 台班 | 596.86 | 0.16 | 0.03 |  | 16.52 | [11 empty] | 0.03 |  | 16.52
8001083 | 机械自身质量18～21t光轮压路机3Y-18/21 |  |  | 台班 | 769.8 | 0.41 | 0.07 |  | 54.6 | [11 empty] | 0.07 |  | 54.6
9999001 | 定额基价 |  |  | 元 | 1 | 11200 | 1938 |  | 1938 | [11 empty] | 1938 |  | 1938
| 直接费 |  |  | 元 |  |  |  |  | 3098.91 | [13 empty] | 3098.91
| 措施费 |  | Ⅰ | 元 |  | 301.33 | 0.94 | % | 2.83 | [13 empty] | 2.83
|  |  | Ⅱ | 元 |  | 1937.56 | 0.818 | % | 15.85 | [13 empty] | 15.85
| 企业管理费 |  |  | 元 |  | 1937.56 | 2.493 | % | 48.3 | [13 empty] | 48.3
| 规费 |  |  | 元 |  | 230.69 | 33.5 | % | 77.28 | [13 empty] | 77.28
| 利润 |  |  | 元 |  | 2004.54 | 7.42 | % | 148.74 | [13 empty] | 148.74
| 税金 |  |  | 元 |  | 3391.91 | 9 | % | 305.27 | [13 empty] | 305.27
| 金额合计 |  |  | 元 |  |  |  |  | 3697.18 | [13 empty] | 3697.18
编制：黄忠(西林县财政投资评审中心) | [11 empty] | 复核：陈华生
表A.0.3-2 分项工程预算表
编制范围：西林县古障镇央革村勒德屯沙糖桔基地产业桥梁建设项目
分项编号：LM020501 |  | 工程名称：水泥混凝土 | [5 empty] | 单位：m2 |  |  | 数量：152.0 |  |  |  |  | 单价： | 101.14 | 第 14 页 |  |  | 共 57 页 |  |  |  | 21-2表
代 号 | 工 程 项 目 |  |  |  |  | 普通混凝土 | [14 empty] | 合 计
| 工 程 细 目 |  |  |  |  | 人工铺筑混凝土路面厚度18cm
| 定 额 单 位 |  |  |  |  | 1000m2路面
| 工 程 数 量 |  |  |  |  | 0.152
| 定 额 表 号 |  |  |  |  | 2～2～17～1改
| 工、料、机名称 |  |  | 单位 | 单价(元) | 定额 | 数量 |  | 金额(元) | 定额 |  |  | 数量 |  | 金额(元) |  | 定额 | 数量 |  | 金额(元) | 数量 |  | 金额(元)
1001001 | 人工 |  |  | 工日 | 101.25 | 159.6 | 24.26 |  | 2456.24 | [11 empty] | 24.26 |  | 2456.24
2001001 | HPB300钢筋 |  |  | t | 4200 |  |  |  | 2.55 | [13 empty] | 2.55
2003004 | 型钢工字钢,角钢 |  |  | t | 4009 | 0.05 | 0.01 |  | 29.25 | [11 empty] | 0.01 |  | 29.25
3001001 | 石油沥青 |  |  | t | 3999.25 | 0.09 | 0.01 |  | 55.32 | [11 empty] | 0.01 |  | 55.32
3005001 | 煤 |  |  | t | 561.95 | 0.02 |  |  | 1.54 | [13 empty] | 1.54
3005004 | 水 |  |  | m3 | 3.84 | 27 | 4.1 |  | 15.76 | [11 empty] | 4.1 |  | 15.76
4003002 | 锯材中板δ＝19～35mm,中方混合规格 |  |  | m3 | 1088.5 | 0.07 | 0.01 |  | 11.58 | [11 empty] | 0.01 |  | 11.58
5503005 | 中（粗）砂混凝土、砂浆用堆方 |  |  | m3 | 135 | 88.13 | 13.4 |  | 1808.39 | [11 empty] | 13.4 |  | 1808.39
5505013 | 碎石（4cm）最大粒径4cm堆方 |  |  | m3 | 130 | 154.25 | 23.45 |  | 3048.02 | [11 empty] | 23.45 |  | 3048.02
5509002 | 42.5级水泥 |  |  | t | 480 | 57.52 | 8.74 |  | 4196.73 | [11 empty] | 8.74 |  | 4196.73
7801001 | 其他材料费 |  |  | 元 | 1 | 257.4 | 39.12 |  | 39.12 | [11 empty] | 39.12 |  | 39.12
8003079 | 混凝土电动真空吸水机组含吸垫5m×5m |  |  | 台班 | 134.92 | 2.47 | 0.38 |  | 50.65 | [11 empty] | 0.38 |  | 50.65
8003085 | 电动混凝土切缝机(含锯片摊销费用)SLF |  |  | 台班 | 202.97 | 2.49 | 0.38 |  | 76.7 | [11 empty] | 0.38 |  | 76.7
8005002 | 出料容量250L以内强制式混凝土搅拌机JD250 |  |  | 台班 | 166.33 | 4.76 | 0.72 |  | 120.34 | [11 empty] | 0.72 |  | 120.34
8007043 | 容量10000L以内洒水汽车YGJ5170GSSJN |  |  | 台班 | 1120.14 | 1.12 | 0.17 |  | 190.69 | [11 empty] | 0.17 |  | 190.69
8099001 | 小型机具使用费 |  |  | 元 | 1 | 226.1 | 34.37 |  | 34.37 | [11 empty] | 34.37 |  | 34.37
9999001 | 定额基价 |  |  | 元 | 1 | 63355 | 9630 |  | 9630 | [11 empty] | 9630 |  | 9630
编制：黄忠(西林县财政投资评审中心) | [11 empty] | 复核：陈华生
表A.0.3-2 分项工程预算表
编制范围：西林县古障镇央革村勒德屯沙糖桔基地产业桥梁建设项目
分项编号：LM020501 |  | 工程名称：水泥混凝土 | [5 empty] | 单位：m2 |  |  | 数量：152.0 |  |  |  |  | 单价： | 101.14 | 第 15 页 |  |  | 共 57 页 |  |  |  | 21-2表
代 号 | 工 程 项 目 |  |  |  |  | 普通混凝土 | [14 empty] | 合 计
| 工 程 细 目 |  |  |  |  | 人工铺筑混凝土路面厚度18cm
| 定 额 单 位 |  |  |  |  | 1000m2路面
| 工 程 数 量 |  |  |  |  | 0.152
| 定 额 表 号 |  |  |  |  | 2～2～17～1改
| 工、料、机名称 |  |  | 单位 | 单价(元) | 定额 | 数量 |  | 金额(元) | 定额 |  |  | 数量 |  | 金额(元) |  | 定额 | 数量 |  | 金额(元) | 数量 |  | 金额(元)
| 直接费 |  |  | 元 |  |  |  |  | 12137.26 | [13 empty] | 12137.26
| 措施费 |  | Ⅰ | 元 |  | 3062.16 | 0.94 | % | 28.78 | [13 empty] | 28.78
|  |  | Ⅱ | 元 |  | 9630.03 | 0.818 | % | 78.77 | [13 empty] | 78.77
| 企业管理费 |  |  | 元 |  | 9630.03 | 2.493 | % | 240.08 | [13 empty] | 240.08
| 规费 |  |  | 元 |  | 2623.01 | 33.5 | % | 878.71 | [13 empty] | 878.71
| 利润 |  |  | 元 |  | 9977.67 | 7.42 | % | 740.34 | [13 empty] | 740.34
| 税金 |  |  | 元 |  | 14103.94 | 9 | % | 1269.36 | [13 empty] | 1269.36
| 金额合计 |  |  | 元 |  |  |  |  | 15373.3 | [13 empty] | 15373.3
编制：黄忠(西林县财政投资评审中心) | [11 empty] | 复核：陈华生
表A.0.3-2 分项工程预算表
编制范围：西林县古障镇央革村勒德屯沙糖桔基地产业桥梁建设项目
分项编号：LM040201 |  | 工程名称：培路肩 | [5 empty] | 单位：m3 |  |  | 数量：23.52 |  |  |  |  | 单价： | 37.96 | 第 16 页 |  |  | 共 57 页 |  |  |  | 21-2表
代 号 | 工 程 项 目 |  |  |  |  | 挖路槽、培路肩、修筑泄水槽 | [14 empty] | 合 计
| 工 程 细 目 |  |  |  |  | 培路肩
| 定 额 单 位 |  |  |  |  | 100m3
| 工 程 数 量 |  |  |  |  | 0.2352
| 定 额 表 号 |  |  |  |  | 2～3～2～5
| 工、料、机名称 |  |  | 单位 | 单价(元) | 定额 | 数量 |  | 金额(元) | 定额 |  |  | 数量 |  | 金额(元) |  | 定额 | 数量 |  | 金额(元) | 数量 |  | 金额(元)
1001001 | 人工 |  |  | 工日 | 101.25 | 20.5 | 4.82 |  | 488.19 | [11 empty] | 4.82 |  | 488.19
8001085 | 机械自身质量0.6t手扶式振动碾YZS06B |  |  | 台班 | 160.76 | 2.1 | 0.49 |  | 79.4 | [11 empty] | 0.49 |  | 79.4
9999001 | 定额基价 |  |  | 元 | 1 | 2524 | 594 |  | 594 | [11 empty] | 594 |  | 594
| 直接费 |  |  | 元 |  |  |  |  | 567.59 | [13 empty] | 567.59
| 措施费 |  | Ⅰ | 元 |  | 593.74 | 0.94 | % | 5.58 | [13 empty] | 5.58
|  |  | Ⅱ | 元 |  | 593.74 | 0.818 | % | 4.86 | [13 empty] | 4.86
| 企业管理费 |  |  | 元 |  | 593.74 | 2.493 | % | 14.8 | [13 empty] | 14.8
| 规费 |  |  | 元 |  | 538.2 | 33.5 | % | 180.3 | [13 empty] | 180.3
| 利润 |  |  | 元 |  | 618.99 | 7.42 | % | 45.93 | [13 empty] | 45.93
| 税金 |  |  | 元 |  | 819.06 | 9 | % | 73.72 | [13 empty] | 73.72
| 金额合计 |  |  | 元 |  |  |  |  | 892.77 | [13 empty] | 892.77
编制：黄忠(西林县财政投资评审中心) | [11 empty] | 复核：陈华生
表A.0.3-2 分项工程预算表
编制范围：西林县古障镇央革村勒德屯沙糖桔基地产业桥梁建设项目
分项编号：QL0101 |  | 工程名称：墩台基础 | [5 empty] | 单位：m3 |  |  | 数量：147.0 |  |  |  |  | 单价： | 644.03 | 第 17 页 |  |  | 共 57 页 |  |  |  | 21-2表
代 号 | 工 程 项 目 |  |  |  |  | 混凝土搅拌机拌和 |  |  |  | 混凝土运输 | [6 empty] | 基础、承台及支撑梁 |  |  |  | 基础、承台及支撑梁
| 工 程 细 目 |  |  |  |  | 容量750L以内混凝土搅拌机拌和 |  |  |  | 装载质量1t以内机动翻斗车运混凝土第一个100m | [6 empty] | 实体式墩台混凝土基础(梁板式上部构造) |  |  |  | 现场加工轻型墩台基础及支撑梁钢筋
| 定 额 单 位 |  |  |  |  | 10m3 |  |  |  | 100m3 | [6 empty] | 10m3实体 |  |  |  | 1t
| 工 程 数 量 |  |  |  |  | 14.994 |  |  |  | 1.4994 | [6 empty] | 14.7 |  |  |  | 1.1276
| 定 额 表 号 |  |  |  |  | 4～11～11～4 |  |  |  | 4～11～11～20 | [6 empty] | 4～6～1～3改 |  |  |  | 4～6～1～12改
| 工、料、机名称 |  |  | 单位 | 单价(元) | 定额 | 数量 |  | 金额(元) | 定额 |  |  | 数量 |  | 金额(元) |  | 定额 | 数量 |  | 金额(元) | 定额 | 数量 |  |  | 金额(元)
1001001 | 人工 |  |  | 工日 | 101.25 | 1 | 14.99 |  | 1518.14 | [7 empty] | 5.5 | 80.85 |  | 8186.06 | 5 | 5.64 |  |  | 570.85
2001002 | HRB400钢筋 |  |  | t | 4500 | [15 empty] | 1.03 | 1.16 |  |  | 5201.06
2001022 | 20～22号铁丝镀锌铁丝 |  |  | kg | 4.79 | [15 empty] | 2.03 | 2.29 |  |  | 10.96
2003025 | 钢模板各类定型大块钢模板 |  |  | t | 4938 | [11 empty] | 0.02 | 0.25 |  | 1234.01
2009011 | 电焊条结422(502、506、507)3.2/4.0/5.0 |  |  | kg | 6.46 | [15 empty] | 1.15 | 1.3 |  |  | 8.38
2009013 | 螺栓混合规格 |  |  | kg | 7.5 | [11 empty] | 0.4 | 5.88 |  | 44.1
2009028 | 铁件铁件 |  |  | kg | 5.49 | [11 empty] | 3.5 | 51.45 |  | 282.46
3005004 | 水 |  |  | m3 | 3.84 | [11 empty] | 12 | 176.4 |  | 677.38
5503005 | 中（粗）砂混凝土、砂浆用堆方 |  |  | m3 | 135 | [11 empty] | 4.69 | 68.97 |  | 9311.27
5505013 | 碎石（4cm）最大粒径4cm堆方 |  |  | m3 | 130 | [11 empty] | 8.57 | 125.95 |  | 16373.45
5509002 | 42.5级水泥 |  |  | t | 480 | [11 empty] | 3.62 | 53.23 |  | 25549.78
7801001 | 其他材料费 |  |  | 元 | 1 | [11 empty] | 15.7 | 230.79 |  | 230.79
8005005 | 出料容量750L以内强制式混凝土搅拌机JS750 |  |  | 台班 | 318.92 | 0.2 | 3 |  | 956.38
8007046 | 装载质量1.0t以内机动翻斗车F10A |  |  | 台班 | 211.09 |  |  |  |  | 2.94 |  |  | 4.41 |  | 930.53
8009030 | 提升质量25t以内汽车式起重机QY25 |  |  | 台班 | 1363.24 | [11 empty] | 0.17 | 2.5 |  | 3406.74
8015028 | 容量32kV·A以内交流电弧焊机BX1-330 |  |  | 台班 | 168.92 | [15 empty] | 0.27 | 0.3 |  |  | 51.43
8099001 | 小型机具使用费 |  |  | 元 | 1 | [11 empty] | 9 | 132.3 |  | 132.3 | 18.7 | 21.09 |  |  | 21.09
9999001 | 定额基价 |  |  | 元 | 1 | 175 | 2630 |  | 2630 | 625 |  |  | 938 |  | 938 |  | 3464 | 50919 |  | 50919 | 3945 | 4449 |  |  | 4449
编制：黄忠(西林县财政投资评审中心) | [11 empty] | 复核：陈华生
表A.0.3-2 分项工程预算表
编制范围：西林县古障镇央革村勒德屯沙糖桔基地产业桥梁建设项目
分项编号：QL0101 |  | 工程名称：墩台基础 | [5 empty] | 单位：m3 |  |  | 数量：147.0 |  |  |  |  | 单价： | 644.03 | 第 18 页 |  |  | 共 57 页 |  |  |  | 21-2表
代 号 | 工 程 项 目 |  |  |  |  | 混凝土搅拌机拌和 |  |  |  | 混凝土运输 | [6 empty] | 基础、承台及支撑梁 |  |  |  | 基础、承台及支撑梁
| 工 程 细 目 |  |  |  |  | 容量750L以内混凝土搅拌机拌和 |  |  |  | 装载质量1t以内机动翻斗车运混凝土第一个100m | [6 empty] | 实体式墩台混凝土基础(梁板式上部构造) |  |  |  | 现场加工轻型墩台基础及支撑梁钢筋
| 定 额 单 位 |  |  |  |  | 10m3 |  |  |  | 100m3 | [6 empty] | 10m3实体 |  |  |  | 1t
| 工 程 数 量 |  |  |  |  | 14.994 |  |  |  | 1.4994 | [6 empty] | 14.7 |  |  |  | 1.1276
| 定 额 表 号 |  |  |  |  | 4～11～11～4 |  |  |  | 4～11～11～20 | [6 empty] | 4～6～1～3改 |  |  |  | 4～6～1～12改
| 工、料、机名称 |  |  | 单位 | 单价(元) | 定额 | 数量 |  | 金额(元) | 定额 |  |  | 数量 |  | 金额(元) |  | 定额 | 数量 |  | 金额(元) | 定额 | 数量 |  |  | 金额(元)
| 直接费 |  |  | 元 |  |  |  |  | 2474.52 | [5 empty] | 930.54 |  |  |  |  | 65428.33 |  |  |  |  | 5863.76
| 措施费 |  | Ⅰ | 元 |  | 2630.04 | 0.622 | % | 16.36 | 937.72 |  |  | 0.959 | % | 8.99 |  | 12114.13 | 0.742 | % | 89.89 | 676.38
|  |  | Ⅱ | 元 |  | 2630.04 | 1.201 | % | 31.59 | 937.72 |  |  | 0.154 | % | 1.44 |  | 50919.36 | 1.537 | % | 782.63 | 4448.62 | 0.564 |  | % | 25.09
| 企业管理费 |  |  | 元 |  | 2630.04 | 3.701 | % | 97.34 | 937.72 |  |  | 1.492 | % | 13.99 |  | 50919.36 | 4.852 | % | 2470.61 | 4448.62 | 2.346 |  | % | 104.36
| 规费 |  |  | 元 |  | 1821.77 | 33.5 | % | 610.29 | 446.33 |  |  | 33.5 | % | 149.52 |  | 8692.11 | 33.5 | % | 2911.86 | 601.67 | 33.5 |  | % | 201.56
| 利润 |  |  | 元 |  | 2775.32 | 7.42 | % | 205.93 | 962.14 |  |  | 7.42 | % | 71.39 |  | 54262.48 | 7.42 | % | 4026.28 | 4578.07 | 7.42 |  | % | 339.69
| 税金 |  |  | 元 |  | 3436.02 | 9 | % | 309.24 | 1175.88 |  |  | 9 | % | 105.83 |  | 75709.59 | 9 | % | 6813.86 | 6534.47 | 9 |  | % | 588.1
| 金额合计 |  |  | 元 |  |  |  |  | 3745.27 | [5 empty] | 1281.71 |  |  |  |  | 82523.45 |  |  |  |  | 7122.57
编制：黄忠(西林县财政投资评审中心) | [11 empty] | 复核：陈华生
表A.0.3-2 分项工程预算表
编制范围：西林县古障镇央革村勒德屯沙糖桔基地产业桥梁建设项目
分项编号：QL0101 |  | 工程名称：墩台基础 | [5 empty] | 单位：m3 |  |  | 数量：147.0 |  |  |  |  | 单价： | 644.03 | 第 19 页 |  |  | 共 57 页 |  |  |  | 21-2表
代 号 | 工 程 项 目 | [19 empty] | 合 计
工 程 细 目
定 额 单 位
工 程 数 量
定 额 表 号
| 工、料、机名称 |  |  | 单位 | 单价(元) | 定额 | 数量 |  | 金额(元) | 定额 |  |  | 数量 |  | 金额(元) |  | 定额 | 数量 |  | 金额(元) | 数量 |  | 金额(元)
1001001 | 人工 |  |  | 工日 | 101.25 | [15 empty] | 101.48 |  | 10275.05
2001002 | HRB400钢筋 |  |  | t | 4500 | [15 empty] | 1.16 |  | 5201.06
2001022 | 20～22号铁丝镀锌铁丝 |  |  | kg | 4.79 | [15 empty] | 2.29 |  | 10.96
2003025 | 钢模板各类定型大块钢模板 |  |  | t | 4938 | [15 empty] | 0.25 |  | 1234.01
2009011 | 电焊条结422(502、506、507)3.2/4.0/5.0 |  |  | kg | 6.46 | [15 empty] | 1.3 |  | 8.38
2009013 | 螺栓混合规格 |  |  | kg | 7.5 | [15 empty] | 5.88 |  | 44.1
2009028 | 铁件铁件 |  |  | kg | 5.49 | [15 empty] | 51.45 |  | 282.46
3005004 | 水 |  |  | m3 | 3.84 | [15 empty] | 176.4 |  | 677.38
5503005 | 中（粗）砂混凝土、砂浆用堆方 |  |  | m3 | 135 | [15 empty] | 68.97 |  | 9311.27
5505013 | 碎石（4cm）最大粒径4cm堆方 |  |  | m3 | 130 | [15 empty] | 125.95 |  | 16373.45
5509002 | 42.5级水泥 |  |  | t | 480 | [15 empty] | 53.23 |  | 25549.78
7801001 | 其他材料费 |  |  | 元 | 1 | [15 empty] | 230.79 |  | 230.79
8005005 | 出料容量750L以内强制式混凝土搅拌机JS750 |  |  | 台班 | 318.92 | [15 empty] | 3 |  | 956.38
8007046 | 装载质量1.0t以内机动翻斗车F10A |  |  | 台班 | 211.09 | [15 empty] | 4.41 |  | 930.53
8009030 | 提升质量25t以内汽车式起重机QY25 |  |  | 台班 | 1363.24 | [15 empty] | 2.5 |  | 3406.74
8015028 | 容量32kV·A以内交流电弧焊机BX1-330 |  |  | 台班 | 168.92 | [15 empty] | 0.3 |  | 51.43
8099001 | 小型机具使用费 |  |  | 元 | 1 | [15 empty] | 153.39 |  | 153.39
9999001 | 定额基价 |  |  | 元 | 1 | [15 empty] | 58936 |  | 58936
编制：黄忠(西林县财政投资评审中心) | [11 empty] | 复核：陈华生
表A.0.3-2 分项工程预算表
编制范围：西林县古障镇央革村勒德屯沙糖桔基地产业桥梁建设项目
分项编号：QL0101 |  | 工程名称：墩台基础 | [5 empty] | 单位：m3 |  |  | 数量：147.0 |  |  |  |  | 单价： | 644.03 | 第 20 页 |  |  | 共 57 页 |  |  |  | 21-2表
代 号 | 工 程 项 目 | [19 empty] | 合 计
工 程 细 目
定 额 单 位
工 程 数 量
定 额 表 号
| 工、料、机名称 |  |  | 单位 | 单价(元) | 定额 | 数量 |  | 金额(元) | 定额 |  |  | 数量 |  | 金额(元) |  | 定额 | 数量 |  | 金额(元) | 数量 |  | 金额(元)
| 直接费 |  |  | 元 | [18 empty] | 74697.14
| 措施费 |  | Ⅰ | 元 | [18 empty] | 115.24
|  |  | Ⅱ | 元 | [18 empty] | 840.75
| 企业管理费 |  |  | 元 | [18 empty] | 2686.3
| 规费 |  |  | 元 | [18 empty] | 3873.23
| 利润 |  |  | 元 | [18 empty] | 4643.29
| 税金 |  |  | 元 | [18 empty] | 7817.04
| 金额合计 |  |  | 元 | [18 empty] | 94673
编制：黄忠(西林县财政投资评审中心) | [11 empty] | 复核：陈华生
表A.0.3-2 分项工程预算表
编制范围：西林县古障镇央革村勒德屯沙糖桔基地产业桥梁建设项目
分项编号：QL0102 |  | 工程名称：基坑开挖 | [5 empty] | 单位：m3 |  |  | 数量：505.0 |  |  |  |  | 单价： | 34.75 | 第 21 页 |  |  | 共 57 页 |  |  |  | 21-2表
代 号 | 工 程 项 目 |  |  |  |  | 机械挖基坑土、石方 |  |  |  | 机械挖基坑土、石方 | [10 empty] | 合 计
| 工 程 细 目 |  |  |  |  | 斗容量1.0m3以内挖掘机挖基坑≤1500m3土方 |  |  |  | 机械挖基坑≤1500m3石方
| 定 额 单 位 |  |  |  |  | 1000m3 |  |  |  | 1000m3
| 工 程 数 量 |  |  |  |  | 0.327 |  |  |  | 0.178
| 定 额 表 号 |  |  |  |  | 4～1～3～3 |  |  |  | 4～1～3～5
| 工、料、机名称 |  |  | 单位 | 单价(元) | 定额 | 数量 |  | 金额(元) | 定额 |  |  | 数量 |  | 金额(元) |  | 定额 | 数量 |  | 金额(元) | 数量 |  | 金额(元)
1001001 | 人工 |  |  | 工日 | 101.25 | 110.2 | 36.04 |  | 3648.58 | 237.3 |  |  | 42.24 |  | 4276.74 | [5 empty] | 78.27 |  | 7925.32
2009003 | 空心钢钎优质碳素工具钢 |  |  | kg | 6.84 |  |  |  |  | 13.8 |  |  | 2.46 |  | 16.8 | [5 empty] | 2.46 |  | 16.8
2009004 | Φ50mm以内合金钻头Φ43mm |  |  | 个 | 31.88 |  |  |  |  | 21 |  |  | 3.74 |  | 119.17 | [5 empty] | 3.74 |  | 119.17
5005002 | 硝铵炸药1号、2号岩石硝铵炸药 |  |  | kg | 30 |  |  |  |  | 157.1 |  |  | 27.96 |  | 838.91 | [5 empty] | 27.96 |  | 838.91
5005008 | 非电毫秒雷管导爆管长3～7m |  |  | 个 | 3.16 |  |  |  |  | 201 |  |  | 35.78 |  | 113.06 | [5 empty] | 35.78 |  | 113.06
5005009 | 导爆索爆速6000～7000m/s |  |  | m | 2.05 |  |  |  |  | 90.8 |  |  | 16.16 |  | 33.13 | [5 empty] | 16.16 |  | 33.13
7801001 | 其他材料费 |  |  | 元 | 1 |  |  |  |  | 22 |  |  | 3.92 |  | 3.92 | [5 empty] | 3.92 |  | 3.92
8001035 | 斗容量1.0m3履带式单斗挖掘机WK100机械 |  |  | 台班 | 1066.07 | 2.66 | 0.87 |  | 927.29 | 3.46 |  |  | 0.62 |  | 656.57 | [5 empty] | 1.49 |  | 1583.86
8017049 | 排气量9m3/min以内机动空气压缩机VY-9/7 |  |  | 台班 | 741.43 |  |  |  |  | 7 |  |  | 1.25 |  | 923.82 | [5 empty] | 1.25 |  | 923.82
8099001 | 小型机具使用费 |  |  | 元 | 1 |  |  |  |  | 340.2 |  |  | 60.56 |  | 60.56 | [5 empty] | 60.56 |  | 60.56
9999001 | 定额基价 |  |  | 元 | 1 | 14511 | 4745 |  | 4745 | 37722 |  |  | 6715 |  | 6715 | [5 empty] | 11460 |  | 11460
| 直接费 |  |  | 元 |  |  |  |  | 4575.87 | [5 empty] | 7042.68 | [7 empty] | 11618.55
| 措施费 |  | Ⅰ | 元 |  | 4745.06 | 0.742 | % | 35.21 | 6093.78 |  |  | 0.742 | % | 45.22 | [7 empty] | 80.42
|  |  | Ⅱ | 元 |  | 4745.06 | 1.537 | % | 72.93 | 6714.58 |  |  | 1.537 | % | 103.2 | [7 empty] | 176.14
| 企业管理费 |  |  | 元 |  | 4745.06 | 4.852 | % | 230.23 | 6714.58 |  |  | 4.852 | % | 325.79 | [7 empty] | 556.02
| 规费 |  |  | 元 |  | 3824.72 | 33.5 | % | 1281.28 | 4401.45 |  |  | 33.5 | % | 1474.49 | [7 empty] | 2755.77
| 利润 |  |  | 元 |  | 5083.42 | 7.42 | % | 377.19 | 7188.8 |  |  | 7.42 | % | 533.41 | [7 empty] | 910.6
| 税金 |  |  | 元 |  | 6572.71 | 9 | % | 591.54 | 9524.79 |  |  | 9 | % | 857.23 | [7 empty] | 1448.78
| 金额合计 |  |  | 元 |  |  |  |  | 7164.26 | [5 empty] | 10382.02 | [7 empty] | 17546.28
编制：黄忠(西林县财政投资评审中心) | [11 empty] | 复核：陈华生
表A.0.3-2 分项工程预算表
编制范围：西林县古障镇央革村勒德屯沙糖桔基地产业桥梁建设项目
分项编号：QL0103 |  | 工程名称：围堰 | [5 empty] | 单位：m |  |  | 数量：26.0 |  |  |  |  | 单价： | 524.27 | 第 22 页 |  |  | 共 57 页 |  |  |  | 21-2表
代 号 | 工 程 项 目 |  |  |  |  | 编织袋围堰 | [14 empty] | 合 计
| 工 程 细 目 |  |  |  |  | 编织袋围堰高2.0m
| 定 额 单 位 |  |  |  |  | 10m围堰
| 工 程 数 量 |  |  |  |  | 2.6
| 定 额 表 号 |  |  |  |  | 4～2～2～5
| 工、料、机名称 |  |  | 单位 | 单价(元) | 定额 | 数量 |  | 金额(元) | 定额 |  |  | 数量 |  | 金额(元) |  | 定额 | 数量 |  | 金额(元) | 数量 |  | 金额(元)
1001001 | 人工 |  |  | 工日 | 101.25 | 21.4 | 55.64 |  | 5633.55 | [11 empty] | 55.64 |  | 5633.55
5001052 | 塑料编织袋袋装砂井用 |  |  | 个 | 1.45 | 950 | 2470 |  | 3581.5 | [11 empty] | 2470 |  | 3581.5
9999001 | 定额基价 |  |  | 元 | 1 | 3652 | 9495 |  | 9495 | [11 empty] | 9495 |  | 9495
| 直接费 |  |  | 元 |  |  |  |  | 9215.05 | [13 empty] | 9215.05
| 措施费 |  | Ⅰ | 元 |  | 5913.42 | 0.742 | % | 43.88 | [13 empty] | 43.88
|  |  | Ⅱ | 元 |  | 9494.92 | 1.537 | % | 145.94 | [13 empty] | 145.94
| 企业管理费 |  |  | 元 |  | 9494.92 | 4.852 | % | 460.69 | [13 empty] | 460.69
| 规费 |  |  | 元 |  | 5633.55 | 33.5 | % | 1887.24 | [13 empty] | 1887.24
| 利润 |  |  | 元 |  | 10145.43 | 7.42 | % | 752.79 | [13 empty] | 752.79
| 税金 |  |  | 元 |  | 12505.59 | 9 | % | 1125.5 | [13 empty] | 1125.5
| 金额合计 |  |  | 元 |  |  |  |  | 13631.09 | [13 empty] | 13631.09
编制：黄忠(西林县财政投资评审中心) | [11 empty] | 复核：陈华生
表A.0.3-2 分项工程预算表
编制范围：西林县古障镇央革村勒德屯沙糖桔基地产业桥梁建设项目
分项编号：QL0201 |  | 工程名称：桥台 | [5 empty] | 单位：m3 |  |  | 数量：142.28 |  |  |  |  | 单价： | 817.28 | 第 23 页 |  |  | 共 57 页 |  |  |  | 21-2表
代 号 | 工 程 项 目 |  |  |  |  | 实体式墩台 |  |  |  | 混凝土 | [6 empty] | 钢筋 |  |  |  | 混凝土搅拌机拌和
| 工 程 细 目 |  |  |  |  | 梁板桥实体式墩台混凝土(高10m以内) |  |  |  | 混凝土墩、台帽非泵送 | [6 empty] | 现场加工桥(涵)台帽钢筋 |  |  |  | 容量750L以内混凝土搅拌机拌和
| 定 额 单 位 |  |  |  |  | 10m3实体 |  |  |  | 10m3实体 | [6 empty] | 1t |  |  |  | 10m3
| 工 程 数 量 |  |  |  |  | 12.83 |  |  |  | 1.398 | [6 empty] | 0.8746 |  |  |  | 14.5126
| 定 额 表 号 |  |  |  |  | 4～6～2～4改 |  |  |  | 4～6～3～1改 | [6 empty] | 4～6～3～5改 |  |  |  | 4～11～11～4
| 工、料、机名称 |  |  | 单位 | 单价(元) | 定额 | 数量 |  | 金额(元) | 定额 |  |  | 数量 |  | 金额(元) |  | 定额 | 数量 |  | 金额(元) | 定额 | 数量 |  |  | 金额(元)
1001001 | 人工 |  |  | 工日 | 101.25 | 11.5 | 147.55 |  | 14938.93 | 12.4 |  |  | 17.34 |  | 1755.19 |  | 6.9 | 6.03 |  | 611.02 | 1 | 14.51 |  |  | 1469.4
2001002 | HRB400钢筋 |  |  | t | 4500 | [11 empty] | 1.03 | 0.9 |  | 4034.09
2001019 | 钢丝绳股丝6-7×19，绳径7.1～9mm；股丝6×37，绳径14.1～15.5mm |  |  | t | 6219.25 |  | 0.03 |  | 159.59
2001021 | 8～12号铁丝镀锌铁丝 |  |  | kg | 4.36 | 0.16 | 2.05 |  | 8.95
2001022 | 20～22号铁丝镀锌铁丝 |  |  | kg | 4.79 | [11 empty] | 2.86 | 2.5 |  | 11.98
2003008 | 钢管无缝钢管 |  |  | t | 4814 | 0.01 | 0.12 |  | 555.87
2003025 | 钢模板各类定型大块钢模板 |  |  | t | 4938 | 0.05 | 0.63 |  | 3104.37 | 0.05 |  |  | 0.07 |  | 338.26
2009011 | 电焊条结422(502、506、507)3.2/4.0/5.0 |  |  | kg | 6.46 | [11 empty] | 2.23 | 1.95 |  | 12.6
2009013 | 螺栓混合规格 |  |  | kg | 7.5 | 4.99 | 64.02 |  | 480.16 | 5.91 |  |  | 8.26 |  | 61.97
2009028 | 铁件铁件 |  |  | kg | 5.49 | 2.95 | 37.85 |  | 207.79 | 3.48 |  |  | 4.87 |  | 26.71
2009030 | 铁钉混合规格 |  |  | kg | 5.49 | 0.14 | 1.8 |  | 9.86
3005004 | 水 |  |  | m3 | 3.84 | 12 | 153.96 |  | 591.21 | 12 |  |  | 16.78 |  | 64.42
4003002 | 锯材中板δ＝19～35mm,中方混合规格 |  |  | m3 | 1088.5 | 0.02 | 0.26 |  | 279.31
5503005 | 中（粗）砂混凝土、砂浆用堆方 |  |  | m3 | 135 | 4.69 | 60.2 |  | 8126.78 | 4.69 |  |  | 6.56 |  | 885.52
5505013 | 碎石（4cm）最大粒径4cm堆方 |  |  | m3 | 130 | 8.57 | 109.93 |  | 14290.57 | 8.57 |  |  | 11.98 |  | 1557.15
5509002 | 42.5级水泥 |  |  | t | 480 | 3.62 | 46.46 |  | 22299.57 | 3.62 |  |  | 5.06 |  | 2429.84
7801001 | 其他材料费 |  |  | 元 | 1 | 82.7 | 1061.04 |  | 1061.04 | 86.2 |  |  | 120.51 |  | 120.51
8005005 | 出料容量750L以内强制式混凝土搅拌机JS750 |  |  | 台班 | 318.92 | [15 empty] | 0.2 | 2.9 |  |  | 925.67
编制：黄忠(西林县财政投资评审中心) | [11 empty] | 复核：陈华生
表A.0.3-2 分项工程预算表
编制范围：西林县古障镇央革村勒德屯沙糖桔基地产业桥梁建设项目
分项编号：QL0201 |  | 工程名称：桥台 | [5 empty] | 单位：m3 |  |  | 数量：142.28 |  |  |  |  | 单价： | 817.28 | 第 24 页 |  |  | 共 57 页 |  |  |  | 21-2表
代 号 | 工 程 项 目 |  |  |  |  | 实体式墩台 |  |  |  | 混凝土 | [6 empty] | 钢筋 |  |  |  | 混凝土搅拌机拌和
| 工 程 细 目 |  |  |  |  | 梁板桥实体式墩台混凝土(高10m以内) |  |  |  | 混凝土墩、台帽非泵送 | [6 empty] | 现场加工桥(涵)台帽钢筋 |  |  |  | 容量750L以内混凝土搅拌机拌和
| 定 额 单 位 |  |  |  |  | 10m3实体 |  |  |  | 10m3实体 | [6 empty] | 1t |  |  |  | 10m3
| 工 程 数 量 |  |  |  |  | 12.83 |  |  |  | 1.398 | [6 empty] | 0.8746 |  |  |  | 14.5126
| 定 额 表 号 |  |  |  |  | 4～6～2～4改 |  |  |  | 4～6～3～1改 | [6 empty] | 4～6～3～5改 |  |  |  | 4～11～11～4
| 工、料、机名称 |  |  | 单位 | 单价(元) | 定额 | 数量 |  | 金额(元) | 定额 |  |  | 数量 |  | 金额(元) |  | 定额 | 数量 |  | 金额(元) | 定额 | 数量 |  |  | 金额(元)
8009030 | 提升质量25t以内汽车式起重机QY25 |  |  | 台班 | 1363.24 | 0.36 | 4.62 |  | 6296.53 | 0.66 |  |  | 0.92 |  | 1257.83
8015028 | 容量32kV·A以内交流电弧焊机BX1-330 |  |  | 台班 | 168.92 | [11 empty] | 0.32 | 0.28 |  | 47.28
8099001 | 小型机具使用费 |  |  | 元 | 1 | 10.1 | 129.58 |  | 129.58 | 11.4 |  |  | 15.94 |  | 15.94 |  | 18.8 | 16.44 |  | 16.44
9999001 | 定额基价 |  |  | 元 | 1 | 4712 | 60454 |  | 60454 | 5147 |  |  | 7196 |  | 7196 |  | 4167 | 3644 |  | 3644 | 175 | 2546 |  |  | 2546
| 直接费 |  |  | 元 |  |  |  |  | 72540.11 | [5 empty] | 8513.33 |  |  |  |  | 4733.41 |  |  |  |  | 2395.07
| 措施费 |  | Ⅰ | 元 |  | 22074.59 | 0.742 | % | 163.79 | 3109.64 |  |  | 0.742 | % | 23.07 |  | 709.38 |  |  |  | 2545.59 | 0.622 |  | % | 15.83
|  |  | Ⅱ | 元 |  | 60453.79 | 1.537 | % | 929.17 | 7196.03 |  |  | 1.537 | % | 110.6 |  | 3644.13 | 0.564 | % | 20.55 | 2545.59 | 1.201 |  | % | 30.57
| 企业管理费 |  |  | 元 |  | 60453.79 | 4.852 | % | 2933.22 | 7196.03 |  |  | 4.852 | % | 349.15 |  | 3644.13 | 2.346 | % | 85.49 | 2545.6 | 3.701 |  | % | 94.21
| 规费 |  |  | 元 |  | 15874.24 | 33.5 | % | 5317.87 | 1942.03 |  |  | 33.5 | % | 650.58 |  | 639.36 | 33.5 | % | 214.18 | 1763.28 | 33.5 |  | % | 590.7
| 利润 |  |  | 元 |  | 64479.97 | 7.42 | % | 4784.41 | 7678.87 |  |  | 7.42 | % | 569.77 |  | 3750.18 | 7.42 | % | 278.26 | 2686.21 | 7.42 |  | % | 199.32
| 税金 |  |  | 元 |  | 86668.58 | 9 | % | 7800.17 | 10216.51 |  |  | 9 | % | 919.49 |  | 5331.9 | 9 | % | 479.87 | 3325.71 | 9 |  | % | 299.31
| 金额合计 |  |  | 元 |  |  |  |  | 94468.75 | [5 empty] | 11136 |  |  |  |  | 5811.77 |  |  |  |  | 3625.02
编制：黄忠(西林县财政投资评审中心) | [11 empty] | 复核：陈华生
表A.0.3-2 分项工程预算表
编制范围：西林县古障镇央革村勒德屯沙糖桔基地产业桥梁建设项目
分项编号：QL0201 |  | 工程名称：桥台 | [5 empty] | 单位：m3 |  |  | 数量：142.28 |  |  |  |  | 单价： | 817.28 | 第 25 页 |  |  | 共 57 页 |  |  |  | 21-2表
代 号 | 工 程 项 目 |  |  |  |  | 混凝土运输 | [14 empty] | 合 计
| 工 程 细 目 |  |  |  |  | 装载质量1t以内机动翻斗车运混凝土第一个100m
| 定 额 单 位 |  |  |  |  | 100m3
| 工 程 数 量 |  |  |  |  | 1.4513
| 定 额 表 号 |  |  |  |  | 4～11～11～20
| 工、料、机名称 |  |  | 单位 | 单价(元) | 定额 | 数量 |  | 金额(元) | 定额 |  |  | 数量 |  | 金额(元) |  | 定额 | 数量 |  | 金额(元) | 数量 |  | 金额(元)
1001001 | 人工 |  |  | 工日 | 101.25 | [15 empty] | 185.43 |  | 18774.53
2001002 | HRB400钢筋 |  |  | t | 4500 | [15 empty] | 0.9 |  | 4034.09
2001019 | 钢丝绳股丝6-7×19，绳径7.1～9mm；股丝6×37，绳径14.1～15.5mm |  |  | t | 6219.25 | [15 empty] | 0.03 |  | 159.59
2001021 | 8～12号铁丝镀锌铁丝 |  |  | kg | 4.36 | [15 empty] | 2.05 |  | 8.95
2001022 | 20～22号铁丝镀锌铁丝 |  |  | kg | 4.79 | [15 empty] | 2.5 |  | 11.98
2003008 | 钢管无缝钢管 |  |  | t | 4814 | [15 empty] | 0.12 |  | 555.87
2003025 | 钢模板各类定型大块钢模板 |  |  | t | 4938 | [15 empty] | 0.7 |  | 3442.64
2009011 | 电焊条结422(502、506、507)3.2/4.0/5.0 |  |  | kg | 6.46 | [15 empty] | 1.95 |  | 12.6
2009013 | 螺栓混合规格 |  |  | kg | 7.5 | [15 empty] | 72.28 |  | 542.13
2009028 | 铁件铁件 |  |  | kg | 5.49 | [15 empty] | 42.71 |  | 234.5
2009030 | 铁钉混合规格 |  |  | kg | 5.49 | [15 empty] | 1.8 |  | 9.86
3005004 | 水 |  |  | m3 | 3.84 | [15 empty] | 170.74 |  | 655.63
4003002 | 锯材中板δ＝19～35mm,中方混合规格 |  |  | m3 | 1088.5 | [15 empty] | 0.26 |  | 279.31
5503005 | 中（粗）砂混凝土、砂浆用堆方 |  |  | m3 | 135 | [15 empty] | 66.76 |  | 9012.3
5505013 | 碎石（4cm）最大粒径4cm堆方 |  |  | m3 | 130 | [15 empty] | 121.91 |  | 15847.72
5509002 | 42.5级水泥 |  |  | t | 480 | [15 empty] | 51.52 |  | 24729.4
7801001 | 其他材料费 |  |  | 元 | 1 | [15 empty] | 1181.55 |  | 1181.55
8005005 | 出料容量750L以内强制式混凝土搅拌机JS750 |  |  | 台班 | 318.92 | [15 empty] | 2.9 |  | 925.67
编制：黄忠(西林县财政投资评审中心) | [11 empty] | 复核：陈华生
表A.0.3-2 分项工程预算表
编制范围：西林县古障镇央革村勒德屯沙糖桔基地产业桥梁建设项目
分项编号：QL0201 |  | 工程名称：桥台 | [5 empty] | 单位：m3 |  |  | 数量：142.28 |  |  |  |  | 单价： | 817.28 | 第 26 页 |  |  | 共 57 页 |  |  |  | 21-2表
代 号 | 工 程 项 目 |  |  |  |  | 混凝土运输 | [14 empty] | 合 计
| 工 程 细 目 |  |  |  |  | 装载质量1t以内机动翻斗车运混凝土第一个100m
| 定 额 单 位 |  |  |  |  | 100m3
| 工 程 数 量 |  |  |  |  | 1.4513
| 定 额 表 号 |  |  |  |  | 4～11～11～20
| 工、料、机名称 |  |  | 单位 | 单价(元) | 定额 | 数量 |  | 金额(元) | 定额 |  |  | 数量 |  | 金额(元) |  | 定额 | 数量 |  | 金额(元) | 数量 |  | 金额(元)
8007046 | 装载质量1.0t以内机动翻斗车F10A |  |  | 台班 | 211.09 | 2.94 | 4.27 |  | 900.66 | [11 empty] | 4.27 |  | 900.66
8009030 | 提升质量25t以内汽车式起重机QY25 |  |  | 台班 | 1363.24 | [15 empty] | 5.54 |  | 7554.37
8015028 | 容量32kV·A以内交流电弧焊机BX1-330 |  |  | 台班 | 168.92 | [15 empty] | 0.28 |  | 47.28
8099001 | 小型机具使用费 |  |  | 元 | 1 | [15 empty] | 161.96 |  | 161.96
9999001 | 定额基价 |  |  | 元 | 1 | 625 | 908 |  | 908 | [11 empty] | 74747 |  | 74747
| 直接费 |  |  | 元 |  |  |  |  | 900.68 | [13 empty] | 89082.6
| 措施费 |  | Ⅰ | 元 |  | 907.61 | 0.959 | % | 8.7 | [13 empty] | 211.41
|  |  | Ⅱ | 元 |  | 907.61 | 0.154 | % | 1.4 | [13 empty] | 1092.3
| 企业管理费 |  |  | 元 |  | 907.64 | 1.492 | % | 13.54 | [13 empty] | 3475.62
| 规费 |  |  | 元 |  | 432.01 | 33.5 | % | 144.73 | [13 empty] | 6918.06
| 利润 |  |  | 元 |  | 931.28 | 7.42 | % | 69.1 | [13 empty] | 5900.87
| 税金 |  |  | 元 |  | 1138.16 | 9 | % | 102.43 | [13 empty] | 9601.28
| 金额合计 |  |  | 元 |  |  |  |  | 1240.59 | [13 empty] | 116282.13
编制：黄忠(西林县财政投资评审中心) | [11 empty] | 复核：陈华生
表A.0.3-2 分项工程预算表
编制范围：西林县古障镇央革村勒德屯沙糖桔基地产业桥梁建设项目
分项编号：QL0202 |  | 工程名称：桥墩 | [5 empty] | 单位：m3 |  |  | 数量：13.8 |  |  |  |  | 单价： | 2145.8 | 第 27 页 |  |  | 共 57 页 |  |  |  | 21-2表
代 号 | 工 程 项 目 |  |  |  |  | 混凝土 |  |  |  | 钢筋 | [6 empty] | 柱式墩台 |  |  |  | 柱式墩台
| 工 程 细 目 |  |  |  |  | 盖梁混凝土非泵送 |  |  |  | 现场加工盖梁钢筋 | [6 empty] | 圆柱式墩台混凝土(高度10m以内，非泵送) |  |  |  | 现场加工柱式墩台10m以内主筋焊接连接
| 定 额 单 位 |  |  |  |  | 10m3实体 |  |  |  | 1t | [6 empty] | 10m3实体 |  |  |  | 1t
| 工 程 数 量 |  |  |  |  | 0.79 |  |  |  | 1.4993 | [6 empty] | 0.59 |  |  |  | 1.0653
| 定 额 表 号 |  |  |  |  | 4～6～4～1改 |  |  |  | 4～6～4～9改 | [6 empty] | 4～6～2～12改 |  |  |  | 4～6～2～24改
| 工、料、机名称 |  |  | 单位 | 单价(元) | 定额 | 数量 |  | 金额(元) | 定额 |  |  | 数量 |  | 金额(元) |  | 定额 | 数量 |  | 金额(元) | 定额 | 数量 |  |  | 金额(元)
1001001 | 人工 |  |  | 工日 | 101.25 | 12.3 | 9.72 |  | 983.85 | 6.6 |  |  | 9.9 |  | 1001.91 |  | 11.1 | 6.55 |  | 663.09 | 5.9 | 6.29 |  |  | 636.38
2001001 | HPB300钢筋 |  |  | t | 4200 |  |  |  | 3.32
2001002 | HRB400钢筋 |  |  | t | 4500 |  |  |  |  | 1.03 |  |  | 1.54 |  | 6915.52 | [5 empty] | 1.03 | 1.09 |  |  | 4913.7
2001019 | 钢丝绳股丝6-7×19，绳径7.1～9mm；股丝6×37，绳径14.1～15.5mm |  |  | t | 6219.25 | [11 empty] | 0.01 | 0.01 |  | 44.03
2001022 | 20～22号铁丝镀锌铁丝 |  |  | kg | 4.79 |  |  |  |  | 2.99 |  |  | 4.48 |  | 21.47 | [5 empty] | 2.49 | 2.65 |  |  | 12.71
2003004 | 型钢工字钢,角钢 |  |  | t | 4009 | 0.09 | 0.07 |  | 281.87
2003005 | 钢板Q235，δ＝5～40mm |  |  | t | 3894 | [14 empty] | 2.3
2003008 | 钢管无缝钢管 |  |  | t | 4814 |  |  |  | 7.61
2003025 | 钢模板各类定型大块钢模板 |  |  | t | 4938 | 0.16 | 0.13 |  | 620.26 | [7 empty] | 0.07 | 0.04 |  | 206.85
2003028 | 安全爬梯 |  |  | t | 8076.92 | [11 empty] | 0.04 | 0.02 |  | 176.32
2009011 | 电焊条结422(502、506、507)3.2/4.0/5.0 |  |  | kg | 6.46 |  |  |  |  | 3.22 |  |  | 4.83 |  | 31.19 | [5 empty] | 3.13 | 3.33 |  |  | 21.54
2009013 | 螺栓混合规格 |  |  | kg | 7.5 | 0.12 | 0.09 |  | 0.71 | [7 empty] | 0.92 | 0.54 |  | 4.07
2009028 | 铁件铁件 |  |  | kg | 5.49 | 30.93 | 24.43 |  | 134.15 | [7 empty] | 5.72 | 3.37 |  | 18.53
3005004 | 水 |  |  | m3 | 3.84 | 12 | 9.48 |  | 36.4 | [7 empty] | 12 | 7.08 |  | 27.19
4003002 | 锯材中板δ＝19～35mm,中方混合规格 |  |  | m3 | 1088.5 | 0.03 | 0.02 |  | 25.8
5503005 | 中（粗）砂混凝土、砂浆用堆方 |  |  | m3 | 135 | 4.69 | 3.71 |  | 500.4 | [7 empty] | 4.69 | 2.77 |  | 373.72
5505013 | 碎石（4cm）最大粒径4cm堆方 |  |  | m3 | 130 | 8.57 | 6.77 |  | 879.93 | [7 empty] | 8.57 | 5.06 |  | 657.17
5509002 | 42.5级水泥 |  |  | t | 480 | 3.62 | 2.86 |  | 1373.08 | [7 empty] | 3.62 | 2.14 |  | 1025.47
编制：黄忠(西林县财政投资评审中心) | [11 empty] | 复核：陈华生
表A.0.3-2 分项工程预算表
编制范围：西林县古障镇央革村勒德屯沙糖桔基地产业桥梁建设项目
分项编号：QL0202 |  | 工程名称：桥墩 | [5 empty] | 单位：m3 |  |  | 数量：13.8 |  |  |  |  | 单价： | 2145.8 | 第 28 页 |  |  | 共 57 页 |  |  |  | 21-2表
代 号 | 工 程 项 目 |  |  |  |  | 混凝土 |  |  |  | 钢筋 | [6 empty] | 柱式墩台 |  |  |  | 柱式墩台
| 工 程 细 目 |  |  |  |  | 盖梁混凝土非泵送 |  |  |  | 现场加工盖梁钢筋 | [6 empty] | 圆柱式墩台混凝土(高度10m以内，非泵送) |  |  |  | 现场加工柱式墩台10m以内主筋焊接连接
| 定 额 单 位 |  |  |  |  | 10m3实体 |  |  |  | 1t | [6 empty] | 10m3实体 |  |  |  | 1t
| 工 程 数 量 |  |  |  |  | 0.79 |  |  |  | 1.4993 | [6 empty] | 0.59 |  |  |  | 1.0653
| 定 额 表 号 |  |  |  |  | 4～6～4～1改 |  |  |  | 4～6～4～9改 | [6 empty] | 4～6～2～12改 |  |  |  | 4～6～2～24改
| 工、料、机名称 |  |  | 单位 | 单价(元) | 定额 | 数量 |  | 金额(元) | 定额 |  |  | 数量 |  | 金额(元) |  | 定额 | 数量 |  | 金额(元) | 定额 | 数量 |  |  | 金额(元)
7801001 | 其他材料费 |  |  | 元 | 1 | 109.8 | 86.74 |  | 86.74 | [7 empty] | 29.7 | 17.52 |  | 17.52
8009030 | 提升质量25t以内汽车式起重机QY25 |  |  | 台班 | 1363.24 | 0.65 | 0.51 |  | 700.02 | [7 empty] | 0.45 | 0.27 |  | 361.94
8009081 | 牵引力50kN以内单筒慢动电动卷扬机JJM-5 |  |  | 台班 | 160.71 |  |  |  |  | 0.45 |  |  | 0.67 |  | 108.43 | [5 empty] | 0.44 | 0.47 |  |  | 75.33
8015028 | 容量32kV·A以内交流电弧焊机BX1-330 |  |  | 台班 | 168.92 |  |  |  |  | 0.46 |  |  | 0.69 |  | 116.5 | [5 empty] | 0.47 | 0.5 |  |  | 84.58
8099001 | 小型机具使用费 |  |  | 元 | 1 | 11.4 | 9.01 |  | 9.01 | 18.1 |  |  | 27.14 |  | 27.14 |  | 8.9 | 5.25 |  | 5.25 | 15.5 | 16.51 |  |  | 16.51
9999001 | 定额基价 |  |  | 元 | 1 | 6190 | 4890 |  | 4890 | 4244 |  |  | 6363 |  | 6363 |  | 5131 | 3028 |  | 3028 | 4164 | 4436 |  |  | 4436
| 直接费 |  |  | 元 |  |  |  |  | 5643.15 | [5 empty] | 8222.16 |  |  |  |  | 3583.44 |  |  |  |  | 5760.75
| 措施费 |  | Ⅰ | 元 |  | 1738.13 | 0.742 | % | 12.9 | 1322.13 | [6 empty] | 1061.34 | 0.742 | % | 7.88 | 857.52
|  |  | Ⅱ | 元 |  | 4889.78 | 1.537 | % | 75.16 | 6362.52 |  |  | 0.564 | % | 35.88 |  | 3027.52 | 1.537 | % | 46.53 | 4435.77 | 0.564 |  | % | 25.02
| 企业管理费 |  |  | 元 |  | 4889.78 | 4.852 | % | 237.25 | 6362.52 |  |  | 2.346 | % | 149.26 |  | 3027.52 | 4.852 | % | 146.9 | 4435.77 | 2.346 |  | % | 104.06
| 规费 |  |  | 元 |  | 1087.83 | 33.5 | % | 364.42 | 1140.05 |  |  | 33.5 | % | 381.92 |  | 716.85 | 33.5 | % | 240.15 | 734.54 | 33.5 |  | % | 246.07
| 利润 |  |  | 元 |  | 5215.08 | 7.42 | % | 386.96 | 6547.67 |  |  | 7.42 | % | 485.84 |  | 3228.81 | 7.42 | % | 239.58 | 4564.85 | 7.42 |  | % | 338.71
| 税金 |  |  | 元 |  | 6719.84 | 9 | % | 604.79 | 9275.06 |  |  | 9 | % | 834.76 |  | 4264.47 | 9 | % | 383.8 | 6474.61 | 9 |  | % | 582.72
| 金额合计 |  |  | 元 |  |  |  |  | 7324.63 | [5 empty] | 10109.81 |  |  |  |  | 4648.27 |  |  |  |  | 7057.32
编制：黄忠(西林县财政投资评审中心) | [11 empty] | 复核：陈华生
表A.0.3-2 分项工程预算表
编制范围：西林县古障镇央革村勒德屯沙糖桔基地产业桥梁建设项目
分项编号：QL0202 |  | 工程名称：桥墩 | [5 empty] | 单位：m3 |  |  | 数量：13.8 |  |  |  |  | 单价： | 2145.8 | 第 29 页 |  |  | 共 57 页 |  |  |  | 21-2表
代 号 | 工 程 项 目 |  |  |  |  | 混凝土搅拌机拌和 |  |  |  | 混凝土运输 | [10 empty] | 合 计
| 工 程 细 目 |  |  |  |  | 容量750L以内混凝土搅拌机拌和 |  |  |  | 装载质量1t以内机动翻斗车运混凝土第一个100m
| 定 额 单 位 |  |  |  |  | 10m3 |  |  |  | 100m3
| 工 程 数 量 |  |  |  |  | 1.4076 |  |  |  | 0.1408
| 定 额 表 号 |  |  |  |  | 4～11～11～4 |  |  |  | 4～11～11～20
| 工、料、机名称 |  |  | 单位 | 单价(元) | 定额 | 数量 |  | 金额(元) | 定额 |  |  | 数量 |  | 金额(元) |  | 定额 | 数量 |  | 金额(元) | 数量 |  | 金额(元)
1001001 | 人工 |  |  | 工日 | 101.25 | 1 | 1.41 |  | 142.52 | [11 empty] | 33.85 |  | 3427.74
2001001 | HPB300钢筋 |  |  | t | 4200 | [17 empty] | 3.32
2001002 | HRB400钢筋 |  |  | t | 4500 | [15 empty] | 2.63 |  | 11829.22
2001019 | 钢丝绳股丝6-7×19，绳径7.1～9mm；股丝6×37，绳径14.1～15.5mm |  |  | t | 6219.25 | [15 empty] | 0.01 |  | 44.03
2001022 | 20～22号铁丝镀锌铁丝 |  |  | kg | 4.79 | [15 empty] | 7.14 |  | 34.18
2003004 | 型钢工字钢,角钢 |  |  | t | 4009 | [15 empty] | 0.07 |  | 281.87
2003005 | 钢板Q235，δ＝5～40mm |  |  | t | 3894 | [17 empty] | 2.3
2003008 | 钢管无缝钢管 |  |  | t | 4814 | [17 empty] | 7.61
2003025 | 钢模板各类定型大块钢模板 |  |  | t | 4938 | [15 empty] | 0.17 |  | 827.12
2003028 | 安全爬梯 |  |  | t | 8076.92 | [15 empty] | 0.02 |  | 176.32
2009011 | 电焊条结422(502、506、507)3.2/4.0/5.0 |  |  | kg | 6.46 | [15 empty] | 8.16 |  | 52.73
2009013 | 螺栓混合规格 |  |  | kg | 7.5 | [15 empty] | 0.64 |  | 4.78
2009028 | 铁件铁件 |  |  | kg | 5.49 | [15 empty] | 27.81 |  | 152.67
3005004 | 水 |  |  | m3 | 3.84 | [15 empty] | 16.56 |  | 63.59
4003002 | 锯材中板δ＝19～35mm,中方混合规格 |  |  | m3 | 1088.5 | [15 empty] | 0.02 |  | 25.8
5503005 | 中（粗）砂混凝土、砂浆用堆方 |  |  | m3 | 135 | [15 empty] | 6.47 |  | 874.12
5505013 | 碎石（4cm）最大粒径4cm堆方 |  |  | m3 | 130 | [15 empty] | 11.82 |  | 1537.1
5509002 | 42.5级水泥 |  |  | t | 480 | [15 empty] | 5 |  | 2398.55
编制：黄忠(西林县财政投资评审中心) | [11 empty] | 复核：陈华生
表A.0.3-2 分项工程预算表
编制范围：西林县古障镇央革村勒德屯沙糖桔基地产业桥梁建设项目
分项编号：QL0202 |  | 工程名称：桥墩 | [5 empty] | 单位：m3 |  |  | 数量：13.8 |  |  |  |  | 单价： | 2145.8 | 第 30 页 |  |  | 共 57 页 |  |  |  | 21-2表
代 号 | 工 程 项 目 |  |  |  |  | 混凝土搅拌机拌和 |  |  |  | 混凝土运输 | [10 empty] | 合 计
| 工 程 细 目 |  |  |  |  | 容量750L以内混凝土搅拌机拌和 |  |  |  | 装载质量1t以内机动翻斗车运混凝土第一个100m
| 定 额 单 位 |  |  |  |  | 10m3 |  |  |  | 100m3
| 工 程 数 量 |  |  |  |  | 1.4076 |  |  |  | 0.1408
| 定 额 表 号 |  |  |  |  | 4～11～11～4 |  |  |  | 4～11～11～20
| 工、料、机名称 |  |  | 单位 | 单价(元) | 定额 | 数量 |  | 金额(元) | 定额 |  |  | 数量 |  | 金额(元) |  | 定额 | 数量 |  | 金额(元) | 数量 |  | 金额(元)
7801001 | 其他材料费 |  |  | 元 | 1 | [15 empty] | 104.27 |  | 104.27
8005005 | 出料容量750L以内强制式混凝土搅拌机JS750 |  |  | 台班 | 318.92 | 0.2 | 0.28 |  | 89.78 | [11 empty] | 0.28 |  | 89.78
8007046 | 装载质量1.0t以内机动翻斗车F10A |  |  | 台班 | 211.09 |  |  |  |  | 2.94 |  |  | 0.41 |  | 87.36 | [5 empty] | 0.41 |  | 87.36
8009030 | 提升质量25t以内汽车式起重机QY25 |  |  | 台班 | 1363.24 | [15 empty] | 0.78 |  | 1061.96
8009081 | 牵引力50kN以内单筒慢动电动卷扬机JJM-5 |  |  | 台班 | 160.71 | [15 empty] | 1.14 |  | 183.76
8015028 | 容量32kV·A以内交流电弧焊机BX1-330 |  |  | 台班 | 168.92 | [15 empty] | 1.19 |  | 201.08
8099001 | 小型机具使用费 |  |  | 元 | 1 | [15 empty] | 57.91 |  | 57.91
9999001 | 定额基价 |  |  | 元 | 1 | 175 | 247 |  | 247 | 625 |  |  | 88 |  | 88 | [5 empty] | 19051 |  | 19051
| 直接费 |  |  | 元 |  |  |  |  | 232.3 | [5 empty] | 87.38 | [7 empty] | 23529.18
| 措施费 |  | Ⅰ | 元 |  | 246.9 | 0.622 | % | 1.54 | 88.03 |  |  | 0.959 | % | 0.84 | [7 empty] | 23.15
|  |  | Ⅱ | 元 |  | 246.9 | 1.201 | % | 2.97 | 88.03 |  |  | 0.154 | % | 0.14 | [7 empty] | 185.69
| 企业管理费 |  |  | 元 |  | 246.9 | 3.701 | % | 9.14 | 88.06 |  |  | 1.492 | % | 1.31 | [7 empty] | 647.93
| 规费 |  |  | 元 |  | 171.02 | 33.5 | % | 57.29 | 41.91 |  |  | 33.5 | % | 14.04 | [7 empty] | 1303.89
| 利润 |  |  | 元 |  | 260.54 | 7.42 | % | 19.33 | 90.35 |  |  | 7.42 | % | 6.7 | [7 empty] | 1477.12
| 税金 |  |  | 元 |  | 322.57 | 9 | % | 29.03 | 110.42 |  |  | 9 | % | 9.94 | [7 empty] | 2445.03
| 金额合计 |  |  | 元 |  |  |  |  | 351.6 | [5 empty] | 120.36 | [7 empty] | 29611.98
编制：黄忠(西林县财政投资评审中心) | [11 empty] | 复核：陈华生
表A.0.3-2 分项工程预算表
编制范围：西林县古障镇央革村勒德屯沙糖桔基地产业桥梁建设项目
分项编号：QL0203 |  | 工程名称：支座垫石 | [5 empty] | 单位：m3 |  |  | 数量：0.42 |  |  |  |  | 单价： | 4742.9 | 第 31 页 |  |  | 共 57 页 |  |  |  | 21-2表
代 号 | 工 程 项 目 |  |  |  |  | 支座垫石 |  |  |  | 支座垫石 | [6 empty] | 混凝土搅拌机拌和 |  |  |  | 混凝土运输
| 工 程 细 目 |  |  |  |  | 板式支座垫石混凝土 |  |  |  | 现场加工支座垫石钢筋 | [6 empty] | 容量750L以内混凝土搅拌机拌和 |  |  |  | 装载质量1t以内机动翻斗车运混凝土第一个100m
| 定 额 单 位 |  |  |  |  | 10m3实体 |  |  |  | 1t | [6 empty] | 10m3 |  |  |  | 100m3
| 工 程 数 量 |  |  |  |  | 0.042 |  |  |  | 0.2339 | [6 empty] | 0.0428 |  |  |  | 0.0043
| 定 额 表 号 |  |  |  |  | 4～6～2～87改 |  |  |  | 4～6～2～88 | [6 empty] | 4～11～11～4 |  |  |  | 4～11～11～20
| 工、料、机名称 |  |  | 单位 | 单价(元) | 定额 | 数量 |  | 金额(元) | 定额 |  |  | 数量 |  | 金额(元) |  | 定额 | 数量 |  | 金额(元) | 定额 | 数量 |  |  | 金额(元)
1001001 | 人工 |  |  | 工日 | 101.25 | 22.8 | 0.96 |  | 96.96 | 5.5 |  |  | 1.29 |  | 130.26 |  | 1 | 0.04 |  | 4.34
2001002 | HRB400钢筋 |  |  | t | 4500 |  |  |  |  | 1.03 |  |  | 0.24 |  | 1078.96
2001022 | 20～22号铁丝镀锌铁丝 |  |  | kg | 4.79 |  |  |  |  | 6.9 |  |  | 1.61 |  | 7.73
2003025 | 钢模板各类定型大块钢模板 |  |  | t | 4938 | 0.11 |  |  | 22.81
2009013 | 螺栓混合规格 |  |  | kg | 7.5 | 2.7 | 0.11 |  | 0.85
2009028 | 铁件铁件 |  |  | kg | 5.49 | 9.02 | 0.38 |  | 2.08
3005004 | 水 |  |  | m3 | 3.84 | 12 | 0.5 |  | 1.94
5503005 | 中（粗）砂混凝土、砂浆用堆方 |  |  | m3 | 135 | 4.49 | 0.19 |  | 25.45
5505013 | 碎石（4cm）最大粒径4cm堆方 |  |  | m3 | 130 | 8.47 | 0.36 |  | 46.22
5509002 | 42.5级水泥 |  |  | t | 480 | 4.23 | 0.18 |  | 85.34
7801001 | 其他材料费 |  |  | 元 | 1 | 8.8 | 0.37 |  | 0.37
8005005 | 出料容量750L以内强制式混凝土搅拌机JS750 |  |  | 台班 | 318.92 | [11 empty] | 0.2 | 0.01 |  | 2.73
8007046 | 装载质量1.0t以内机动翻斗车F10A |  |  | 台班 | 211.09 | [15 empty] | 2.94 | 0.01 |  |  | 2.66
8009030 | 提升质量25t以内汽车式起重机QY25 |  |  | 台班 | 1363.24 | 1.48 | 0.06 |  | 84.74
8099001 | 小型机具使用费 |  |  | 元 | 1 | 6.2 | 0.26 |  | 0.26 | 17.3 |  |  | 4.05 |  | 4.05
9999001 | 定额基价 |  |  | 元 | 1 | 7810 | 328 |  | 328 | 3964 |  |  | 927 |  | 927 |  | 175 | 8 |  | 8 | 625 | 3 |  |  | 3
编制：黄忠(西林县财政投资评审中心) | [11 empty] | 复核：陈华生
表A.0.3-2 分项工程预算表
编制范围：西林县古障镇央革村勒德屯沙糖桔基地产业桥梁建设项目
分项编号：QL0203 |  | 工程名称：支座垫石 | [5 empty] | 单位：m3 |  |  | 数量：0.42 |  |  |  |  | 单价： | 4742.9 | 第 32 页 |  |  | 共 57 页 |  |  |  | 21-2表
代 号 | 工 程 项 目 |  |  |  |  | 支座垫石 |  |  |  | 支座垫石 | [6 empty] | 混凝土搅拌机拌和 |  |  |  | 混凝土运输
| 工 程 细 目 |  |  |  |  | 板式支座垫石混凝土 |  |  |  | 现场加工支座垫石钢筋 | [6 empty] | 容量750L以内混凝土搅拌机拌和 |  |  |  | 装载质量1t以内机动翻斗车运混凝土第一个100m
| 定 额 单 位 |  |  |  |  | 10m3实体 |  |  |  | 1t | [6 empty] | 10m3 |  |  |  | 100m3
| 工 程 数 量 |  |  |  |  | 0.042 |  |  |  | 0.2339 | [6 empty] | 0.0428 |  |  |  | 0.0043
| 定 额 表 号 |  |  |  |  | 4～6～2～87改 |  |  |  | 4～6～2～88 | [6 empty] | 4～11～11～4 |  |  |  | 4～11～11～20
| 工、料、机名称 |  |  | 单位 | 单价(元) | 定额 | 数量 |  | 金额(元) | 定额 |  |  | 数量 |  | 金额(元) |  | 定额 | 数量 |  | 金额(元) | 定额 | 数量 |  |  | 金额(元)
| 直接费 |  |  | 元 |  |  |  |  | 367.01 | [5 empty] | 1220.89 |  |  |  |  | 7.06 |  |  |  |  | 2.67
| 措施费 |  | Ⅰ | 元 |  | 186.33 | 0.742 | % | 1.38 | 140.78 | [6 empty] | 7.51 | 0.622 | % | 0.05 | 2.68 | 0.959 |  | % | 0.03
|  |  | Ⅱ | 元 |  | 328.04 | 1.537 | % | 5.04 | 927.18 |  |  | 0.564 | % | 5.23 |  | 7.51 | 1.201 | % | 0.09 | 2.68 | 0.154 |  | %
| 企业管理费 |  |  | 元 |  | 328.04 | 4.852 | % | 15.92 | 927.17 |  |  | 2.346 | % | 21.75 |  | 7.51 | 3.701 | % | 0.28 | 2.69 | 1.492 |  | % | 0.04
| 规费 |  |  | 元 |  | 109.54 | 33.5 | % | 36.7 | 130.25 |  |  | 33.5 | % | 43.64 |  | 5.2 | 33.5 | % | 1.74 | 1.28 | 33.5 |  | % | 0.43
| 利润 |  |  | 元 |  | 350.38 | 7.42 | % | 26 | 954.15 |  |  | 7.42 | % | 70.8 |  | 7.92 | 7.42 | % | 0.59 | 2.76 | 7.42 |  | % | 0.21
| 税金 |  |  | 元 |  | 452.04 | 9 | % | 40.68 | 1362.31 |  |  | 9 | % | 122.61 |  | 9.81 | 9 | % | 0.88 | 3.38 | 9 |  | % | 0.3
| 金额合计 |  |  | 元 |  |  |  |  | 492.73 | [5 empty] | 1484.91 |  |  |  |  | 10.69 |  |  |  |  | 3.68
编制：黄忠(西林县财政投资评审中心) | [11 empty] | 复核：陈华生
表A.0.3-2 分项工程预算表
编制范围：西林县古障镇央革村勒德屯沙糖桔基地产业桥梁建设项目
分项编号：QL0203 |  | 工程名称：支座垫石 | [5 empty] | 单位：m3 |  |  | 数量：0.42 |  |  |  |  | 单价： | 4742.9 | 第 33 页 |  |  | 共 57 页 |  |  |  | 21-2表
代 号 | 工 程 项 目 | [19 empty] | 合 计
工 程 细 目
定 额 单 位
工 程 数 量
定 额 表 号
| 工、料、机名称 |  |  | 单位 | 单价(元) | 定额 | 数量 |  | 金额(元) | 定额 |  |  | 数量 |  | 金额(元) |  | 定额 | 数量 |  | 金额(元) | 数量 |  | 金额(元)
1001001 | 人工 |  |  | 工日 | 101.25 | [15 empty] | 2.29 |  | 231.56
2001002 | HRB400钢筋 |  |  | t | 4500 | [15 empty] | 0.24 |  | 1078.96
2001022 | 20～22号铁丝镀锌铁丝 |  |  | kg | 4.79 | [15 empty] | 1.61 |  | 7.73
2003025 | 钢模板各类定型大块钢模板 |  |  | t | 4938 | [17 empty] | 22.81
2009013 | 螺栓混合规格 |  |  | kg | 7.5 | [15 empty] | 0.11 |  | 0.85
2009028 | 铁件铁件 |  |  | kg | 5.49 | [15 empty] | 0.38 |  | 2.08
3005004 | 水 |  |  | m3 | 3.84 | [15 empty] | 0.5 |  | 1.94
5503005 | 中（粗）砂混凝土、砂浆用堆方 |  |  | m3 | 135 | [15 empty] | 0.19 |  | 25.45
5505013 | 碎石（4cm）最大粒径4cm堆方 |  |  | m3 | 130 | [15 empty] | 0.36 |  | 46.22
5509002 | 42.5级水泥 |  |  | t | 480 | [15 empty] | 0.18 |  | 85.34
7801001 | 其他材料费 |  |  | 元 | 1 | [15 empty] | 0.37 |  | 0.37
8005005 | 出料容量750L以内强制式混凝土搅拌机JS750 |  |  | 台班 | 318.92 | [15 empty] | 0.01 |  | 2.73
8007046 | 装载质量1.0t以内机动翻斗车F10A |  |  | 台班 | 211.09 | [15 empty] | 0.01 |  | 2.66
8009030 | 提升质量25t以内汽车式起重机QY25 |  |  | 台班 | 1363.24 | [15 empty] | 0.06 |  | 84.74
8099001 | 小型机具使用费 |  |  | 元 | 1 | [15 empty] | 4.31 |  | 4.31
9999001 | 定额基价 |  |  | 元 | 1 | [15 empty] | 1265 |  | 1265
编制：黄忠(西林县财政投资评审中心) | [11 empty] | 复核：陈华生
表A.0.3-2 分项工程预算表
编制范围：西林县古障镇央革村勒德屯沙糖桔基地产业桥梁建设项目
分项编号：QL0203 |  | 工程名称：支座垫石 | [5 empty] | 单位：m3 |  |  | 数量：0.42 |  |  |  |  | 单价： | 4742.9 | 第 34 页 |  |  | 共 57 页 |  |  |  | 21-2表
代 号 | 工 程 项 目 | [19 empty] | 合 计
工 程 细 目
定 额 单 位
工 程 数 量
定 额 表 号
| 工、料、机名称 |  |  | 单位 | 单价(元) | 定额 | 数量 |  | 金额(元) | 定额 |  |  | 数量 |  | 金额(元) |  | 定额 | 数量 |  | 金额(元) | 数量 |  | 金额(元)
| 直接费 |  |  | 元 | [18 empty] | 1597.64
| 措施费 |  | Ⅰ | 元 | [18 empty] | 1.46
|  |  | Ⅱ | 元 | [18 empty] | 10.37
| 企业管理费 |  |  | 元 | [18 empty] | 37.99
| 规费 |  |  | 元 | [18 empty] | 82.5
| 利润 |  |  | 元 | [18 empty] | 97.59
| 税金 |  |  | 元 | [18 empty] | 164.48
| 金额合计 |  |  | 元 | [18 empty] | 1992.02
编制：黄忠(西林县财政投资评审中心) | [11 empty] | 复核：陈华生
表A.0.3-2 分项工程预算表
编制范围：西林县古障镇央革村勒德屯沙糖桔基地产业桥梁建设项目
分项编号：QL0302 |  | 工程名称：现浇板 | [5 empty] | 单位：m3 |  |  | 数量：44.2 |  |  |  |  | 单价： | 2916.15 | 第 35 页 |  |  | 共 57 页 |  |  |  | 21-2表
代 号 | 工 程 项 目 |  |  |  |  | 现浇板上部构造 |  |  |  | 现浇板上部构造 | [6 empty] | 混凝土搅拌机拌和 |  |  |  | 混凝土运输
| 工 程 细 目 |  |  |  |  | 现浇混凝土空心连续板上部构造 |  |  |  | 现场加工现浇连续板上部构造钢筋 | [6 empty] | 容量750L以内混凝土搅拌机拌和 |  |  |  | 装载质量1t以内机动翻斗车运混凝土第一个100m
| 定 额 单 位 |  |  |  |  | 10m3实体 |  |  |  | 1t | [6 empty] | 10m3 |  |  |  | 100m3
| 工 程 数 量 |  |  |  |  | 4.42 |  |  |  | 14.5558 | [6 empty] | 4.5084 |  |  |  | 0.4508
| 定 额 表 号 |  |  |  |  | 4～6～8～3改 |  |  |  | 4～6～8～5改 | [6 empty] | 4～11～11～4 |  |  |  | 4～11～11～20
| 工、料、机名称 |  |  | 单位 | 单价(元) | 定额 | 数量 |  | 金额(元) | 定额 |  |  | 数量 |  | 金额(元) |  | 定额 | 数量 |  | 金额(元) | 定额 | 数量 |  |  | 金额(元)
1001001 | 人工 |  |  | 工日 | 101.25 | 12.2 | 53.92 |  | 5459.81 | 5 |  |  | 72.78 |  | 7368.87 |  | 1 | 4.51 |  | 456.48
2001002 | HRB400钢筋 |  |  | t | 4500 |  |  |  |  | 1.03 |  |  | 14.92 |  | 67138.63
2001022 | 20～22号铁丝镀锌铁丝 |  |  | kg | 4.79 |  |  |  |  | 2.6 |  |  | 37.85 |  | 181.28
2003004 | 型钢工字钢,角钢 |  |  | t | 4009 | 0.01 | 0.02 |  | 88.6
2003008 | 钢管无缝钢管 |  |  | t | 4814 |  |  |  | 21.28
2003025 | 钢模板各类定型大块钢模板 |  |  | t | 4938 | 0.07 | 0.32 |  | 1571.47
2009011 | 电焊条结422(502、506、507)3.2/4.0/5.0 |  |  | kg | 6.46 |  |  |  |  | 2.55 |  |  | 37.12 |  | 239.78
3005004 | 水 |  |  | m3 | 3.84 | 15 | 66.3 |  | 254.59
4003001 | 原木混合规格 |  |  | m3 | 911.5 | 0.06 | 0.27 |  | 241.73
4003002 | 锯材中板δ＝19～35mm,中方混合规格 |  |  | m3 | 1088.5 | 0.05 | 0.22 |  | 240.56
5503005 | 中（粗）砂混凝土、砂浆用堆方 |  |  | m3 | 135 | 4.49 | 19.84 |  | 2677.99
5505013 | 碎石（4cm）最大粒径4cm堆方 |  |  | m3 | 130 | 8.47 | 37.42 |  | 4864.56
5509002 | 42.5级水泥 |  |  | t | 480 | 4.23 | 18.71 |  | 8980.73
7801001 | 其他材料费 |  |  | 元 | 1 | 41.8 | 184.76 |  | 184.76
8005005 | 出料容量750L以内强制式混凝土搅拌机JS750 |  |  | 台班 | 318.92 | [11 empty] | 0.2 | 0.9 |  | 287.56
8007046 | 装载质量1.0t以内机动翻斗车F10A |  |  | 台班 | 211.09 | [15 empty] | 2.94 | 1.33 |  |  | 279.79
8009027 | 提升质量12t以内汽车式起重机QY12 |  |  | 台班 | 850.74 | 0.23 | 1.02 |  | 864.86
8009030 | 提升质量25t以内汽车式起重机QY25 |  |  | 台班 | 1363.24 | 0.22 | 0.97 |  | 1325.61
编制：黄忠(西林县财政投资评审中心) | [11 empty] | 复核：陈华生
表A.0.3-2 分项工程预算表
编制范围：西林县古障镇央革村勒德屯沙糖桔基地产业桥梁建设项目
分项编号：QL0302 |  | 工程名称：现浇板 | [5 empty] | 单位：m3 |  |  | 数量：44.2 |  |  |  |  | 单价： | 2916.15 | 第 36 页 |  |  | 共 57 页 |  |  |  | 21-2表
代 号 | 工 程 项 目 |  |  |  |  | 现浇板上部构造 |  |  |  | 现浇板上部构造 | [6 empty] | 混凝土搅拌机拌和 |  |  |  | 混凝土运输
| 工 程 细 目 |  |  |  |  | 现浇混凝土空心连续板上部构造 |  |  |  | 现场加工现浇连续板上部构造钢筋 | [6 empty] | 容量750L以内混凝土搅拌机拌和 |  |  |  | 装载质量1t以内机动翻斗车运混凝土第一个100m
| 定 额 单 位 |  |  |  |  | 10m3实体 |  |  |  | 1t | [6 empty] | 10m3 |  |  |  | 100m3
| 工 程 数 量 |  |  |  |  | 4.42 |  |  |  | 14.5558 | [6 empty] | 4.5084 |  |  |  | 0.4508
| 定 额 表 号 |  |  |  |  | 4～6～8～3改 |  |  |  | 4～6～8～5改 | [6 empty] | 4～11～11～4 |  |  |  | 4～11～11～20
| 工、料、机名称 |  |  | 单位 | 单价(元) | 定额 | 数量 |  | 金额(元) | 定额 |  |  | 数量 |  | 金额(元) |  | 定额 | 数量 |  | 金额(元) | 定额 | 数量 |  |  | 金额(元)
8015028 | 容量32kV·A以内交流电弧焊机BX1-330 |  |  | 台班 | 168.92 |  |  |  |  | 0.37 |  |  | 5.39 |  | 909.74
8099001 | 小型机具使用费 |  |  | 元 | 1 | 10.9 | 48.18 |  | 48.18 | 13.4 |  |  | 195.05 |  | 195.05
9999001 | 定额基价 |  |  | 元 | 1 | 5125 | 22651 |  | 22651 | 3969 |  |  | 57773 |  | 57773 |  | 175 | 791 |  | 791 | 625 | 282 |  |  | 282
| 直接费 |  |  | 元 |  |  |  |  | 26824.73 | [5 empty] | 76033.35 |  |  |  |  | 744.04 |  |  |  |  | 279.77
| 措施费 |  | Ⅰ | 元 |  | 7960.25 | 0.742 | % | 59.07 | 8922.2 | [6 empty] | 790.8 | 0.622 | % | 4.92 | 281.95 | 0.959 |  | % | 2.7
|  |  | Ⅱ | 元 |  | 22650.68 | 1.537 | % | 348.14 | 57773.24 |  |  | 0.564 | % | 325.84 |  | 790.8 | 1.201 | % | 9.5 | 281.95 | 0.154 |  | % | 0.43
| 企业管理费 |  |  | 元 |  | 22650.68 | 4.852 | % | 1099.01 | 57773.24 |  |  | 2.346 | % | 1355.36 |  | 790.8 | 3.701 | % | 29.27 | 281.93 | 1.492 |  | % | 4.21
| 规费 |  |  | 元 |  | 5862.58 | 33.5 | % | 1963.96 | 7914.17 |  |  | 33.5 | % | 2651.25 |  | 547.77 | 33.5 | % | 183.5 | 134.19 | 33.5 |  | % | 44.95
| 利润 |  |  | 元 |  | 24156.9 | 7.42 | % | 1792.44 | 59454.43 |  |  | 7.42 | % | 4411.52 |  | 834.49 | 7.42 | % | 61.92 | 289.27 | 7.42 |  | % | 21.46
| 税金 |  |  | 元 |  | 32087.36 | 9 | % | 2887.86 | 84777.31 |  |  | 9 | % | 7629.96 |  | 1033.14 | 9 | % | 92.98 | 353.53 | 9 |  | % | 31.82
| 金额合计 |  |  | 元 |  |  |  |  | 34975.21 | [5 empty] | 92407.27 |  |  |  |  | 1126.13 |  |  |  |  | 385.35
编制：黄忠(西林县财政投资评审中心) | [11 empty] | 复核：陈华生
表A.0.3-2 分项工程预算表
编制范围：西林县古障镇央革村勒德屯沙糖桔基地产业桥梁建设项目
分项编号：QL0302 |  | 工程名称：现浇板 | [5 empty] | 单位：m3 |  |  | 数量：44.2 |  |  |  |  | 单价： | 2916.15 | 第 37 页 |  |  | 共 57 页 |  |  |  | 21-2表
代 号 | 工 程 项 目 | [19 empty] | 合 计
工 程 细 目
定 额 单 位
工 程 数 量
定 额 表 号
| 工、料、机名称 |  |  | 单位 | 单价(元) | 定额 | 数量 |  | 金额(元) | 定额 |  |  | 数量 |  | 金额(元) |  | 定额 | 数量 |  | 金额(元) | 数量 |  | 金额(元)
1001001 | 人工 |  |  | 工日 | 101.25 | [15 empty] | 131.21 |  | 13285.15
2001002 | HRB400钢筋 |  |  | t | 4500 | [15 empty] | 14.92 |  | 67138.63
2001022 | 20～22号铁丝镀锌铁丝 |  |  | kg | 4.79 | [15 empty] | 37.85 |  | 181.28
2003004 | 型钢工字钢,角钢 |  |  | t | 4009 | [15 empty] | 0.02 |  | 88.6
2003008 | 钢管无缝钢管 |  |  | t | 4814 | [17 empty] | 21.28
2003025 | 钢模板各类定型大块钢模板 |  |  | t | 4938 | [15 empty] | 0.32 |  | 1571.47
2009011 | 电焊条结422(502、506、507)3.2/4.0/5.0 |  |  | kg | 6.46 | [15 empty] | 37.12 |  | 239.78
3005004 | 水 |  |  | m3 | 3.84 | [15 empty] | 66.3 |  | 254.59
4003001 | 原木混合规格 |  |  | m3 | 911.5 | [15 empty] | 0.27 |  | 241.73
4003002 | 锯材中板δ＝19～35mm,中方混合规格 |  |  | m3 | 1088.5 | [15 empty] | 0.22 |  | 240.56
5503005 | 中（粗）砂混凝土、砂浆用堆方 |  |  | m3 | 135 | [15 empty] | 19.84 |  | 2677.99
5505013 | 碎石（4cm）最大粒径4cm堆方 |  |  | m3 | 130 | [15 empty] | 37.42 |  | 4864.56
5509002 | 42.5级水泥 |  |  | t | 480 | [15 empty] | 18.71 |  | 8980.73
7801001 | 其他材料费 |  |  | 元 | 1 | [15 empty] | 184.76 |  | 184.76
8005005 | 出料容量750L以内强制式混凝土搅拌机JS750 |  |  | 台班 | 318.92 | [15 empty] | 0.9 |  | 287.56
8007046 | 装载质量1.0t以内机动翻斗车F10A |  |  | 台班 | 211.09 | [15 empty] | 1.33 |  | 279.79
8009027 | 提升质量12t以内汽车式起重机QY12 |  |  | 台班 | 850.74 | [15 empty] | 1.02 |  | 864.86
8009030 | 提升质量25t以内汽车式起重机QY25 |  |  | 台班 | 1363.24 | [15 empty] | 0.97 |  | 1325.61
编制：黄忠(西林县财政投资评审中心) | [11 empty] | 复核：陈华生
表A.0.3-2 分项工程预算表
编制范围：西林县古障镇央革村勒德屯沙糖桔基地产业桥梁建设项目
分项编号：QL0302 |  | 工程名称：现浇板 | [5 empty] | 单位：m3 |  |  | 数量：44.2 |  |  |  |  | 单价： | 2916.15 | 第 38 页 |  |  | 共 57 页 |  |  |  | 21-2表
代 号 | 工 程 项 目 | [19 empty] | 合 计
工 程 细 目
定 额 单 位
工 程 数 量
定 额 表 号
| 工、料、机名称 |  |  | 单位 | 单价(元) | 定额 | 数量 |  | 金额(元) | 定额 |  |  | 数量 |  | 金额(元) |  | 定额 | 数量 |  | 金额(元) | 数量 |  | 金额(元)
8015028 | 容量32kV·A以内交流电弧焊机BX1-330 |  |  | 台班 | 168.92 | [15 empty] | 5.39 |  | 909.74
8099001 | 小型机具使用费 |  |  | 元 | 1 | [15 empty] | 243.23 |  | 243.23
9999001 | 定额基价 |  |  | 元 | 1 | [15 empty] | 81497 |  | 81497
| 直接费 |  |  | 元 | [18 empty] | 103881.89
| 措施费 |  | Ⅰ | 元 | [18 empty] | 66.69
|  |  | Ⅱ | 元 | [18 empty] | 683.91
| 企业管理费 |  |  | 元 | [18 empty] | 2487.85
| 规费 |  |  | 元 | [18 empty] | 4843.67
| 利润 |  |  | 元 | [18 empty] | 6287.34
| 税金 |  |  | 元 | [18 empty] | 10642.62
| 金额合计 |  |  | 元 | [18 empty] | 128893.97
编制：黄忠(西林县财政投资评审中心) | [11 empty] | 复核：陈华生
表A.0.3-2 分项工程预算表
编制范围：西林县古障镇央革村勒德屯沙糖桔基地产业桥梁建设项目
分项编号：QL0402 |  | 工程名称：水泥混凝土铺装 | [5 empty] | 单位：m3 |  |  | 数量：18.8 |  |  |  |  | 单价： | 1643.93 | 第 39 页 |  |  | 共 57 页 |  |  |  | 21-2表
代 号 | 工 程 项 目 |  |  |  |  | 行车道铺装混凝土 |  |  |  | 行车道铺装钢筋 | [6 empty] | 行车道铺装钢筋 |  |  |  | 防水层
| 工 程 细 目 |  |  |  |  | 桥面行车道铺装防水混凝土面层非泵送 |  |  |  | 桥面行车道铺装水泥及防水混凝土钢筋(直径8mm以上) | [6 empty] | 桥面行车道铺装水泥及防水混凝土钢筋(直径8mm以上) |  |  |  | 桥面防水剂(防水层)
| 定 额 单 位 |  |  |  |  | 10m3 |  |  |  | 1t | [6 empty] | 1t |  |  |  | 1000m2
| 工 程 数 量 |  |  |  |  | 1.88 |  |  |  | 0.2506 | [6 empty] | 1.5504 |  |  |  | 0.1256
| 定 额 表 号 |  |  |  |  | 4～6～13～5改 |  |  |  | 4～6～13～8改 | [6 empty] | 4～6～13～8改 |  |  |  | 4～11～4～6
| 工、料、机名称 |  |  | 单位 | 单价(元) | 定额 | 数量 |  | 金额(元) | 定额 |  |  | 数量 |  | 金额(元) |  | 定额 | 数量 |  | 金额(元) | 定额 | 数量 |  |  | 金额(元)
1001001 | 人工 |  |  | 工日 | 101.25 | 13.3 | 25 |  | 2531.66 | 7.1 |  |  | 1.78 |  | 180.15 |  | 7.1 | 11.01 |  | 1114.54 | 2.6 | 0.33 |  |  | 33.06
2001002 | HRB400钢筋 |  |  | t | 4500 |  |  |  |  | 1.03 |  |  | 0.26 |  | 1155.89
2001003 | 冷轧带肋钢筋网 |  |  | t | 5155.25 | [11 empty] | 1.03 | 1.59 |  | 8192.52
2001022 | 20～22号铁丝镀锌铁丝 |  |  | kg | 4.79 |  |  |  |  | 2.55 |  |  | 0.64 |  | 3.06 |  | 2.55 | 3.95 |  | 18.94
2003004 | 型钢工字钢,角钢 |  |  | t | 4009 |  |  |  | 15.07
2009011 | 电焊条结422(502、506、507)3.2/4.0/5.0 |  |  | kg | 6.46 |  |  |  |  | 5.41 |  |  | 1.36 |  | 8.76 |  | 5.41 | 8.39 |  | 54.18
3005004 | 水 |  |  | m3 | 3.84 | 15 | 28.2 |  | 108.29
5009005 | 桥面防水涂料聚合物渗透水性桥面防水涂料 |  |  | kg | 10.26 | [15 empty] | 1664 | 209 |  |  | 2144.32
5503005 | 中（粗）砂混凝土、砂浆用堆方 |  |  | m3 | 135 | 4.69 | 8.82 |  | 1190.83
5505013 | 碎石（4cm）最大粒径4cm堆方 |  |  | m3 | 130 | 8.26 | 15.53 |  | 2019.23
5509002 | 42.5级水泥 |  |  | t | 480 | 4.43 | 8.32 |  | 3994.92
7801001 | 其他材料费 |  |  | 元 | 1 | 228.9 | 430.33 |  | 430.33
8003038 | 容量4000L以内沥青洒布车LS-3500 |  |  | 台班 | 634.27 | [15 empty] | 0.06 | 0.01 |  |  | 4.78
8003085 | 电动混凝土切缝机(含锯片摊销费用)SLF |  |  | 台班 | 202.97 | 0.75 | 1.41 |  | 286.19
8007046 | 装载质量1.0t以内机动翻斗车F10A |  |  | 台班 | 211.09 | 0.45 | 0.85 |  | 178.58
8015028 | 容量32kV·A以内交流电弧焊机BX1-330 |  |  | 台班 | 168.92 |  |  |  |  | 0.94 |  |  | 0.24 |  | 39.79 |  | 0.94 | 1.46 |  | 246.18
8099001 | 小型机具使用费 |  |  | 元 | 1 | 21.8 | 40.98 |  | 40.98 | 18 |  |  | 4.51 |  | 4.51 |  | 18 | 27.91 |  | 27.91
9999001 | 定额基价 |  |  | 元 | 1 | 4716 | 8867 |  | 8867 | 4318 |  |  | 1082 |  | 1082 |  | 5387 | 8352 |  | 8352 | 17384 | 2183 |  |  | 2183
编制：黄忠(西林县财政投资评审中心) | [11 empty] | 复核：陈华生
表A.0.3-2 分项工程预算表
编制范围：西林县古障镇央革村勒德屯沙糖桔基地产业桥梁建设项目
分项编号：QL0402 |  | 工程名称：水泥混凝土铺装 | [5 empty] | 单位：m3 |  |  | 数量：18.8 |  |  |  |  | 单价： | 1643.93 | 第 40 页 |  |  | 共 57 页 |  |  |  | 21-2表
代 号 | 工 程 项 目 |  |  |  |  | 行车道铺装混凝土 |  |  |  | 行车道铺装钢筋 | [6 empty] | 行车道铺装钢筋 |  |  |  | 防水层
| 工 程 细 目 |  |  |  |  | 桥面行车道铺装防水混凝土面层非泵送 |  |  |  | 桥面行车道铺装水泥及防水混凝土钢筋(直径8mm以上) | [6 empty] | 桥面行车道铺装水泥及防水混凝土钢筋(直径8mm以上) |  |  |  | 桥面防水剂(防水层)
| 定 额 单 位 |  |  |  |  | 10m3 |  |  |  | 1t | [6 empty] | 1t |  |  |  | 1000m2
| 工 程 数 量 |  |  |  |  | 1.88 |  |  |  | 0.2506 | [6 empty] | 1.5504 |  |  |  | 0.1256
| 定 额 表 号 |  |  |  |  | 4～6～13～5改 |  |  |  | 4～6～13～8改 | [6 empty] | 4～6～13～8改 |  |  |  | 4～11～4～6
| 工、料、机名称 |  |  | 单位 | 单价(元) | 定额 | 数量 |  | 金额(元) | 定额 |  |  | 数量 |  | 金额(元) |  | 定额 | 数量 |  | 金额(元) | 定额 | 数量 |  |  | 金额(元)
| 直接费 |  |  | 元 |  |  |  |  | 10796.09 | [5 empty] | 1392.16 |  |  |  |  | 9654.27 |  |  |  |  | 2182.17
| 措施费 |  | Ⅰ | 元 |  | 3174.87 | 0.94 | % | 29.84 | 237.01 | [6 empty] | 1466.31 |  |  |  | 39.14 | 0.742 |  | % | 0.29
|  |  | Ⅱ | 元 |  | 8866.8 | 0.818 | % | 72.53 | 1082.1 |  |  | 0.564 | % | 6.1 |  | 8351.76 | 0.564 | % | 47.1 | 2183.46 | 1.537 |  | % | 33.56
| 企业管理费 |  |  | 元 |  | 8866.8 | 2.493 | % | 221.05 | 1082.1 |  |  | 2.346 | % | 25.39 |  | 8351.76 | 2.346 | % | 195.93 | 2183.46 | 4.852 |  | % | 105.94
| 规费 |  |  | 元 |  | 2760.07 | 33.5 | % | 924.63 | 204 |  |  | 33.5 | % | 68.34 |  | 1262.1 | 33.5 | % | 422.81 | 33.83 | 33.5 |  | % | 11.33
| 利润 |  |  | 元 |  | 9190.23 | 7.42 | % | 681.92 | 1113.58 |  |  | 7.42 | % | 82.63 |  | 8594.8 | 7.42 | % | 637.73 | 2323.25 | 7.42 |  | % | 172.39
| 税金 |  |  | 元 |  | 12726.06 | 9 | % | 1145.35 | 1574.62 |  |  | 9 | % | 141.72 |  | 10957.84 | 9 | % | 986.21 | 2505.68 | 9 |  | % | 225.51
| 金额合计 |  |  | 元 |  |  |  |  | 13871.4 | [5 empty] | 1716.34 |  |  |  |  | 11944.05 |  |  |  |  | 2731.19
编制：黄忠(西林县财政投资评审中心) | [11 empty] | 复核：陈华生
表A.0.3-2 分项工程预算表
编制范围：西林县古障镇央革村勒德屯沙糖桔基地产业桥梁建设项目
分项编号：QL0402 |  | 工程名称：水泥混凝土铺装 | [5 empty] | 单位：m3 |  |  | 数量：18.8 |  |  |  |  | 单价： | 1643.93 | 第 41 页 |  |  | 共 57 页 |  |  |  | 21-2表
代 号 | 工 程 项 目 |  |  |  |  | 混凝土搅拌机拌和 |  |  |  | 混凝土运输 | [10 empty] | 合 计
| 工 程 细 目 |  |  |  |  | 容量750L以内混凝土搅拌机拌和 |  |  |  | 装载质量1t以内机动翻斗车运混凝土第一个100m
| 定 额 单 位 |  |  |  |  | 10m3 |  |  |  | 100m3
| 工 程 数 量 |  |  |  |  | 1.9176 |  |  |  | 0.1918
| 定 额 表 号 |  |  |  |  | 4～11～11～4 |  |  |  | 4～11～11～20
| 工、料、机名称 |  |  | 单位 | 单价(元) | 定额 | 数量 |  | 金额(元) | 定额 |  |  | 数量 |  | 金额(元) |  | 定额 | 数量 |  | 金额(元) | 数量 |  | 金额(元)
1001001 | 人工 |  |  | 工日 | 101.25 | 1 | 1.92 |  | 194.16 | [11 empty] | 40.04 |  | 4053.57
2001002 | HRB400钢筋 |  |  | t | 4500 | [15 empty] | 0.26 |  | 1155.89
2001003 | 冷轧带肋钢筋网 |  |  | t | 5155.25 | [15 empty] | 1.59 |  | 8192.52
2001022 | 20～22号铁丝镀锌铁丝 |  |  | kg | 4.79 | [15 empty] | 4.59 |  | 22
2003004 | 型钢工字钢,角钢 |  |  | t | 4009 | [17 empty] | 15.07
2009011 | 电焊条结422(502、506、507)3.2/4.0/5.0 |  |  | kg | 6.46 | [15 empty] | 9.74 |  | 62.94
3005004 | 水 |  |  | m3 | 3.84 | [15 empty] | 28.2 |  | 108.29
5009005 | 桥面防水涂料聚合物渗透水性桥面防水涂料 |  |  | kg | 10.26 | [15 empty] | 209 |  | 2144.32
5503005 | 中（粗）砂混凝土、砂浆用堆方 |  |  | m3 | 135 | [15 empty] | 8.82 |  | 1190.83
5505013 | 碎石（4cm）最大粒径4cm堆方 |  |  | m3 | 130 | [15 empty] | 15.53 |  | 2019.23
5509002 | 42.5级水泥 |  |  | t | 480 | [15 empty] | 8.32 |  | 3994.74
7801001 | 其他材料费 |  |  | 元 | 1 | [15 empty] | 430.33 |  | 430.33
8003038 | 容量4000L以内沥青洒布车LS-3500 |  |  | 台班 | 634.27 | [15 empty] | 0.01 |  | 4.78
8003085 | 电动混凝土切缝机(含锯片摊销费用)SLF |  |  | 台班 | 202.97 | [15 empty] | 1.41 |  | 286.19
8005005 | 出料容量750L以内强制式混凝土搅拌机JS750 |  |  | 台班 | 318.92 | 0.2 | 0.38 |  | 122.31 | [11 empty] | 0.38 |  | 122.31
8007046 | 装载质量1.0t以内机动翻斗车F10A |  |  | 台班 | 211.09 |  |  |  |  | 2.94 |  |  | 0.56 |  | 119.01 | [5 empty] | 1.41 |  | 297.59
8015028 | 容量32kV·A以内交流电弧焊机BX1-330 |  |  | 台班 | 168.92 | [15 empty] | 1.69 |  | 285.97
8099001 | 小型机具使用费 |  |  | 元 | 1 | [15 empty] | 73.4 |  | 73.4
编制：黄忠(西林县财政投资评审中心) | [11 empty] | 复核：陈华生
表A.0.3-2 分项工程预算表
编制范围：西林县古障镇央革村勒德屯沙糖桔基地产业桥梁建设项目
分项编号：QL0402 |  | 工程名称：水泥混凝土铺装 | [5 empty] | 单位：m3 |  |  | 数量：18.8 |  |  |  |  | 单价： | 1643.93 | 第 42 页 |  |  | 共 57 页 |  |  |  | 21-2表
代 号 | 工 程 项 目 |  |  |  |  | 混凝土搅拌机拌和 |  |  |  | 混凝土运输 | [10 empty] | 合 计
| 工 程 细 目 |  |  |  |  | 容量750L以内混凝土搅拌机拌和 |  |  |  | 装载质量1t以内机动翻斗车运混凝土第一个100m
| 定 额 单 位 |  |  |  |  | 10m3 |  |  |  | 100m3
| 工 程 数 量 |  |  |  |  | 1.9176 |  |  |  | 0.1918
| 定 额 表 号 |  |  |  |  | 4～11～11～4 |  |  |  | 4～11～11～20
| 工、料、机名称 |  |  | 单位 | 单价(元) | 定额 | 数量 |  | 金额(元) | 定额 |  |  | 数量 |  | 金额(元) |  | 定额 | 数量 |  | 金额(元) | 数量 |  | 金额(元)
9999001 | 定额基价 |  |  | 元 | 1 | 175 | 336 |  | 336 | 625 |  |  | 120 |  | 120 | [5 empty] | 20940 |  | 20940
| 直接费 |  |  | 元 |  |  |  |  | 316.47 | [5 empty] | 119.03 | [7 empty] | 24460.19
| 措施费 |  | Ⅰ | 元 |  | 336.36 | 0.622 | % | 2.09 | 119.93 |  |  | 0.959 | % | 1.15 | [7 empty] | 33.38
|  |  | Ⅱ | 元 |  | 336.36 | 1.201 | % | 4.04 | 119.93 |  |  | 0.154 | % | 0.18 | [7 empty] | 163.52
| 企业管理费 |  |  | 元 |  | 336.36 | 3.701 | % | 12.45 | 119.95 |  |  | 1.492 | % | 1.79 | [7 empty] | 562.55
| 规费 |  |  | 元 |  | 232.99 | 33.5 | % | 78.05 | 57.09 |  |  | 33.5 | % | 19.13 | [7 empty] | 1524.28
| 利润 |  |  | 元 |  | 354.95 | 7.42 | % | 26.34 | 123.07 |  |  | 7.42 | % | 9.13 | [7 empty] | 1610.13
| 税金 |  |  | 元 |  | 439.43 | 9 | % | 39.55 | 150.41 |  |  | 9 | % | 13.54 | [7 empty] | 2551.86
| 金额合计 |  |  | 元 |  |  |  |  | 478.99 | [5 empty] | 163.95 | [7 empty] | 30905.91
编制：黄忠(西林县财政投资评审中心) | [11 empty] | 复核：陈华生
表A.0.3-2 分项工程预算表
编制范围：西林县古障镇央革村勒德屯沙糖桔基地产业桥梁建设项目
分项编号：QL050101 |  | 工程名称：板式橡胶支座 | [5 empty] | 单位：dm3 |  |  | 数量：35.17 |  |  |  |  | 单价： | 70.77 | 第 43 页 |  |  | 共 57 页 |  |  |  | 21-2表
代 号 | 工 程 项 目 |  |  |  |  | 普通钢支座及板式橡胶支座 | [14 empty] | 合 计
| 工 程 细 目 |  |  |  |  | 安装板式橡胶支座
| 定 额 单 位 |  |  |  |  | 1dm3
| 工 程 数 量 |  |  |  |  | 35.17
| 定 额 表 号 |  |  |  |  | 4～7～27～3
| 工、料、机名称 |  |  | 单位 | 单价(元) | 定额 | 数量 |  | 金额(元) | 定额 |  |  | 数量 |  | 金额(元) |  | 定额 | 数量 |  | 金额(元) | 数量 |  | 金额(元)
1001001 | 人工 |  |  | 工日 | 101.25 | 0.1 | 3.52 |  | 356.1 | [11 empty] | 3.52 |  | 356.1
6001003 | 板式橡胶支座GJZ系列、GYZ系列 |  |  | dm3 | 45 | 1 | 35.17 |  | 1582.65 | [11 empty] | 35.17 |  | 1582.65
7801001 | 其他材料费 |  |  | 元 | 1 | 0.3 | 10.55 |  | 10.55 | [11 empty] | 10.55 |  | 10.55
9999001 | 定额基价 |  |  | 元 | 1 | 58 | 2038 |  | 2038 | [11 empty] | 2038 |  | 2038
| 直接费 |  |  | 元 |  |  |  |  | 1949.3 | [13 empty] | 1949.3
| 措施费 |  | Ⅰ | 元 |  | 373.79
|  |  | Ⅱ | 元 |  | 2037.68 | 0.564 | % | 11.49 | [13 empty] | 11.49
| 企业管理费 |  |  | 元 |  | 2037.68 | 2.346 | % | 47.8 | [13 empty] | 47.8
| 规费 |  |  | 元 |  | 356.1 | 33.5 | % | 119.29 | [13 empty] | 119.29
| 利润 |  |  | 元 |  | 2096.98 | 7.42 | % | 155.6 | [13 empty] | 155.6
| 税金 |  |  | 元 |  | 2283.48 | 9 | % | 205.51 | [13 empty] | 205.51
| 金额合计 |  |  | 元 |  |  |  |  | 2489 | [13 empty] | 2489
编制：黄忠(西林县财政投资评审中心) | [11 empty] | 复核：陈华生
表A.0.3-2 分项工程预算表
编制范围：西林县古障镇央革村勒德屯沙糖桔基地产业桥梁建设项目
分项编号：QL0502 |  | 工程名称：伸缩缝 | [5 empty] | 单位：m |  |  | 数量：10.0 |  |  |  |  | 单价： | 1910.41 | 第 44 页 |  |  | 共 57 页 |  |  |  | 21-2表
代 号 | 工 程 项 目 |  |  |  |  | 模数式伸缩缝 |  |  |  | 模数式伸缩缝 | [6 empty] | 模数式伸缩缝 |  |  |  | 混凝土搅拌机拌和
| 工 程 细 目 |  |  |  |  | 模数式伸缩缝(伸缩量480mm以内) |  |  |  | 模数式伸缩缝预留槽混凝土 | [6 empty] | 模数式伸缩缝预留槽钢筋 |  |  |  | 容量750L以内混凝土搅拌机拌和
| 定 额 单 位 |  |  |  |  | 1m |  |  |  | 10m3 | [6 empty] | 1t |  |  |  | 10m3
| 工 程 数 量 |  |  |  |  | 10 |  |  |  | 0.14 | [6 empty] | 0.174 |  |  |  | 0.1428
| 定 额 表 号 |  |  |  |  | 4～11～7～1改 |  |  |  | 4～11～7～5改 | [6 empty] | 4～11～7～6改 |  |  |  | 4～11～11～4
| 工、料、机名称 |  |  | 单位 | 单价(元) | 定额 | 数量 |  | 金额(元) | 定额 |  |  | 数量 |  | 金额(元) |  | 定额 | 数量 |  | 金额(元) | 定额 | 数量 |  |  | 金额(元)
1001001 | 人工 |  |  | 工日 | 101.25 | 0.9 | 9 |  | 911.25 | 24.7 |  |  | 3.46 |  | 350.12 |  | 9.5 | 1.65 |  | 167.37 | 1 | 0.14 |  |  | 14.46
2001002 | HRB400钢筋 |  |  | t | 4500 | [11 empty] | 1.03 | 0.18 |  | 802.58
2001019 | 钢丝绳股丝6-7×19，绳径7.1～9mm；股丝6×37，绳径14.1～15.5mm |  |  | t | 6219.25 |  | 0.02 |  | 124.39
2001020 | 钢纤维扁丝切断型、钢丝切断型、高强铣销型、剪切波纹型、剪切压痕型 |  |  | t | 5519.25 |  |  |  |  | 0.05 |  |  | 0.01 |  | 40.95
2001022 | 20～22号铁丝镀锌铁丝 |  |  | kg | 4.79 | [11 empty] | 4.1 | 0.71 |  | 3.42
2009011 | 电焊条结422(502、506、507)3.2/4.0/5.0 |  |  | kg | 6.46 | 0.66 | 6.6 |  | 42.64 | [7 empty] | 4.3 | 0.75 |  | 4.83
3005004 | 水 |  |  | m3 | 3.84 |  |  |  |  | 15 |  |  | 2.1 |  | 8.06
4003002 | 锯材中板δ＝19～35mm,中方混合规格 |  |  | m3 | 1088.5 |  |  |  |  | 0.02 |  |  |  |  | 3.05
5503005 | 中（粗）砂混凝土、砂浆用堆方 |  |  | m3 | 135 |  |  |  |  | 4.59 |  |  | 0.64 |  | 86.75
5505012 | 碎石（2cm）最大粒径2cm堆方 |  |  | m3 | 130 |  |  |  |  | 8.06 |  |  | 1.13 |  | 146.66
5509002 | 42.5级水泥 |  |  | t | 480 |  |  |  |  | 4.52 |  |  | 0.63 |  | 303.68
7801001 | 其他材料费 |  |  | 元 | 1 | 20.8 | 208 |  | 208 | 1.9 |  |  | 0.27 |  | 0.27
6003004001 | E40型 |  |  | m | 1000 | 1 | 10 |  | 10000
8005005 | 出料容量750L以内强制式混凝土搅拌机JS750 |  |  | 台班 | 318.92 | [15 empty] | 0.2 | 0.03 |  |  | 9.11
8009027 | 提升质量12t以内汽车式起重机QY12 |  |  | 台班 | 850.74 | 0.04 | 0.4 |  | 340.3 | 0.42 |  |  | 0.06 |  | 50.02
8015028 | 容量32kV·A以内交流电弧焊机BX1-330 |  |  | 台班 | 168.92 | 0.14 | 1.4 |  | 236.49 | [7 empty] | 0.84 | 0.15 |  | 24.69
8099001 | 小型机具使用费 |  |  | 元 | 1 | 11.4 | 114 |  | 114 | 3.8 |  |  | 0.53 |  | 0.53 |  | 19.4 | 3.38 |  | 3.38
编制：黄忠(西林县财政投资评审中心) | [11 empty] | 复核：陈华生
表A.0.3-2 分项工程预算表
编制范围：西林县古障镇央革村勒德屯沙糖桔基地产业桥梁建设项目
分项编号：QL0502 |  | 工程名称：伸缩缝 | [5 empty] | 单位：m |  |  | 数量：10.0 |  |  |  |  | 单价： | 1910.41 | 第 45 页 |  |  | 共 57 页 |  |  |  | 21-2表
代 号 | 工 程 项 目 |  |  |  |  | 模数式伸缩缝 |  |  |  | 模数式伸缩缝 | [6 empty] | 模数式伸缩缝 |  |  |  | 混凝土搅拌机拌和
| 工 程 细 目 |  |  |  |  | 模数式伸缩缝(伸缩量480mm以内) |  |  |  | 模数式伸缩缝预留槽混凝土 | [6 empty] | 模数式伸缩缝预留槽钢筋 |  |  |  | 容量750L以内混凝土搅拌机拌和
| 定 额 单 位 |  |  |  |  | 1m |  |  |  | 10m3 | [6 empty] | 1t |  |  |  | 10m3
| 工 程 数 量 |  |  |  |  | 10 |  |  |  | 0.14 | [6 empty] | 0.174 |  |  |  | 0.1428
| 定 额 表 号 |  |  |  |  | 4～11～7～1改 |  |  |  | 4～11～7～5改 | [6 empty] | 4～11～7～6改 |  |  |  | 4～11～11～4
| 工、料、机名称 |  |  | 单位 | 单价(元) | 定额 | 数量 |  | 金额(元) | 定额 |  |  | 数量 |  | 金额(元) |  | 定额 | 数量 |  | 金额(元) | 定额 | 数量 |  |  | 金额(元)
9999001 | 定额基价 |  |  | 元 | 1 | 2596 | 25965 |  | 25965 | 6103 |  |  | 854 |  | 854 |  | 4557 | 793 |  | 793 | 175 | 25 |  |  | 25
| 直接费 |  |  | 元 |  |  |  |  | 11977.06 | [5 empty] | 990.09 |  |  |  |  | 1006.26 |  |  |  |  | 23.57
| 措施费 |  | Ⅰ | 元 |  | 1667.72 |  |  |  | 417.92 |  |  | 0.742 | % | 3.1 |  | 205.98 |  |  |  | 25.05 | 0.622 |  | % | 0.16
|  |  | Ⅱ | 元 |  | 25964.54 | 0.564 | % | 146.44 | 854.5 |  |  | 1.537 | % | 13.13 |  | 792.94 | 0.564 | % | 4.47 | 25.05 | 1.201 |  | % | 0.3
| 企业管理费 |  |  | 元 |  | 25964.54 | 2.346 | % | 609.13 | 854.5 |  |  | 4.852 | % | 41.46 |  | 792.94 | 2.346 | % | 18.6 | 25.05 | 3.701 |  | % | 0.93
| 规费 |  |  | 元 |  | 1134 | 33.5 | % | 379.89 | 362.03 |  |  | 33.5 | % | 121.28 |  | 182.16 | 33.5 | % | 61.03 | 17.35 | 33.5 |  | % | 5.81
| 利润 |  |  | 元 |  | 26720.11 | 7.42 | % | 1982.63 | 912.2 |  |  | 7.42 | % | 67.69 |  | 816.02 | 7.42 | % | 60.55 | 26.43 | 7.42 |  | % | 1.96
| 税金 |  |  | 元 |  | 15095.14 | 9 | % | 1358.56 | 1236.76 |  |  | 9 | % | 111.31 |  | 1150.9 | 9 | % | 103.58 | 32.72 | 9 |  | % | 2.95
| 金额合计 |  |  | 元 |  |  |  |  | 16453.71 | [5 empty] | 1348.06 |  |  |  |  | 1254.49 |  |  |  |  | 35.67
编制：黄忠(西林县财政投资评审中心) | [11 empty] | 复核：陈华生
表A.0.3-2 分项工程预算表
编制范围：西林县古障镇央革村勒德屯沙糖桔基地产业桥梁建设项目
分项编号：QL0502 |  | 工程名称：伸缩缝 | [5 empty] | 单位：m |  |  | 数量：10.0 |  |  |  |  | 单价： | 1910.41 | 第 46 页 |  |  | 共 57 页 |  |  |  | 21-2表
代 号 | 工 程 项 目 |  |  |  |  | 混凝土运输 | [14 empty] | 合 计
| 工 程 细 目 |  |  |  |  | 装载质量1t以内机动翻斗车运混凝土第一个100m
| 定 额 单 位 |  |  |  |  | 100m3
| 工 程 数 量 |  |  |  |  | 0.0143
| 定 额 表 号 |  |  |  |  | 4～11～11～20
| 工、料、机名称 |  |  | 单位 | 单价(元) | 定额 | 数量 |  | 金额(元) | 定额 |  |  | 数量 |  | 金额(元) |  | 定额 | 数量 |  | 金额(元) | 数量 |  | 金额(元)
1001001 | 人工 |  |  | 工日 | 101.25 | [15 empty] | 14.25 |  | 1443.2
2001002 | HRB400钢筋 |  |  | t | 4500 | [15 empty] | 0.18 |  | 802.58
2001019 | 钢丝绳股丝6-7×19，绳径7.1～9mm；股丝6×37，绳径14.1～15.5mm |  |  | t | 6219.25 | [15 empty] | 0.02 |  | 124.39
2001020 | 钢纤维扁丝切断型、钢丝切断型、高强铣销型、剪切波纹型、剪切压痕型 |  |  | t | 5519.25 | [15 empty] | 0.01 |  | 40.95
2001022 | 20～22号铁丝镀锌铁丝 |  |  | kg | 4.79 | [15 empty] | 0.71 |  | 3.42
2009011 | 电焊条结422(502、506、507)3.2/4.0/5.0 |  |  | kg | 6.46 | [15 empty] | 7.35 |  | 47.47
3005004 | 水 |  |  | m3 | 3.84 | [15 empty] | 2.1 |  | 8.06
4003002 | 锯材中板δ＝19～35mm,中方混合规格 |  |  | m3 | 1088.5 | [17 empty] | 3.05
5503005 | 中（粗）砂混凝土、砂浆用堆方 |  |  | m3 | 135 | [15 empty] | 0.64 |  | 86.75
5505012 | 碎石（2cm）最大粒径2cm堆方 |  |  | m3 | 130 | [15 empty] | 1.13 |  | 146.66
5509002 | 42.5级水泥 |  |  | t | 480 | [15 empty] | 0.63 |  | 303.65
7801001 | 其他材料费 |  |  | 元 | 1 | [15 empty] | 208.27 |  | 208.27
6003004001 | E40型 |  |  | m | 1000 | [15 empty] | 10 |  | 10000
8005005 | 出料容量750L以内强制式混凝土搅拌机JS750 |  |  | 台班 | 318.92 | [15 empty] | 0.03 |  | 9.11
8007046 | 装载质量1.0t以内机动翻斗车F10A |  |  | 台班 | 211.09 | 2.94 | 0.04 |  | 8.86 | [11 empty] | 0.04 |  | 8.86
8009027 | 提升质量12t以内汽车式起重机QY12 |  |  | 台班 | 850.74 | [15 empty] | 0.46 |  | 390.32
编制：黄忠(西林县财政投资评审中心) | [11 empty] | 复核：陈华生
表A.0.3-2 分项工程预算表
编制范围：西林县古障镇央革村勒德屯沙糖桔基地产业桥梁建设项目
分项编号：QL0502 |  | 工程名称：伸缩缝 | [5 empty] | 单位：m |  |  | 数量：10.0 |  |  |  |  | 单价： | 1910.41 | 第 47 页 |  |  | 共 57 页 |  |  |  | 21-2表
代 号 | 工 程 项 目 |  |  |  |  | 混凝土运输 | [14 empty] | 合 计
| 工 程 细 目 |  |  |  |  | 装载质量1t以内机动翻斗车运混凝土第一个100m
| 定 额 单 位 |  |  |  |  | 100m3
| 工 程 数 量 |  |  |  |  | 0.0143
| 定 额 表 号 |  |  |  |  | 4～11～11～20
| 工、料、机名称 |  |  | 单位 | 单价(元) | 定额 | 数量 |  | 金额(元) | 定额 |  |  | 数量 |  | 金额(元) |  | 定额 | 数量 |  | 金额(元) | 数量 |  | 金额(元)
8015028 | 容量32kV·A以内交流电弧焊机BX1-330 |  |  | 台班 | 168.92 | [15 empty] | 1.55 |  | 261.18
8099001 | 小型机具使用费 |  |  | 元 | 1 | [15 empty] | 117.91 |  | 117.91
9999001 | 定额基价 |  |  | 元 | 1 | 625 | 9 |  | 9 | [11 empty] | 27646 |  | 27646
| 直接费 |  |  | 元 |  |  |  |  | 8.88 | [13 empty] | 14005.85
| 措施费 |  | Ⅰ | 元 |  | 8.93 | 0.959 | % | 0.09 | [13 empty] | 3.34
|  |  | Ⅱ | 元 |  | 8.93 | 0.154 | % | 0.01 | [13 empty] | 164.36
| 企业管理费 |  |  | 元 |  | 8.94 | 1.492 | % | 0.13 | [13 empty] | 670.25
| 规费 |  |  | 元 |  | 4.26 | 33.5 | % | 1.43 | [13 empty] | 569.43
| 利润 |  |  | 元 |  | 9.18 | 7.42 | % | 0.68 | [13 empty] | 2113.51
| 税金 |  |  | 元 |  | 11.21 | 9 | % | 1.01 | [13 empty] | 1577.41
| 金额合计 |  |  | 元 |  |  |  |  | 12.22 | [13 empty] | 19104.15
编制：黄忠(西林县财政投资评审中心) | [11 empty] | 复核：陈华生
表A.0.3-2 分项工程预算表
编制范围：西林县古障镇央革村勒德屯沙糖桔基地产业桥梁建设项目
分项编号：QL0503 |  | 工程名称：护栏 | [5 empty] | 单位：m3 |  |  | 数量：18.9 |  |  |  |  | 单价： | 1618.19 | 第 48 页 |  |  | 共 57 页 |  |  |  | 21-2表
代 号 | 工 程 项 目 |  |  |  |  | 现浇钢筋混凝土防撞护栏 |  |  |  | 现浇钢筋混凝土防撞护栏 | [10 empty] | 合 计
| 工 程 细 目 |  |  |  |  | 现浇钢筋混凝土防撞护栏墙体混凝土 |  |  |  | 现浇钢筋混凝土防撞护栏墙体钢筋
| 定 额 单 位 |  |  |  |  | 10m3实体 |  |  |  | 1t
| 工 程 数 量 |  |  |  |  | 1.89 |  |  |  | 2.3031
| 定 额 表 号 |  |  |  |  | 5～1～1～5改 |  |  |  | 5～1～1～6改
| 工、料、机名称 |  |  | 单位 | 单价(元) | 定额 | 数量 |  | 金额(元) | 定额 |  |  | 数量 |  | 金额(元) |  | 定额 | 数量 |  | 金额(元) | 数量 |  | 金额(元)
1001001 | 人工 |  |  | 工日 | 101.25 | 16 | 30.24 |  | 3061.8 | 8.8 |  |  | 20.27 |  | 2052.06 | [5 empty] | 50.51 |  | 5113.86
2001001 | HPB300钢筋 |  |  | t | 4200 |  |  |  | 7.94 | [13 empty] | 7.94
2001002 | HRB400钢筋 |  |  | t | 4500 |  |  |  |  | 1.03 |  |  | 2.36 |  | 10623.05 | [5 empty] | 2.36 |  | 10623.05
2001022 | 20～22号铁丝镀锌铁丝 |  |  | kg | 4.79 |  |  |  |  | 5.1 |  |  | 11.75 |  | 56.26 | [5 empty] | 11.75 |  | 56.26
2003025 | 钢模板各类定型大块钢模板 |  |  | t | 4938 | 0.1 | 0.19 |  | 942.61 | [11 empty] | 0.19 |  | 942.61
2009028 | 铁件铁件 |  |  | kg | 5.49 | 13.3 | 25.14 |  | 138 | [11 empty] | 25.14 |  | 138
3005004 | 水 |  |  | m3 | 3.84 | 12 | 22.68 |  | 87.09 | [11 empty] | 22.68 |  | 87.09
4003001 | 原木混合规格 |  |  | m3 | 911.5 | 0.04 | 0.08 |  | 74.08 | [11 empty] | 0.08 |  | 74.08
4003002 | 锯材中板δ＝19～35mm,中方混合规格 |  |  | m3 | 1088.5 | 0.06 | 0.12 |  | 125.49 | [11 empty] | 0.12 |  | 125.49
5503005 | 中（粗）砂混凝土、砂浆用堆方 |  |  | m3 | 135 | 4.69 | 8.87 |  | 1197.16 | [11 empty] | 8.87 |  | 1197.16
5505013 | 碎石（4cm）最大粒径4cm堆方 |  |  | m3 | 130 | 8.57 | 16.19 |  | 2105.16 | [11 empty] | 16.19 |  | 2105.16
5509002 | 42.5级水泥 |  |  | t | 480 | 3.62 | 6.84 |  | 3284.97 | [11 empty] | 6.84 |  | 3284.97
7801001 | 其他材料费 |  |  | 元 | 1 | 14.2 | 26.84 |  | 26.84 | [11 empty] | 26.84 |  | 26.84
8005002 | 出料容量250L以内强制式混凝土搅拌机JD250 |  |  | 台班 | 166.33 | 0.29 | 0.55 |  | 91.17 | [11 empty] | 0.55 |  | 91.17
8007046 | 装载质量1.0t以内机动翻斗车F10A |  |  | 台班 | 211.09 | 0.28 | 0.53 |  | 111.71 | [11 empty] | 0.53 |  | 111.71
8099001 | 小型机具使用费 |  |  | 元 | 1 | 4.8 | 9.07 |  | 9.07 | 10.7 |  |  | 24.64 |  | 24.64 | [5 empty] | 33.72 |  | 33.72
9999001 | 定额基价 |  |  | 元 | 1 | 5099 | 9637 |  | 9637 | 4299 |  |  | 9902 |  | 9902 | [5 empty] | 19539 |  | 19539
编制：黄忠(西林县财政投资评审中心) | [11 empty] | 复核：陈华生
表A.0.3-2 分项工程预算表
编制范围：西林县古障镇央革村勒德屯沙糖桔基地产业桥梁建设项目
分项编号：QL0503 |  | 工程名称：护栏 | [5 empty] | 单位：m3 |  |  | 数量：18.9 |  |  |  |  | 单价： | 1618.19 | 第 49 页 |  |  | 共 57 页 |  |  |  | 21-2表
代 号 | 工 程 项 目 |  |  |  |  | 现浇钢筋混凝土防撞护栏 |  |  |  | 现浇钢筋混凝土防撞护栏 | [10 empty] | 合 计
| 工 程 细 目 |  |  |  |  | 现浇钢筋混凝土防撞护栏墙体混凝土 |  |  |  | 现浇钢筋混凝土防撞护栏墙体钢筋
| 定 额 单 位 |  |  |  |  | 10m3实体 |  |  |  | 1t
| 工 程 数 量 |  |  |  |  | 1.89 |  |  |  | 2.3031
| 定 额 表 号 |  |  |  |  | 5～1～1～5改 |  |  |  | 5～1～1～6改
| 工、料、机名称 |  |  | 单位 | 单价(元) | 定额 | 数量 |  | 金额(元) | 定额 |  |  | 数量 |  | 金额(元) |  | 定额 | 数量 |  | 金额(元) | 数量 |  | 金额(元)
| 直接费 |  |  | 元 |  |  |  |  | 11263.09 | [5 empty] | 12756.02 | [7 empty] | 24019.11
| 措施费 |  | Ⅰ | 元 |  | 3433.04 | 0.622 | % | 21.35 | 2178.65 | [12 empty] | 21.35
|  |  | Ⅱ | 元 |  | 9636.68 | 1.201 | % | 115.74 | 9902.06 |  |  | 0.564 | % | 55.85 | [7 empty] | 171.59
| 企业管理费 |  |  | 元 |  | 9636.68 | 3.701 | % | 356.65 | 9902.06 |  |  | 2.346 | % | 232.3 | [7 empty] | 588.96
| 规费 |  |  | 元 |  | 3170.88 | 33.5 | % | 1062.24 | 2052.06 |  |  | 33.5 | % | 687.44 | [7 empty] | 1749.69
| 利润 |  |  | 元 |  | 10130.43 | 7.42 | % | 751.68 | 10190.22 |  |  | 7.42 | % | 756.11 | [7 empty] | 1507.79
| 税金 |  |  | 元 |  | 13570.76 | 9 | % | 1221.37 | 14487.72 |  |  | 9 | % | 1303.9 | [7 empty] | 2525.26
| 金额合计 |  |  | 元 |  |  |  |  | 14792.13 | [5 empty] | 15791.62 | [7 empty] | 30583.74
编制：黄忠(西林县财政投资评审中心) | [11 empty] | 复核：陈华生
表A.0.3-2 分项工程预算表
编制范围：西林县古障镇央革村勒德屯沙糖桔基地产业桥梁建设项目
分项编号：QL0504 |  | 工程名称：桥面排水 | [5 empty] | 单位：个 |  |  | 数量：12.0 |  |  |  |  | 单价： | 65.21 | 第 50 页 |  |  | 共 57 页 |  |  |  | 21-2表
代 号 | 工 程 项 目 |  |  |  |  | 其他伸缩缝及泄水管 | [14 empty] | 合 计
| 工 程 细 目 |  |  |  |  | 泄水管
| 定 额 单 位 |  |  |  |  | 10个
| 工 程 数 量 |  |  |  |  | 1.2
| 定 额 表 号 |  |  |  |  | 4～11～7～13
| 工、料、机名称 |  |  | 单位 | 单价(元) | 定额 | 数量 |  | 金额(元) | 定额 |  |  | 数量 |  | 金额(元) |  | 定额 | 数量 |  | 金额(元) | 数量 |  | 金额(元)
1001001 | 人工 |  |  | 工日 | 101.25 | 0.2 | 0.24 |  | 24.3 | [11 empty] | 0.24 |  | 24.3
2009033 | 铸铁管 |  |  | kg | 3.5 | 140 | 168 |  | 588 | [11 empty] | 168 |  | 588
7801001 | 其他材料费 |  |  | 元 | 1 | 8.4 | 10.08 |  | 10.08 | [11 empty] | 10.08 |  | 10.08
9999001 | 定额基价 |  |  | 元 | 1 | 508 | 610 |  | 610 | [11 empty] | 610 |  | 610
| 直接费 |  |  | 元 |  |  |  |  | 622.38 | [13 empty] | 622.38
| 措施费 |  | Ⅰ | 元 |  | 25.51 | 0.742 | % | 0.19 | [13 empty] | 0.19
|  |  | Ⅱ | 元 |  | 610.15 | 1.537 | % | 9.38 | [13 empty] | 9.38
| 企业管理费 |  |  | 元 |  | 610.15 | 4.852 | % | 29.6 | [13 empty] | 29.6
| 规费 |  |  | 元 |  | 24.3 | 33.5 | % | 8.14 | [13 empty] | 8.14
| 利润 |  |  | 元 |  | 649.31 | 7.42 | % | 48.18 | [13 empty] | 48.18
| 税金 |  |  | 元 |  | 717.87 | 9 | % | 64.61 | [13 empty] | 64.61
| 金额合计 |  |  | 元 |  |  |  |  | 782.48 | [13 empty] | 782.48
编制：黄忠(西林县财政投资评审中心) | [11 empty] | 复核：陈华生
表A.0.3-2 分项工程预算表
编制范围：西林县古障镇央革村勒德屯沙糖桔基地产业桥梁建设项目
分项编号：QL0505 |  | 工程名称：搭板、枕梁 | [5 empty] | 单位：m3 |  |  | 数量：17.28 |  |  |  |  | 单价： | 1904.69 | 第 51 页 |  |  | 共 57 页 |  |  |  | 21-2表
代 号 | 工 程 项 目 |  |  |  |  | 现浇混凝土桥头搭板 |  |  |  | 现浇混凝土桥头搭板 | [6 empty] | 混凝土搅拌机拌和 |  |  |  | 混凝土运输
| 工 程 细 目 |  |  |  |  | 混凝土搭板 |  |  |  | 现场加工桥头搭板钢筋 | [6 empty] | 容量750L以内混凝土搅拌机拌和 |  |  |  | 装载质量1t以内机动翻斗车运混凝土第一个100m
| 定 额 单 位 |  |  |  |  | 10m3实体 |  |  |  | 1t | [6 empty] | 10m3 |  |  |  | 100m3
| 工 程 数 量 |  |  |  |  | 1.728 |  |  |  | 3.1592 | [6 empty] | 1.7626 |  |  |  | 0.1763
| 定 额 表 号 |  |  |  |  | 4～6～14～1改 |  |  |  | 4～6～14～3 | [6 empty] | 4～11～11～4 |  |  |  | 4～11～11～20
| 工、料、机名称 |  |  | 单位 | 单价(元) | 定额 | 数量 |  | 金额(元) | 定额 |  |  | 数量 |  | 金额(元) |  | 定额 | 数量 |  | 金额(元) | 定额 | 数量 |  |  | 金额(元)
1001001 | 人工 |  |  | 工日 | 101.25 | 14.1 | 24.36 |  | 2466.94 | 6.3 |  |  | 19.9 |  | 2015.17 |  | 1 | 1.76 |  | 178.46
2001002 | HRB400钢筋 |  |  | t | 4500 |  |  |  |  | 1.03 |  |  | 3.24 |  | 14571.81
2001022 | 20～22号铁丝镀锌铁丝 |  |  | kg | 4.79 |  |  |  |  | 0.95 |  |  | 3 |  | 14.38
2003004 | 型钢工字钢,角钢 |  |  | t | 4009 |  |  |  | 13.86
2003026 | 组合钢模板 |  |  | t | 4938 |  | 0.01 |  | 25.6
2009011 | 电焊条结422(502、506、507)3.2/4.0/5.0 |  |  | kg | 6.46 |  |  |  |  | 1.34 |  |  | 4.23 |  | 27.35
2009028 | 铁件铁件 |  |  | kg | 5.49 | 1.4 | 2.42 |  | 13.28
3005004 | 水 |  |  | m3 | 3.84 | 12 | 20.74 |  | 79.63
4003001 | 原木混合规格 |  |  | m3 | 911.5 |  |  |  | 1.58
4003002 | 锯材中板δ＝19～35mm,中方混合规格 |  |  | m3 | 1088.5 | 0.01 | 0.01 |  | 15.05
5503005 | 中（粗）砂混凝土、砂浆用堆方 |  |  | m3 | 135 | 4.69 | 8.11 |  | 1094.55
5505013 | 碎石（4cm）最大粒径4cm堆方 |  |  | m3 | 130 | 8.57 | 14.81 |  | 1924.72
5509002 | 42.5级水泥 |  |  | t | 480 | 3.62 | 6.26 |  | 3003.4
7801001 | 其他材料费 |  |  | 元 | 1 | 24.5 | 42.34 |  | 42.34
8005005 | 出料容量750L以内强制式混凝土搅拌机JS750 |  |  | 台班 | 318.92 | [11 empty] | 0.2 | 0.35 |  | 112.42
8007046 | 装载质量1.0t以内机动翻斗车F10A |  |  | 台班 | 211.09 | 0.45 | 0.78 |  | 164.51 | [11 empty] | 2.94 | 0.52 |  |  | 109.39
8015028 | 容量32kV·A以内交流电弧焊机BX1-330 |  |  | 台班 | 168.92 |  |  |  |  | 0.23 |  |  | 0.73 |  | 122.74
8099001 | 小型机具使用费 |  |  | 元 | 1 | 14.3 | 24.71 |  | 24.71 | 20.9 |  |  | 66.03 |  | 66.03
编制：黄忠(西林县财政投资评审中心) | [11 empty] | 复核：陈华生
表A.0.3-2 分项工程预算表
编制范围：西林县古障镇央革村勒德屯沙糖桔基地产业桥梁建设项目
分项编号：QL0505 |  | 工程名称：搭板、枕梁 | [5 empty] | 单位：m3 |  |  | 数量：17.28 |  |  |  |  | 单价： | 1904.69 | 第 52 页 |  |  | 共 57 页 |  |  |  | 21-2表
代 号 | 工 程 项 目 |  |  |  |  | 现浇混凝土桥头搭板 |  |  |  | 现浇混凝土桥头搭板 | [6 empty] | 混凝土搅拌机拌和 |  |  |  | 混凝土运输
| 工 程 细 目 |  |  |  |  | 混凝土搭板 |  |  |  | 现场加工桥头搭板钢筋 | [6 empty] | 容量750L以内混凝土搅拌机拌和 |  |  |  | 装载质量1t以内机动翻斗车运混凝土第一个100m
| 定 额 单 位 |  |  |  |  | 10m3实体 |  |  |  | 1t | [6 empty] | 10m3 |  |  |  | 100m3
| 工 程 数 量 |  |  |  |  | 1.728 |  |  |  | 3.1592 | [6 empty] | 1.7626 |  |  |  | 0.1763
| 定 额 表 号 |  |  |  |  | 4～6～14～1改 |  |  |  | 4～6～14～3 | [6 empty] | 4～11～11～4 |  |  |  | 4～11～11～20
| 工、料、机名称 |  |  | 单位 | 单价(元) | 定额 | 数量 |  | 金额(元) | 定额 |  |  | 数量 |  | 金额(元) |  | 定额 | 数量 |  | 金额(元) | 定额 | 数量 |  |  | 金额(元)
9999001 | 定额基价 |  |  | 元 | 1 | 4188 | 7237 |  | 7237 | 4074 |  |  | 12871 |  | 12871 |  | 175 | 309 |  | 309 | 625 | 110 |  |  | 110
| 直接费 |  |  | 元 |  |  |  |  | 8870.14 | [5 empty] | 16817.48 |  |  |  |  | 290.89 |  |  |  |  | 109.41
| 措施费 |  | Ⅰ | 元 |  | 2779.98 | 0.742 | % | 20.63 | 2315.18 | [6 empty] | 309.16 | 0.622 | % | 1.92 | 110.23 | 0.959 |  | % | 1.06
|  |  | Ⅱ | 元 |  | 7236.58 | 1.537 | % | 111.23 | 12870.97 |  |  | 0.564 | % | 72.59 |  | 309.16 | 1.201 | % | 3.71 | 110.23 | 0.154 |  | % | 0.17
| 企业管理费 |  |  | 元 |  | 7236.58 | 4.852 | % | 351.12 | 12870.97 |  |  | 2.346 | % | 301.95 |  | 309.17 | 3.701 | % | 11.44 | 110.26 | 1.492 |  | % | 1.65
| 规费 |  |  | 元 |  | 2545.84 | 33.5 | % | 852.86 | 2088.75 |  |  | 33.5 | % | 699.73 |  | 214.16 | 33.5 | % | 71.74 | 52.48 | 33.5 |  | % | 17.58
| 利润 |  |  | 元 |  | 7719.56 | 7.42 | % | 572.79 | 13245.51 |  |  | 7.42 | % | 982.82 |  | 326.25 | 7.42 | % | 24.21 | 113.13 | 7.42 |  | % | 8.39
| 税金 |  |  | 元 |  | 10778.77 | 9 | % | 970.09 | 18874.57 |  |  | 9 | % | 1698.71 |  | 403.92 | 9 | % | 36.35 | 138.26 | 9 |  | % | 12.44
| 金额合计 |  |  | 元 |  |  |  |  | 11748.85 | [5 empty] | 20573.28 |  |  |  |  | 440.27 |  |  |  |  | 150.7
编制：黄忠(西林县财政投资评审中心) | [11 empty] | 复核：陈华生
表A.0.3-2 分项工程预算表
编制范围：西林县古障镇央革村勒德屯沙糖桔基地产业桥梁建设项目
分项编号：QL0505 |  | 工程名称：搭板、枕梁 | [5 empty] | 单位：m3 |  |  | 数量：17.28 |  |  |  |  | 单价： | 1904.69 | 第 53 页 |  |  | 共 57 页 |  |  |  | 21-2表
代 号 | 工 程 项 目 | [19 empty] | 合 计
工 程 细 目
定 额 单 位
工 程 数 量
定 额 表 号
| 工、料、机名称 |  |  | 单位 | 单价(元) | 定额 | 数量 |  | 金额(元) | 定额 |  |  | 数量 |  | 金额(元) |  | 定额 | 数量 |  | 金额(元) | 数量 |  | 金额(元)
1001001 | 人工 |  |  | 工日 | 101.25 | [15 empty] | 46.03 |  | 4660.57
2001002 | HRB400钢筋 |  |  | t | 4500 | [15 empty] | 3.24 |  | 14571.81
2001022 | 20～22号铁丝镀锌铁丝 |  |  | kg | 4.79 | [15 empty] | 3 |  | 14.38
2003004 | 型钢工字钢,角钢 |  |  | t | 4009 | [17 empty] | 13.86
2003026 | 组合钢模板 |  |  | t | 4938 | [15 empty] | 0.01 |  | 25.6
2009011 | 电焊条结422(502、506、507)3.2/4.0/5.0 |  |  | kg | 6.46 | [15 empty] | 4.23 |  | 27.35
2009028 | 铁件铁件 |  |  | kg | 5.49 | [15 empty] | 2.42 |  | 13.28
3005004 | 水 |  |  | m3 | 3.84 | [15 empty] | 20.74 |  | 79.63
4003001 | 原木混合规格 |  |  | m3 | 911.5 | [17 empty] | 1.58
4003002 | 锯材中板δ＝19～35mm,中方混合规格 |  |  | m3 | 1088.5 | [15 empty] | 0.01 |  | 15.05
5503005 | 中（粗）砂混凝土、砂浆用堆方 |  |  | m3 | 135 | [15 empty] | 8.11 |  | 1094.55
5505013 | 碎石（4cm）最大粒径4cm堆方 |  |  | m3 | 130 | [15 empty] | 14.81 |  | 1924.72
5509002 | 42.5级水泥 |  |  | t | 480 | [15 empty] | 6.26 |  | 3003.4
7801001 | 其他材料费 |  |  | 元 | 1 | [15 empty] | 42.34 |  | 42.34
8005005 | 出料容量750L以内强制式混凝土搅拌机JS750 |  |  | 台班 | 318.92 | [15 empty] | 0.35 |  | 112.42
8007046 | 装载质量1.0t以内机动翻斗车F10A |  |  | 台班 | 211.09 | [15 empty] | 1.3 |  | 273.9
8015028 | 容量32kV·A以内交流电弧焊机BX1-330 |  |  | 台班 | 168.92 | [15 empty] | 0.73 |  | 122.74
8099001 | 小型机具使用费 |  |  | 元 | 1 | [15 empty] | 90.74 |  | 90.74
编制：黄忠(西林县财政投资评审中心) | [11 empty] | 复核：陈华生
表A.0.3-2 分项工程预算表
编制范围：西林县古障镇央革村勒德屯沙糖桔基地产业桥梁建设项目
分项编号：QL0505 |  | 工程名称：搭板、枕梁 | [5 empty] | 单位：m3 |  |  | 数量：17.28 |  |  |  |  | 单价： | 1904.69 | 第 54 页 |  |  | 共 57 页 |  |  |  | 21-2表
代 号 | 工 程 项 目 | [19 empty] | 合 计
工 程 细 目
定 额 单 位
工 程 数 量
定 额 表 号
| 工、料、机名称 |  |  | 单位 | 单价(元) | 定额 | 数量 |  | 金额(元) | 定额 |  |  | 数量 |  | 金额(元) |  | 定额 | 数量 |  | 金额(元) | 数量 |  | 金额(元)
9999001 | 定额基价 |  |  | 元 | 1 | [15 empty] | 20527 |  | 20527
| 直接费 |  |  | 元 | [18 empty] | 26087.92
| 措施费 |  | Ⅰ | 元 | [18 empty] | 23.61
|  |  | Ⅱ | 元 | [18 empty] | 187.7
| 企业管理费 |  |  | 元 | [18 empty] | 666.16
| 规费 |  |  | 元 | [18 empty] | 1641.91
| 利润 |  |  | 元 | [18 empty] | 1588.21
| 税金 |  |  | 元 | [18 empty] | 2717.6
| 金额合计 |  |  | 元 | [18 empty] | 32913.1
编制：黄忠(西林县财政投资评审中心) | [11 empty] | 复核：陈华生
表A.0.3-2 分项工程预算表
编制范围：西林县古障镇央革村勒德屯沙糖桔基地产业桥梁建设项目
分项编号：QL0506 |  | 工程名称：河底混凝土铺砌 | [5 empty] | 单位：m3 |  |  | 数量：52.8 |  |  |  |  | 单价： | 497.91 | 第 55 页 |  |  | 共 57 页 |  |  |  | 21-2表
代 号 | 工 程 项 目 |  |  |  |  | 基础垫层 |  |  |  | 混凝土搅拌机拌和 | [6 empty] | 混凝土运输 |  |  |  | 合 计
| 工 程 细 目 |  |  |  |  | 基础混凝土垫层 |  |  |  | 容量750L以内混凝土搅拌机拌和 | [6 empty] | 装载质量1t以内机动翻斗车运混凝土第一个100m
| 定 额 单 位 |  |  |  |  | 10m3实体 |  |  |  | 10m3 | [6 empty] | 100m3
| 工 程 数 量 |  |  |  |  | 5.28 |  |  |  | 5.28 | [6 empty] | 0.528
| 定 额 表 号 |  |  |  |  | 4～11～5～6改 |  |  |  | 4～11～11～4 | [6 empty] | 4～11～11～20
| 工、料、机名称 |  |  | 单位 | 单价(元) | 定额 | 数量 |  | 金额(元) | 定额 |  |  | 数量 |  | 金额(元) |  | 定额 | 数量 |  | 金额(元) | 数量 |  | 金额(元)
1001001 | 人工 |  |  | 工日 | 101.25 | 5.1 | 26.93 |  | 2726.46 | 1 |  |  | 5.28 |  | 534.6 | [5 empty] | 32.21 |  | 3261.06
3005004 | 水 |  |  | m3 | 3.84 | 12 | 63.36 |  | 243.3 | [11 empty] | 63.36 |  | 243.3
5503005 | 中（粗）砂混凝土、砂浆用堆方 |  |  | m3 | 135 | 5.1 | 26.93 |  | 3635.28 | [11 empty] | 26.93 |  | 3635.28
5505013 | 碎石（4cm）最大粒径4cm堆方 |  |  | m3 | 130 | 8.67 | 45.78 |  | 5951.09 | [11 empty] | 45.78 |  | 5951.09
5509002 | 42.5级水泥 |  |  | t | 480 | 2.72 | 14.38 |  | 6901.17 | [11 empty] | 14.38 |  | 6902.18
7801001 | 其他材料费 |  |  | 元 | 1 | 2 | 10.56 |  | 10.56 | [11 empty] | 10.56 |  | 10.56
8005005 | 出料容量750L以内强制式混凝土搅拌机JS750 |  |  | 台班 | 318.92 |  |  |  |  | 0.2 |  |  | 1.06 |  | 336.78 | [5 empty] | 1.06 |  | 336.78
8007046 | 装载质量1.0t以内机动翻斗车F10A |  |  | 台班 | 211.09 | [11 empty] | 2.94 | 1.55 |  | 327.68 | 1.55 |  | 327.68
9999001 | 定额基价 |  |  | 元 | 1 | 2772 | 14638 |  | 14638 | 175 |  |  | 926 |  | 926 |  | 625 | 330 |  | 330 | 15895 |  | 15895
| 直接费 |  |  | 元 |  |  |  |  | 19467.86 | [5 empty] | 871.38 |  |  |  |  | 327.68 |  |  | 20666.92
| 措施费 |  | Ⅰ | 元 |  | 2861.91 | 0.742 | % | 21.24 | 926.14 |  |  | 0.622 | % | 5.76 |  | 330.21 | 0.959 | % | 3.17 |  |  | 30.16
|  |  | Ⅱ | 元 |  | 14637.41 | 1.537 | % | 224.98 | 926.14 |  |  | 1.201 | % | 11.12 |  | 330.21 | 0.154 | % | 0.51 |  |  | 236.61
| 企业管理费 |  |  | 元 |  | 14637.42 | 4.852 | % | 710.21 | 926.14 |  |  | 3.701 | % | 34.28 |  | 330.21 | 1.492 | % | 4.93 |  |  | 749.41
| 规费 |  |  | 元 |  | 2726.46 | 33.5 | % | 913.36 | 641.52 |  |  | 33.5 | % | 214.91 |  | 157.17 | 33.5 | % | 52.65 |  |  | 1180.93
| 利润 |  |  | 元 |  | 15593.83 | 7.42 | % | 1157.06 | 977.3 |  |  | 7.42 | % | 72.52 |  | 338.81 | 7.42 | % | 25.14 |  |  | 1254.72
| 税金 |  |  | 元 |  | 22494.71 | 9 | % | 2024.52 | 1209.97 |  |  | 9 | % | 108.9 |  | 414.08 | 9 | % | 37.27 |  |  | 2170.69
| 金额合计 |  |  | 元 |  |  |  |  | 24519.23 | [5 empty] | 1318.86 |  |  |  |  | 451.34 |  |  | 26289.44
编制：黄忠(西林县财政投资评审中心) | [11 empty] | 复核：陈华生
表A.0.3-2 分项工程预算表
编制范围：西林县古障镇央革村勒德屯沙糖桔基地产业桥梁建设项目
分项编号：QL0508 |  | 工程名称：回填砾石 | [5 empty] | 单位：m3 |  |  | 数量：156.0 |  |  |  |  | 单价： | 174.27 | 第 56 页 |  |  | 共 57 页 |  |  |  | 21-2表
代 号 | 工 程 项 目 |  |  |  |  | 夯实填土 | [14 empty] | 合 计
| 工 程 细 目 |  |  |  |  | 夯土机夯实填土
| 定 额 单 位 |  |  |  |  | 1000m3压实方
| 工 程 数 量 |  |  |  |  | 0.156
| 定 额 表 号 |  |  |  |  | 1～1～7～2改
| 工、料、机名称 |  |  | 单位 | 单价(元) | 定额 | 数量 |  | 金额(元) | 定额 |  |  | 数量 |  | 金额(元) |  | 定额 | 数量 |  | 金额(元) | 数量 |  | 金额(元)
1001001 | 人工 |  |  | 工日 | 101.25 | 48.8 | 7.61 |  | 770.8 | [11 empty] | 7.61 |  | 770.8
5505002 | 砾石（4cm）最大粒径4cm堆方 |  |  | m3 | 130 | 1100 | 171.6 |  | 22308 | [11 empty] | 171.6 |  | 22308
8001095 | 蛙式夯土机(200～620N·m)HW-280 |  |  | 台班 | 27.8 | 70.42 | 10.99 |  | 305.4 | [11 empty] | 10.99 |  | 305.4
9999001 | 定额基价 |  |  | 元 | 1 | 74578 | 11634 |  | 11634 | [11 empty] | 11634 |  | 11634
| 直接费 |  |  | 元 |  |  |  |  | 23384.19 | [13 empty] | 23384.19
| 措施费 |  | Ⅰ | 元 |  | 1137.34 | 0.939 | % | 10.68 | [13 empty] | 10.68
|  |  | Ⅱ | 元 |  | 11634.11 | 0.521 | % | 60.61 | [13 empty] | 60.61
| 企业管理费 |  |  | 元 |  | 11634.11 | 2.869 | % | 333.78 | [13 empty] | 333.78
| 规费 |  |  | 元 |  | 770.8 | 33.5 | % | 258.22 | [13 empty] | 258.22
| 利润 |  |  | 元 |  | 12039.19 | 7.42 | % | 893.31 | [13 empty] | 893.31
| 税金 |  |  | 元 |  | 24940.8 | 9 | % | 2244.67 | [13 empty] | 2244.67
| 金额合计 |  |  | 元 |  |  |  |  | 27185.47 | [13 empty] | 27185.47
编制：黄忠(西林县财政投资评审中心) | [11 empty] | 复核：陈华生
表A.0.3-2 分项工程预算表
编制范围：西林县古障镇央革村勒德屯沙糖桔基地产业桥梁建设项目
分项编号：QL0509 |  | 工程名称：满堂式支架 | [5 empty] | 单位：m2 |  |  | 数量：64.0 |  |  |  |  | 单价： | 157.26 | 第 57 页 |  |  | 共 57 页 |  |  |  | 21-2表
代 号 | 工 程 项 目 |  |  |  |  | 满堂式钢管支架 |  |  |  | 支架预压 | [10 empty] | 合 计
| 工 程 细 目 |  |  |  |  | 满堂式钢管支架高度4m(有效宽度7.5m) |  |  |  | 支架预压
| 定 额 单 位 |  |  |  |  | 10m2立面积 |  |  |  | 10m3混凝土实体
| 工 程 数 量 |  |  |  |  | 6.4 |  |  |  | 4.42
| 定 额 表 号 |  |  |  |  | 4～9～3～7改 |  |  |  | 4～9～6～1
| 工、料、机名称 |  |  | 单位 | 单价(元) | 定额 | 数量 |  | 金额(元) | 定额 |  |  | 数量 |  | 金额(元) |  | 定额 | 数量 |  | 金额(元) | 数量 |  | 金额(元)
1001001 | 人工 |  |  | 工日 | 101.25 | 4.31 | 27.6 |  | 2794.82 | 0.5 |  |  | 2.21 |  | 223.76 | [5 empty] | 29.81 |  | 3018.59
2003004 | 型钢工字钢,角钢 |  |  | t | 4009 | 0.01 | 0.08 |  | 307.89 | [11 empty] | 0.08 |  | 307.89
2003008 | 钢管无缝钢管 |  |  | t | 4814 | 0.08 | 0.48 |  | 2310.72 | [11 empty] | 0.48 |  | 2310.72
2009028 | 铁件铁件 |  |  | kg | 5.49 | 1.13 | 7.2 |  | 39.53 | [11 empty] | 7.2 |  | 39.53
4003002 | 锯材中板δ＝19～35mm,中方混合规格 |  |  | m3 | 1088.5 | 0.04 | 0.24 |  | 264.72 | [11 empty] | 0.24 |  | 264.72
5503007 | 砂砾堆方 |  |  | m3 | 130 |  |  |  |  | 0.5 |  |  | 2.21 |  | 287.3 | [5 empty] | 2.21 |  | 287.3
7801001 | 其他材料费 |  |  | 元 | 1 |  |  |  |  | 9.8 |  |  | 43.32 |  | 43.32 | [5 empty] | 43.32 |  | 43.32
8009028 | 提升质量16t以内汽车式起重机QY16 |  |  | 台班 | 1028.45 | 0.11 | 0.68 |  | 697.7 | 0.04 |  |  | 0.18 |  | 181.83 | [5 empty] | 0.86 |  | 879.53
9999001 | 定额基价 |  |  | 元 | 1 | 985 | 6302 |  | 6302 | 127 |  |  | 562 |  | 562 | [5 empty] | 6864 |  | 6864
| 直接费 |  |  | 元 |  |  |  |  | 6415.39 | [5 empty] | 736.21 | [7 empty] | 7151.6
| 措施费 |  | Ⅰ | 元 |  | 3628.17 | 0.742 | % | 26.92 | 415.87 |  |  | 0.742 | % | 3.09 | [7 empty] | 30.01
|  |  | Ⅱ | 元 |  | 6301.94 | 1.537 | % | 96.86 | 562.18 |  |  | 1.537 | % | 8.64 | [7 empty] | 105.5
| 企业管理费 |  |  | 元 |  | 6301.94 | 4.852 | % | 305.77 | 562.18 |  |  | 4.852 | % | 27.28 | [7 empty] | 333.05
| 规费 |  |  | 元 |  | 2932.2 | 33.5 | % | 982.29 | 259.56 |  |  | 33.5 | % | 86.95 | [7 empty] | 1069.24
| 利润 |  |  | 元 |  | 6731.5 | 7.42 | % | 499.48 | 601.19 |  |  | 7.42 | % | 44.61 | [7 empty] | 544.09
| 税金 |  |  | 元 |  | 8326.7 | 9 | % | 749.4 | 906.78 |  |  | 9 | % | 81.61 | [7 empty] | 831.01
| 金额合计 |  |  | 元 |  |  |  |  | 9076.11 | [5 empty] | 988.39 | [7 empty] | 10064.49
编制：黄忠(西林县财政投资评审中心) | [11 empty] | 复核：陈华生

## 【22表】表A.0.3-3 材料预算单价计算表
表A.0.3-3 材料预算单价计算表
建设项目名称：西林县古障镇央革村勒德屯沙糖桔基地产业桥梁建设项目
编制范围：西林县古障镇央革村勒德屯沙糖桔基地产业桥梁建设项目 | [10 empty] | 第 1 页 |  | 共 1 页 |  | 22表
代号 | 规格名称 | 单位 | 原价 （元） | 运杂费 | [5 empty] | 原价运费 合计 （元） | 场外运输损耗 |  | 采购及保管费 |  | 预算单价（元）
|  |  |  | 供应地点 | 运输方式、比重及运距（KM） | 毛质量系数或单位毛质量 |  | 运杂费构成说明或计算式 | 单位运费（元） |  | 费率（％） | 金额 （元） | 费率（％） | 金额 （元）
2001003 | 冷轧带肋钢筋网 | t | 5136 | 西林---工地 | 汽车、1.0、35.0 | 1 |  | 0.55*35.0*1*1 | 19.25 | 5155.25 |  |  |  |  | 5155.25
2001019 | 钢丝绳 | t | 6200 | 西林---工地 | 汽车、1.0、35.0 | 1 |  | 0.55*35.0*1*1 | 19.25 | 6219.25 |  |  |  |  | 6219.25
2001020 | 钢纤维 | t | 5500 | 西林---工地 | 汽车、1.0、35.0 | 1 |  | 0.55*35.0*1*1 | 19.25 | 5519.25 |  |  |  |  | 5519.25
3001001 | 石油沥青 | t | 3980 | 西林---工地 | 汽车、1.0、35.0 | 1 |  | 0.55*35.0*1*1 | 19.25 | 3999.25 |  |  |  |  | 3999.25
编制：黄忠(西林县财政投资评审中心) | [6 empty] | 复核：陈华生

## 【24表】表A.0.3-6 施工机械台班单价计算表
表A.0.3-6 施工机械台班单价计算表
建设项目名称：西林县古障镇央革村勒德屯沙糖桔基地产业桥梁建设项目
编制范围：西林县古障镇央革村勒德屯沙糖桔基地产业桥梁建设项目 | [18 empty] | 第 1 页 |  | 共 2 页 |  | 24表
序号 | 代号 | 机械名称 | 台班单价（元） | 不变费用(元) |  | 可变费用（元）
|  |  |  | 调整系数： |  | 机械工 |  | 重油 |  | 汽油 |  |  | 柴油 |  | 煤 |  | 电 |  | 水 |  | 木柴 |  | 车船税 | 合计
|  |  |  | 1.0 |  | 101.25元/工日 |  | --元/kg |  | 9.78元/kg |  |  | 7.81元/kg |  | --元/t |  | 0.73元/kw.h |  | --元/m3 |  | --元/kg
|  |  |  | 定额 | 调整值 | 定额 | 费用 | 定额 | 费用 | 定额 | 费用 |  | 定额 | 费用 | 定额 | 费用 | 定额 | 费用 | 定额 | 费用 | 定额 | 费用
1 | 8001027 | 斗容量1.0m3履带式单斗挖掘机 | 1212.67 | 425.12 | 425.12 | 2 | 202.5 | [5 empty] | 74.91 | 585.047 | [9 empty] | 787.547
2 | 8001030 | 斗容量2.0m3履带式单斗挖掘机 | 1525.18 | 604.71 | 604.71 | 2 | 202.5 | [5 empty] | 91.93 | 717.973 | [9 empty] | 920.473
3 | 8001035 | 斗容量1.0m3履带式单斗挖掘机 | 1066.07 | 358.34 | 358.34 | 2 | 202.5 | [5 empty] | 64.69 | 505.229 | [9 empty] | 707.729
4 | 8001058 | 功率120kW以内平地机 | 1210.16 | 365.13 | 365.13 | 2 | 202.5 | [5 empty] | 82.13 | 641.435 | [8 empty] | 1.09 | 845.025
5 | 8001081 | 机械自身质量12～15t光轮压路机 | 596.86 | 183.21 | 183.21 | 1 | 101.25 | [5 empty] | 40 | 312.4 | [9 empty] | 413.65
6 | 8001083 | 机械自身质量18～21t光轮压路机 | 769.80 | 206.2 | 206.2 | 1 | 101.25 | [5 empty] | 59.2 | 462.352 | [9 empty] | 563.602
7 | 8001085 | 机械自身质量0.6t手扶式振动碾 | 160.76 | 34.52 | 34.52 | 1 | 101.25 | [5 empty] | 3.2 | 24.992 | [9 empty] | 126.242
8 | 8001088 | 机械自身质量10t以内振动压路机 | 915.52 | 250.67 | 250.67 | 2 | 202.5 | [5 empty] | 59.2 | 462.352 | [9 empty] | 664.852
9 | 8001095 | 蛙式夯土机(200～620N·m) | 27.80 | 15.14 | 15.14 | [11 empty] | 17.34 | 12.658 | [5 empty] | 12.658
10 | 8003038 | 容量4000L以内沥青洒布车 | 634.27 | 197.33 | 197.33 | 1 | 101.25 |  |  | 34.28 | 335.258 | [11 empty] | 0.43 | 436.938
11 | 8003079 | 混凝土电动真空吸水机组 | 134.92 | 21.57 | 21.57 | 1 | 101.25 | [9 empty] | 16.58 | 12.103 | [5 empty] | 113.353
12 | 8003085 | 电动混凝土切缝机(含锯片摊销费用) | 202.97 | 87.89 | 87.89 | 1 | 101.25 | [9 empty] | 18.95 | 13.834 | [5 empty] | 115.084
13 | 8005002 | 出料容量250L以内强制式混凝土搅拌机 | 166.33 | 25.51 | 25.51 | 1 | 101.25 | [9 empty] | 54.2 | 39.566 | [5 empty] | 140.816
14 | 8005005 | 出料容量750L以内强制式混凝土搅拌机 | 318.92 | 85.8 | 85.8 | 1 | 101.25 | [9 empty] | 180.65 | 131.875 | [5 empty] | 233.125
编制：黄忠(西林县财政投资评审中心) | [11 empty] | 复核：陈华生
表A.0.3-6 施工机械台班单价计算表
建设项目名称：西林县古障镇央革村勒德屯沙糖桔基地产业桥梁建设项目
编制范围：西林县古障镇央革村勒德屯沙糖桔基地产业桥梁建设项目 | [18 empty] | 第 2 页 |  | 共 2 页 |  | 24表
序号 | 代号 | 机械名称 | 台班单价（元） | 不变费用(元) |  | 可变费用（元）
|  |  |  | 调整系数： |  | 机械工 |  | 重油 |  | 汽油 |  |  | 柴油 |  | 煤 |  | 电 |  | 水 |  | 木柴 |  | 车船税 | 合计
|  |  |  | 1.0 |  | 101.25元/工日 |  | --元/kg |  | 9.78元/kg |  |  | 7.81元/kg |  | --元/t |  | 0.73元/kw.h |  | --元/m3 |  | --元/kg
|  |  |  | 定额 | 调整值 | 定额 | 费用 | 定额 | 费用 | 定额 | 费用 |  | 定额 | 费用 | 定额 | 费用 | 定额 | 费用 | 定额 | 费用 | 定额 | 费用
15 | 8007019 | 装载质量20t以内自卸汽车 | 1145.25 | 440.54 | 440.54 | 1 | 101.25 | [5 empty] | 77.11 | 602.229 | [8 empty] | 1.23 | 704.709
16 | 8007043 | 容量10000L以内洒水汽车 | 1120.14 | 605.76 | 605.76 | 1 | 101.25 | [5 empty] | 52.8 | 412.368 | [8 empty] | 0.76 | 514.378
17 | 8007046 | 装载质量1.0t以内机动翻斗车 | 211.09 | 39.48 | 39.48 | 1 | 101.25 | [5 empty] | 9 | 70.29 | [8 empty] | 0.07 | 171.61
18 | 8009025 | 提升质量5t以内汽车式起重机 | 666.15 | 211.28 | 211.28 | 2 | 202.5 |  |  | 25.74 | 251.737 | [11 empty] | 0.63 | 454.867
19 | 8009026 | 提升质量8t以内汽车式起重机 | 714.59 | 288.76 | 288.76 | 2 | 202.5 | [5 empty] | 28.5 | 222.585 | [8 empty] | 0.74 | 425.825
20 | 8009027 | 提升质量12t以内汽车式起重机 | 850.74 | 408.05 | 408.05 | 2 | 202.5 | [5 empty] | 30.59 | 238.908 | [8 empty] | 1.28 | 442.688
21 | 8009028 | 提升质量16t以内汽车式起重机 | 1028.45 | 546.16 | 546.16 | 2 | 202.5 | [5 empty] | 35.62 | 278.192 | [8 empty] | 1.6 | 482.292
22 | 8009030 | 提升质量25t以内汽车式起重机 | 1363.24 | 841.18 | 841.18 | 2 | 202.5 | [5 empty] | 40.65 | 317.477 | [8 empty] | 2.08 | 522.057
23 | 8009081 | 牵引力50kN以内单筒慢动电动卷扬机 | 160.71 | 19.57 | 19.57 | 1 | 101.25 | [9 empty] | 54.65 | 39.895 | [5 empty] | 141.145
24 | 8015028 | 容量32kV·A以内交流电弧焊机 | 168.92 | 5.17 | 5.17 | 1 | 101.25 | [9 empty] | 85.62 | 62.503 | [5 empty] | 163.753
25 | 8017049 | 排气量9m3/min以内机动空气压缩机 | 741.43 | 270.17 | 270.17 | [7 empty] | 60.34 | 471.255 | [9 empty] | 471.255
编制：黄忠(西林县财政投资评审中心) | [11 empty] | 复核：陈华生