## 【01表】表A.0.2-5 总预算表
表A.0.2-5 总预算表
建设项目名称：西林县古障镇周约村周约至水头公路挡墙、路面灾毁维修工程
编制范围：西林县古障镇周约村周约至水头公路挡墙、路面灾毁维修工程 | [6 empty] | 第 1 页 | 共 1 页 | 01表
| 分项编号 | 工程或费用名称 | 单位 | 数量 | 金额（元） | 技术经济指标 | 各项费用比例(%) | 备注
| 1 | 第一部分 建筑安装工程费 | 公路公里 |  | 1332710.94 |  | 100.00 | 建设项目路线总长度（主线长度）
| 102 | 路基工程 | km |  | 1260625.81 |  | 94.59
| LJ07 | 路基防护与加固工程 | m3 | 2614.69 | 1260625.81 | 482.13 | 94.59
| LJ0701 | 重力式挡土墙 | m3 | 2614.69 | 1260625.81 | 482.13 | 94.59
| 103 | 路面工程 | km |  | 52389.9 |  | 3.93
| LM02 | 水泥混凝土路面 | km |  | 44658.6 |  | 3.35
| LM0203 | 路面基层 | m2 | 342 | 9722.36 | 28.43 | 0.73
| LM020302 | 级配碎石基层（厚10cm） | m2 | 342 | 9722.36 | 28.43 | 0.73
| LM0205 | 水泥混凝土面层 | m2 | 342 | 34936.24 | 102.15 | 2.62
| LM020501 | C25水泥混凝土面层（厚20cm） | m2 | 342 | 34936.24 | 102.15 | 2.62
| LM06 | 旧路面处理 | m3 | 102.6 | 7731.3 | 75.35 | 0.58
| LM0601 | 挖除旧路面砼 | m3 | 68.4 | 5827.47 | 85.2 | 0.44
| LM0603 | 弃方运输（旧路面层石渣） | m3 | 102.6 | 1903.83 | 18.56 | 0.14
| 107 | 交通工程及沿线设施 | 公路公里
| 110 | 专项费用 | 公路公里 |  | 19695.24 |  | 1.48
| 11002 | 安全生产费 | 公路公里 |  | 19695.24 |  | 1.48
| 2 | 第二部分 土地征用及拆迁补偿费 | 公路公里
| 3 | 第三部分 工程建设其他费 | 公路公里
| 4 | 第四部分 预备费 | 公路公里
| 401 | 基本预备费 | 元
| 402 | 价差预备费 | 元
| 5 | 第一至四部分合计 | 公路公里 |  | 1332710.94 |  | 100.00
| 6 | 建设期贷款利息 | 公路公里
| 7 | 公路基本造价 | 公路公里 |  | 1332710.94 |  | 100.00
编制：黄志芬 |  |  |  |  | 复核：陈华生

## 【02表】表A.0.2-6 人工、主要材料、施工机械台班数量汇
表A.0.2-6 人工、主要材料、施工机械台班数量汇总表
建设项目名称：西林县古障镇周约村周约至水头公路挡墙、路面灾毁维修工程
编制范围：西林县古障镇周约村周约至水头公路挡墙、路面灾毁维修工程 | [7 empty] | 第 1 页 | 共 3 页 |  | 02表
代号 | 规格名称 | 单位 | 单价(元) | 总数量 | 分项统计 |  |  |  |  | 场外运输损耗
[5 empty] | 路基工程 | 路面工程 |  |  | 辅助生产 | ％ | 数量
1001001 | 人工 | 工日 | 101.25 | 2001.904 | 1951.55 | 50.354
1051001 | 机械工 | 工日 | 101.25 | 88.932 | 71.132 | 17.8
2001001 | HPB300钢筋 | t | 3890 | 0.001 |  | 0.001
2001021 | 8～12号铁丝（镀锌铁丝） | kg | 4.36 | 549.091 | 549.091
2003004 | 型钢（工字钢,角钢） | t | 3987
2009030 | 铁钉（混合规格） | kg | 4.7 | 20.337 | 20.337
2009033 | 铸铁管 | kg | 3.42 | 3836 | 3836
3001001 | 石油沥青 | t | 4320 | 0.04 | 0.006 | 0.034
3003003 | 柴油（0号,－10号,－20号） | kg | 7.78 | 1725.154 | 1457.549 | 267.605
3005001 | 煤 | t | 561.95 | 0.007 |  | 0.007
3005002 | 电 | kW·h | 0.73 | 1162.13 | 854.664 | 307.466
3005004 | 水 | m3 | 3.84 | 2109.357 | 2099.097 | 10.26
4003001 | 原木（混合规格） | m3 | 956 | 6.101 | 6.101
4003002 | 锯材（中板δ＝19～35mm,中方混合规格） | m3 | 1082 | 4.088 | 4.067 | 0.021
5001013 | PVC塑料管(Φ50mm)（Φ50mm） | m | 6.41 | 366.061 | 366.061
5501003 | 黏土（堆方） | m3 | 11.65 | 38.452 | 38.452
5503005 | 中（粗）砂（混凝土、砂浆用堆方） | m3 | 155 | 1082.596 | 1052.456 | 30.14
5505005 | 片石（码方） | m3 | 145 | 3046.224 | 3046.224
5505013 | 碎石（4cm）（最大粒径4cm堆方） | m3 | 150 | 52.754 |  | 52.754
5505015 | 碎石（8cm）（最大粒径8cm堆方） | m3 | 150 | 22.37 | 22.37
5505016 | 碎石（未筛分碎石统料堆方） | m3 | 150 | 52.442 |  | 52.442
5509002 | 42.5级水泥 | t | 500 | 278.669 | 258.997 | 19.672
编制：黄志芬 | [6 empty] | 复核：陈华生
表A.0.2-6 人工、主要材料、施工机械台班数量汇总表
建设项目名称：西林县古障镇周约村周约至水头公路挡墙、路面灾毁维修工程
编制范围：西林县古障镇周约村周约至水头公路挡墙、路面灾毁维修工程 | [7 empty] | 第 2 页 | 共 3 页 |  | 02表
代号 | 规格名称 | 单位 | 单价(元) | 总数量 | 分项统计 |  |  |  |  | 场外运输损耗
[5 empty] | 路基工程 | 路面工程 |  |  | 辅助生产 | ％ | 数量
7801001 | 其他材料费 | 元 | 1 | 1183.084 | 1092.352 | 90.733
7901001 | 设备摊销费 | 元 | 1 | 0.787 |  | 0.787
8001027 | 斗容量1.0m3履带式单斗挖掘机（WY100液压） | 台班 | 1122.03 | 0.258 |  | 0.258
8001035 | 斗容量1.0m3履带式单斗挖掘机（WK100机械） | 台班 | 1064.13 | 2.455 | 2.455
8001045 | 斗容量1.0m3轮胎式装载机（ZL20） | 台班 | 597.38 | 26.489 | 26.489
8001058 | 功率120kW以内平地机（F155） | 台班 | 1207.69 | 0.079 |  | 0.079
8001066 | 功率75kW以内履带式拖拉机 | 台班 | 668.31 | 0.075 |  | 0.075
8001081 | 机械自身质量12～15t光轮压路机（3Y-12/15） | 台班 | 595.66 | 0.041 |  | 0.041
8001083 | 机械自身质量18～21t光轮压路机（3Y-18/21） | 台班 | 768.03 | 0.274 |  | 0.274
8003077 | 摊铺宽度2.5～4.5m轨道式水泥混凝土摊铺机（HTG4500含模轨400m） | 台班 | 1342.26 | 0.14 |  | 0.14
8003083 | 混凝土电动刻纹机（RQF180） | 台班 | 255.22 | 2.469 |  | 2.469
8003085 | 电动混凝土切缝机(含锯片摊销费用)（SLF） | 台班 | 202.97 | 0.855 |  | 0.855
8003101 | 机动破路机（LPR300） | 台班 | 210.32 | 9.644 |  | 9.644
8005004 | 出料容量500L以内强制式混凝土搅拌机（JW500,JS500） | 台班 | 250.08 | 1.642 |  | 1.642
8005010 | 出料容量400L以内灰浆搅拌机（UJ325） | 台班 | 130.18 | 39.733 | 39.733
8007016 | 装载质量12t以内自卸汽车（T138,SX360） | 台班 | 858.26 | 0.44 |  | 0.44
8007017 | 装载质量15t以内自卸汽车（SH361,T815） | 台班 | 945.83 | 1.241 |  | 1.241
8007043 | 容量10000L以内洒水汽车（YGJ5170GSSJN） | 台班 | 1118.55 | 0.54 |  | 0.54
编制：黄志芬 | [6 empty] | 复核：陈华生
表A.0.2-6 人工、主要材料、施工机械台班数量汇总表
建设项目名称：西林县古障镇周约村周约至水头公路挡墙、路面灾毁维修工程
编制范围：西林县古障镇周约村周约至水头公路挡墙、路面灾毁维修工程 | [7 empty] | 第 3 页 | 共 3 页 |  | 02表
代号 | 规格名称 | 单位 | 单价(元) | 总数量 | 分项统计 |  |  |  |  | 场外运输损耗
[5 empty] | 路基工程 | 路面工程 |  |  | 辅助生产 | ％ | 数量
8099001 | 小型机具使用费 | 元 | 1 | 22.572 |  | 22.572
编制：黄志芬 | [6 empty] | 复核：陈华生

## 【03表】表A.0.2-7 建筑安装工程费计算表
表A.0.2-7 建筑安装工程费计算表
建设项目名称：西林县古障镇周约村周约至水头公路挡墙、路面灾毁维修工程
编制范围：西林县古障镇周约村周约至水头公路挡墙、路面灾毁维修工程 | [15 empty] | 第 1 页 |  | 共 1 页 |  | 03表
序号 | 分项编号 | 工程名称 | 单位 | 工程量 | 定额直接费(元） | 定额设备购置费（元） | 直接费（元） |  |  |  |  | 设备购置费 | 措施费 | 企业管理费 | 规费 | 利润 (元) | 税金 (元) |  | 金额合计（元）
[7 empty] | 人工费 | 材料费 | 施工机械使用费 | 合计 | [5 empty] | 费率（%） 7.42% | 税率（%） 9.0% |  | 合计 | 单价
1 | 2 | 3 | 4 | 5 | 6 | 7 | 8 | 9 | 10 | 11 |  | 12 | 13 | 14 | 15 | 16 | 17 |  | 18 | 19
1 | 102 | 路基工程 | km |  | 651392.48 |  | 197593.95 | 775501.98 | 23608.49 | 996704.42 |  |  | 12224.95 | 27705.26 | 68606.67 | 51296.14 | 104088.37 |  | 1260625.81
2 | LJ07 | 路基防护与加固工程 | m3 | 2614.69 | 651392.48 |  | 197593.95 | 775501.98 | 23608.49 | 996704.42 |  |  | 12224.95 | 27705.26 | 68606.67 | 51296.14 | 104088.37 |  | 1260625.81 | 482.13
3 | LJ0701 | 重力式挡土墙 | m3 | 2614.69 | 651392.48 |  | 197593.95 | 775501.98 | 23608.49 | 996704.42 |  |  | 12224.95 | 27705.26 | 68606.67 | 51296.14 | 104088.37 |  | 1260625.81 | 482.13
4 | 103 | 路面工程 | km |  | 30387.77 |  | 5098.35 | 30595.81 | 6278.45 | 41972.61 |  |  | 538.18 | 881.52 | 2311.7 | 2360.12 | 4325.77 |  | 52389.9
5 | LM02 | 水泥混凝土路面 | km |  | 24930.2 |  | 3258.45 | 30595.81 | 2764.3 | 36618.56 |  |  | 359.79 | 735.63 | 1326.1 | 1931.1 | 3687.41 |  | 44658.6
6 | LM0203 | 路面基层 | m2 | 342 | 4455.6 |  | 69.26 | 7867.13 | 418.11 | 8354.5 |  |  | 49.26 | 129.08 | 42.92 | 343.84 | 802.76 |  | 9722.36 | 28.43
7 | LM020302 | 级配碎石基层（厚10cm） | m2 | 342 | 4455.6 |  | 69.26 | 7867.13 | 418.11 | 8354.5 |  |  | 49.26 | 129.08 | 42.92 | 343.84 | 802.76 |  | 9722.36 | 28.43
8 | LM0205 | 水泥混凝土面层 | m2 | 342 | 20474.61 |  | 3189.19 | 22728.68 | 2346.19 | 28264.07 |  |  | 310.53 | 606.55 | 1283.18 | 1587.26 | 2884.64 |  | 34936.24 | 102.15
9 | LM020501 | C25水泥混凝土面层（厚20cm） | m2 | 342 | 20474.61 |  | 3189.19 | 22728.68 | 2346.19 | 28264.07 |  |  | 310.53 | 606.55 | 1283.18 | 1587.26 | 2884.64 |  | 34936.24 | 102.15
10 | LM06 | 旧路面处理 | m3 | 102.6 | 5457.57 |  | 1839.9 |  | 3514.14 | 5354.04 |  |  | 178.39 | 145.89 | 985.6 | 429.01 | 638.36 |  | 7731.3 | 75.35
11 | LM0601 | 挖除旧路面砼 | m3 | 68.4 | 3958.04 |  | 1800.63 |  | 2050.98 | 3851.61 |  |  | 137.31 | 114.66 | 930.34 | 312.38 | 481.17 |  | 5827.47 | 85.2
12 | LM0603 | 弃方运输（旧路面层石渣） | m3 | 102.6 | 1499.53 |  | 39.27 |  | 1463.16 | 1502.43 |  |  | 41.08 | 31.23 | 55.26 | 116.63 | 157.2 |  | 1903.83 | 18.56
13 | 110 | 专项费用 | 公路公里 | [6 empty] | 19695.24 | [8 empty] | 19695.24
14 | 11002 | 安全生产费 | 公路公里 | [6 empty] | 19695.24 | [8 empty] | 19695.24
合计 |  |  |  |  | 681780.25 |  | 202692.3 | 806097.79 | 29886.94 | 1058372.26 |  |  | 12763.13 | 28586.78 | 70918.37 | 53656.26 | 108414.14 |  | 1332710.94
编制：黄志芬 | [10 empty] | 复核：陈华生

## 【04表】表A.0.2-8 综合费率计算表
表A.0.2-8 综合费率计算表
建设项目名称：西林县古障镇周约村周约至水头公路挡墙、路面灾毁维修工程
编制范围：西林县古障镇周约村周约至水头公路挡墙、路面灾毁维修工程 | [19 empty] | 第 1 页 |  | 共 1 页 |  | 04表
序号 | 工程类别 | 措施费（%） | [11 empty] | 企业管理费（%） | [5 empty] | 规费（%）
|  | 冬季施工增加费 | 雨季施工增加费 | 夜间施工增加费 | 高原地区施工增加费 | 风沙地区施工增加费 | 沿海地区施工增加费 | 行车干扰施工增加费 | 施工辅助费 |  | 工地转移费 | 综合费率 |  | 基本费用 | 主副食运费补贴 | 职工探亲路费 | 职工取暖补贴 | 财务费用 | 综合费率 | 养老保险费 | 失业保险费 | 医疗保险费 | 工伤保险费 | 住房公积金 | 综合费率
[12 empty] | Ⅰ | Ⅱ
1 | 2 | 3 | 4 | 5 | 6 | 7 | 8 | 9 | 10 |  | 11 | 12 | 13 | 14 | 15 | 16 | 17 | 18 | 19 | 20 | 21 | 22 | 23 | 24 | 25
01 | 土方 |  | 0.939 |  |  |  |  | 1.499 | 0.521 |  | 0.224 | 2.662 | 0.521 | 2.747 | 0.122 |  |  | 0.271 | 3.14 | 16 | 0.5 | 7.5 | 1 | 8.5 | 33.5
02 | 石方 |  | 0.876 |  |  |  |  | 1.279 | 0.47 |  | 0.176 | 2.331 | 0.47 | 2.792 | 0.108 |  |  | 0.259 | 3.159 | 16 | 0.5 | 7.5 | 1 | 8.5 | 33.5
03 | 运输 |  | 0.959 |  |  |  |  | 1.451 | 0.154 |  | 0.157 | 2.567 | 0.154 | 1.374 | 0.118 |  |  | 0.264 | 1.756 | 16 | 0.5 | 7.5 | 1 | 8.5 | 33.5
04 | 路面 |  | 0.94 |  |  |  |  | 1.39 | 0.818 |  | 0.321 | 2.651 | 0.818 | 2.427 | 0.066 |  |  | 0.404 | 2.897 | 16 | 0.5 | 7.5 | 1 | 8.5 | 33.5
05 | 隧道 | [7 empty] | 1.195 |  | 0.257 | 0.257 | 1.195 | 3.569 | 0.096 |  |  | 0.513 | 4.178 | 16 | 0.5 | 7.5 | 1 | 8.5 | 33.5
06 | 构造物Ⅰ |  | 0.622 |  |  |  |  | 0.924 | 1.201 |  | 0.262 | 1.808 | 1.201 | 3.587 | 0.114 |  |  | 0.466 | 4.167 | 16 | 0.5 | 7.5 | 1 | 8.5 | 33.5
06-1 | 构造物Ⅰ(绿化) |  | 0.622 |  |  |  |  | 0.924 | 1.201 |  | 0.262 | 1.808 | 1.201 | 3.587 | 0.114 |  |  | 0.466 | 4.167 | 16 | 0.5 | 7.5 | 1 | 8.5 | 33.5
07 | 构造物Ⅱ |  | 0.742 |  |  |  |  | 1.007 | 1.537 |  | 0.333 | 2.082 | 1.537 | 4.726 | 0.126 |  |  | 0.545 | 5.397 | 16 | 0.5 | 7.5 | 1 | 8.5 | 33.5
08 | 构造物Ⅲ(一般) |  | 1.497 |  |  |  |  | 0.948 | 2.729 |  | 0.622 | 3.067 | 2.729 | 5.976 | 0.225 |  |  | 1.094 | 7.295 | 16 | 0.5 | 7.5 | 1 | 8.5 | 33.5
08-1 | 构造物Ⅲ(室内) | [6 empty] | 0.948 | 2.729 |  | 0.622 | 1.57 | 2.729 | 5.976 | 0.225 |  |  | 1.094 | 7.295 | 16 | 0.5 | 7.5 | 1 | 8.5 | 33.5
08-2 | 构造物Ⅲ(桥梁) |  | 1.497 |  |  |  |  | 0.948 | 2.729 |  | 0.622 | 3.067 | 2.729 | 5.976 | 0.225 |  |  | 1.094 | 7.295 | 16 | 0.5 | 7.5 | 1 | 8.5 | 33.5
08-3 | 构造物Ⅲ(设备安装) | [6 empty] | 0.948 | 2.729 |  | 0.622 | 1.57 | 2.729 | 5.976 | 0.225 |  |  | 1.094 | 7.295 | 16 | 0.5 | 7.5 | 1 | 8.5 | 33.5
09 | 技术复杂大桥 |  | 0.907 | [5 empty] | 1.677 |  | 0.389 | 1.296 | 1.677 | 4.143 | 0.101 |  |  | 0.637 | 4.881 | 16 | 0.5 | 7.5 | 1 | 8.5 | 33.5
10 | 钢材及钢结构(一般) | [7 empty] | 0.564 |  | 0.351 | 0.351 | 0.564 | 2.242 | 0.104 |  |  | 0.653 | 2.999 | 16 | 0.5 | 7.5 | 1 | 8.5 | 33.5
10-1 | 钢材及钢结构(桥梁) | [7 empty] | 0.564 |  | 0.351 | 0.351 | 0.564 | 2.242 | 0.104 |  |  | 0.653 | 2.999 | 16 | 0.5 | 7.5 | 1 | 8.5 | 33.5
10-2 | 钢材及钢结构(金属标志牌等) | [7 empty] | 0.564 |  | 0.351 | 0.351 | 0.564 | 2.242 | 0.104 |  |  | 0.653 | 2.999 | 16 | 0.5 | 7.5 | 1 | 8.5 | 33.5
编制：黄志芬 | [9 empty] | 复核：陈华生

## 【04-1表】表A.0.2-9 综合费计算表
表A.0.2-9 综合费计算表
建设项目名称：西林县古障镇周约村周约至水头公路挡墙、路面灾毁维修工程
编制范围：西林县古障镇周约村周约至水头公路挡墙、路面灾毁维修工程 | [19 empty] | 第 1 页 |  | 共 1 页 |  | 04-1表
序号 | 工程名称 | 措施费 | [11 empty] | 企业管理费 | [5 empty] | 规费
|  | 冬季施工增加费 | 雨季施工增加费 | 夜间施工增加费 | 高原地区施工增加费 | 风沙地区施工增加费 | 沿海地区施工增加费 | 行车干扰施工增加费 | 施工辅助费 |  | 工地转移费 | 综合费用 |  | 基本费用 | 主副食运费补贴 | 职工探亲路费 | 职工取暖补贴 | 财务费用 | 综合费用 | 养老保险费 | 失业保险费 | 医疗保险费 | 工伤保险费 | 住房公积金 | 综合费用
[12 empty] | Ⅰ | Ⅱ
1 | 2 | 3 | 4 | 5 | 6 | 7 | 8 | 9 | 10 |  | 11 | 12 | 13 | 14 | 15 | 16 | 17 | 18 | 19 | 20 | 21 | 22 | 23 | 24 | 25
1 | 重力式挡土墙 |  | 1468.32 |  |  |  |  | 2156.07 | 7976.67 |  | 623.89 | 4248.28 | 7976.67 | 23885.62 | 748.07 |  |  | 3071.57 | 27705.26 | 32767.36 | 1023.98 | 15359.7 | 2047.96 | 17407.66 | 68606.67
2 | 级配碎石基层（厚10cm） |  | 4.54 |  |  |  |  | 6.72 | 36.45 |  | 1.55 | 12.82 | 36.45 | 108.14 | 2.94 |  |  | 18 | 129.08 | 20.5 | 0.64 | 9.61 | 1.28 | 10.89 | 42.92
3 | C25水泥混凝土面层（厚20cm） |  | 49.63 |  |  |  |  | 73.56 | 170.34 |  | 17 | 140.19 | 170.34 | 509.12 | 14.37 |  |  | 83.06 | 606.55 | 612.86 | 19.15 | 287.28 | 38.3 | 325.58 | 1283.18
4 | 挖除旧路面砼 |  | 37.21 |  |  |  |  | 55.02 | 32.38 |  | 12.71 | 104.93 | 32.38 | 96.06 | 2.61 |  |  | 15.99 | 114.66 | 444.34 | 13.89 | 208.28 | 27.77 | 236.06 | 930.34
5 | 弃方运输（旧路面层石渣） |  | 14.09 |  |  |  |  | 21.16 | 3.41 |  | 2.42 | 37.67 | 3.41 | 25.55 | 1.74 |  |  | 3.94 | 31.23 | 26.4 | 0.82 | 12.37 | 1.65 | 14.02 | 55.26
6 | 合计： |  | 1573.78 |  |  |  |  | 2312.53 | 8219.25 |  | 657.57 | 4543.88 | 8219.25 | 24624.49 | 769.73 |  |  | 3192.56 | 28586.78 | 33871.46 | 1058.48 | 15877.25 | 2116.97 | 17994.21 | 70918.37
编制：黄志芬 | [9 empty] | 复核：陈华生

## 【06表】表A.0.2-11 专项费用计算表
表A.0.2-11 专项费用计算表
建设项目名称：西林县古障镇周约村周约至水头公路挡墙、路面灾毁维修工程
编制范围：西林县古障镇周约村周约至水头公路挡墙、路面灾毁维修工程 |  |  |  |  | 第 1 页 | 共 1 页 | 06表
序号 | 工程或费用名称 | 说明及计算式 |  | 金额(元) | 备注
11002 | 安全生产费 | {A}*1.5% |  | 19695.24 | 19695
编制：黄志芬 |  |  | 复核：陈华生

## 【09表】表A.0.2-14 人工、材料、施工机械台班单价汇总
表A.0.2-14 人工、材料、施工机械台班单价汇总表
建设项目名称：西林县古障镇周约村周约至水头公路挡墙、路面灾毁维修工程
编制范围：西林县古障镇周约村周约至水头公路挡墙、路面灾毁维修工程 | [10 empty] | 第 1 页 |  | 共 2 页 |  | 09表
序号 | 名称 | 单位 | 代号 | 预算单价 (元) | 备注 | 序号 |  | 名称 | 单位 | 代号 |  | 预算单价 (元) |  | 备注
1 | 人工 | 工日 | 1001001 | 101.25 |  | 19 |  | 碎石（8cm）最大粒径8cm堆方 | m3 | 5505015 |  | 150
2 | 机械工 | 工日 | 1051001 | 101.25 |  | 20 |  | 碎石未筛分碎石统料堆方 | m3 | 5505016 |  | 150
3 | HPB300钢筋 | t | 2001001 | 3890 |  | 21 |  | 42.5级水泥 | t | 5509002 |  | 500
4 | 8～12号铁丝镀锌铁丝 | kg | 2001021 | 4.36 |  | 22 |  | 其他材料费 | 元 | 7801001 |  | 1
5 | 铁钉混合规格 | kg | 2009030 | 4.7 |  | 23 |  | 设备摊销费 | 元 | 7901001 |  | 1
6 | 铸铁管 | kg | 2009033 | 3.42 |  | 24 |  | 斗容量1.0m3履带式单斗挖掘机WY100液压 | 台班 | 8001027 |  | 1122.03
7 | 石油沥青 | t | 3001001 | 4320
[6 empty] | 25 |  | 斗容量1.0m3履带式单斗挖掘机WK100机械 | 台班 | 8001035 |  | 1064.13
8 | 柴油0号,－10号,－20号 | kg | 3003003 | 7.78
[6 empty] | 26 |  | 斗容量1.0m3轮胎式装载机ZL20 | 台班 | 8001045 |  | 597.38
9 | 煤 | t | 3005001 | 561.95
[6 empty] | 27 |  | 功率120kW以内平地机F155 | 台班 | 8001058 |  | 1207.69
10 | 电 | kW·h | 3005002 | 0.73
[6 empty] | 28 |  | 功率75kW以内履带式拖拉机 | 台班 | 8001066 |  | 668.31
11 | 水 | m3 | 3005004 | 3.84
[6 empty] | 29 |  | 机械自身质量12～15t光轮压路机3Y-12/15 | 台班 | 8001081 |  | 595.66
12 | 原木混合规格 | m3 | 4003001 | 956
[6 empty] | 30 |  | 机械自身质量18～21t光轮压路机3Y-18/21 | 台班 | 8001083 |  | 768.03
13 | 锯材中板δ＝19～35mm,中方混合规格 | m3 | 4003002 | 1082
[6 empty] | 31 |  | 摊铺宽度2.5～4.5m轨道式水泥混凝土摊铺机HTG4500含模轨400m | 台班 | 8003077 |  | 1342.26
14 | PVC塑料管(Φ50mm)Φ50mm | m | 5001013 | 6.41
[6 empty] | 32 |  | 混凝土电动刻纹机RQF180 | 台班 | 8003083 |  | 255.22
15 | 黏土堆方 | m3 | 5501003 | 11.65
[6 empty] | 33 |  | 电动混凝土切缝机(含锯片摊销费用)SLF | 台班 | 8003085 |  | 202.97
16 | 中（粗）砂混凝土、砂浆用堆方 | m3 | 5503005 | 155
[6 empty] | 34 |  | 机动破路机LPR300 | 台班 | 8003101 |  | 210.32
17 | 片石码方 | m3 | 5505005 | 145
[6 empty] | 35 |  | 出料容量500L以内强制式混凝土搅拌机JW500,JS500 | 台班 | 8005004 |  | 250.08
18 | 碎石（4cm）最大粒径4cm堆方 | m3 | 5505013 | 150
[6 empty] | 36 |  | 出料容量400L以内灰浆搅拌机UJ325 | 台班 | 8005010 |  | 130.18
编制：黄志芬 | [6 empty] | 复核：陈华生
表A.0.2-14 人工、材料、施工机械台班单价汇总表
建设项目名称：西林县古障镇周约村周约至水头公路挡墙、路面灾毁维修工程
编制范围：西林县古障镇周约村周约至水头公路挡墙、路面灾毁维修工程 | [10 empty] | 第 2 页 |  | 共 2 页 |  | 09表
序号 | 名称 | 单位 | 代号 | 预算单价 (元) | 备注
37 | 装载质量12t以内自卸汽车T138,SX360 | 台班 | 8007016 | 858.26
38 | 装载质量15t以内自卸汽车SH361,T815 | 台班 | 8007017 | 945.83
39 | 容量10000L以内洒水汽车YGJ5170GSSJN | 台班 | 8007043 | 1118.55
40 | 小型机具使用费 | 元 | 8099001 | 1
41 | 定额基价 | 元 | 1999 | 1
编制：黄志芬 | [6 empty] | 复核：陈华生

## 【21-1表】表A.0.3-1 分项工程预算计算数据表
表A.0.3-1 分项工程预算计算数据表
建设项目名称：西林县古障镇周约村周约至水头公路挡墙、路面灾毁维修工程
编制范围：西林县古障镇周约村周约至水头公路挡墙、路面灾毁维修工程 |  | 标准定额库版本号： |  |  | 校验码： |  | 第 1 页 | 共 2 页 | 21-1表
分项编号/定额 代号/工料机代号 | 项目、定额或工料机的名称 | 单位 | 数量 |  | 输入单价 | 输入金额 | 分项组价类型 或定额子目取费类别 | 定额调整情况或分项算式
1 | 第一部分建筑安装工程费 | 公路公里
102 | 路基工程 | km
LJ07 | 路基防护与加固工程 | m3 | 2614.69 |  | 482.13 | 1260625.82
LJ0701 | 重力式挡土墙 | m3 | 2614.69 |  | 482.13 | 1260625.82
1-4-16-5换 | 浆砌片石挡土墙基础 | 10m3实体 | 61.522 |  | 4238.92 | 260787.07 | 06.构造物Ⅰ | [5509001] 换 [5509002];
1-4-16-7换 | 浆砌片石挡土墙墙身 | 10m3实体 | 203.367 |  | 4579.71 | 931361.27 | 06.构造物Ⅰ | [5509001] 换 [5509002];
4-11-6-17换 | 水泥砂浆抹面(厚2cm) | 100m2 | 2.4929 |  | 1569.2 | 3911.85 | 07.构造物Ⅱ | [5509001] 换 [5509002];
4-1-3-3 | 斗容量1.0m3以内挖掘机挖基坑≤1500m3土方 | 1000m3 | 0.9228 |  | 22223.7 | 20508.92 | 07.构造物Ⅱ
4-11-7-13 | 泄水管 | 10个 | 27.4 |  | 643.44 | 17630.17 | 07.构造物Ⅱ
4-11-6-5换 | 平、立面水泥砂浆勾凸缝(片石) | 100m2 | 14.82 |  | 1779.14 | 26366.91 | 07.构造物Ⅱ | [5509001] 换 [5509002];
4-11-1-1 | 沥青麻絮沉降缝 | 10m2 | 0.282 |  | 214.59 | 60.52 | 07.构造物Ⅱ
103 | 路面工程 | km
LM02 | 水泥混凝土路面 | km
LM0203 | 路面基层 | m2 | 342 |  | 28.43 | 9722.36
LM020302 | 级配碎石基层（厚10cm） | m2 | 342 |  | 28.43 | 9722.36
2-2-2-8换 | 机械摊铺级配碎石基层(拖拉机带铧犁拌和，压实厚度10cm) | 1000m2 | 0.342 |  | 28427.96 | 9722.36 | 04.路面 | 实际厚度(cm): 10cm;
LM0205 | 水泥混凝土面层 | m2 | 342 |  | 102.15 | 34936.23
LM020501 | C25水泥混凝土面层（厚20cm） | m2 | 342 |  | 102.15 | 34936.23
4-11-11-3 | 容量500L以内混凝土搅拌机拌和 | 10m3 | 6.84 |  | 299.28 | 2047.08 | 06.构造物Ⅰ
2-2-19-7 | 12t以内自卸汽车运输水泥混凝土第一个1km | 1000m3路面实体 | 0.0684 |  | 6974.25 | 477.04 | 03.运输
编制：黄志芬 |  |  |  | 复核：陈华生
表A.0.3-1 分项工程预算计算数据表
建设项目名称：西林县古障镇周约村周约至水头公路挡墙、路面灾毁维修工程
编制范围：西林县古障镇周约村周约至水头公路挡墙、路面灾毁维修工程 |  | 标准定额库版本号： |  |  | 校验码： |  | 第 2 页 | 共 2 页 | 21-1表
分项编号/定额 代号/工料机代号 | 项目、定额或工料机的名称 | 单位 | 数量 |  | 输入单价 | 输入金额 | 分项组价类型 或定额子目取费类别 | 定额调整情况或分项算式
2-2-17-3换 | 摊铺机铺筑混凝土路面厚度20cm(轨道式) | 1000m2路面 | 0.342 |  | 94772.28 | 32412.12 | 04.路面 | 普C30-32.5-4 换 普C25-32.5-4;普C25-32.5-4 换 普C25-32.5-4;[5509001] 换 [5509002];[5503005] 量 88.128;[5505013] 量 154.252;[5509002] 量 57.521;
LM06 | 旧路面处理 | m3 | 102.6 |  | 75.35 | 7731.3
LM0601 | 挖除旧路面砼 | m3 | 68.4 |  | 85.2 | 5827.47
2-3-1-7 | 破碎机挖清水泥混凝土面层 | 10m3 | 6.84 |  | 851.97 | 5827.47 | 04.路面
LM0603 | 弃方运输（旧路面层石渣） | m3 | 102.6 |  | 18.56 | 1903.83
1-1-9-11 | 斗容量1.0m3以内挖掘机装次坚石 | 1000m3天然密实方 | 0.1026 |  | 4139.12 | 424.67 | 02.石方
1-1-11-23换 | 装载质量15t以内自卸汽车运石5km | 1000m3天然密实方 | 0.1026 |  | 14416.73 | 1479.16 | 03.运输 | 实际运距(km): 5km;
107 | 交通工程及沿线设施 | 公路公里
110 | 专项费用 | 公路公里
11002 | 安全生产费 | 公路公里
2 | 第二部分土地征用及拆迁补偿费 | 公路公里
3 | 第三部分工程建设其他费 | 公路公里
4 | 第四部分预备费 | 公路公里
401 | 基本预备费 | 元
402 | 价差预备费 | 元
5 | 第一至四部分合计 | 公路公里
6 | 建设期贷款利息 | 公路公里
7 | 公路基本造价 | 公路公里
编制：黄志芬 |  |  |  | 复核：陈华生

## 【21-2表】表A.0.3-2 分项工程预算表
表A.0.3-2 分项工程预算表
编制范围：西林县古障镇周约村周约至水头公路挡墙、路面灾毁维修工程
分项编号：LJ0701 |  | 工程名称：重力式挡土墙 | [5 empty] | 单位：m3 |  |  | 数量：2614.69 |  |  |  |  | 单价： | 482.13 | 第 1 页 |  |  | 共 9 页 |  |  |  | 21-2表
代 号 | 工 程 项 目 |  |  |  |  | 石砌挡土墙 |  |  |  | 石砌挡土墙 | [6 empty] | 水泥砂浆勾缝及抹面 |  |  |  | 机械挖基坑土、石方
| 工 程 细 目 |  |  |  |  | 浆砌片石挡土墙基础 |  |  |  | 浆砌片石挡土墙墙身 | [6 empty] | 水泥砂浆抹面(厚2cm) |  |  |  | 斗容量1.0m3以内挖掘机挖基坑≤1500m3土方
| 定 额 单 位 |  |  |  |  | 10m3实体 |  |  |  | 10m3实体 | [6 empty] | 100m2 |  |  |  | 1000m3
| 工 程 数 量 |  |  |  |  | 61.522 |  |  |  | 203.367 | [6 empty] | 2.4929 |  |  |  | 0.9228
| 定 额 表 号 |  |  |  |  | 1～4～16～5改 |  |  |  | 1～4～16～7改 | [6 empty] | 4～11～6～17改 |  |  |  | 4～1～3～3
| 工、料、机名称 |  |  | 单位 | 单价(元) | 定额 | 数量 |  | 金额(元) | 定额 |  |  | 数量 |  | 金额(元) |  | 定额 | 数量 |  | 金额(元) | 定额 | 数量 |  |  | 金额(元)
1001001 | 人工 |  |  | 工日 | 101.25 | 5.6 | 344.52 |  | 34882.97 | 6.8 |  |  | 1382.9 |  | 140018.18 |  | 2.9 | 7.23 |  | 731.98 | 110.2 | 101.7 |  |  | 10296.82
2001021 | 8～12号铁丝镀锌铁丝 |  |  | kg | 4.36 |  |  |  |  | 2.7 |  |  | 549.09 |  | 2394.04
2009030 | 铁钉混合规格 |  |  | kg | 4.7 |  |  |  |  | 0.1 |  |  | 20.34 |  | 95.58
3005004 | 水 |  |  | m3 | 3.84 | 7 | 430.65 |  | 1653.71 | 7 |  |  | 1423.57 |  | 5466.5 |  | 15 | 37.39 |  | 143.59
4003001 | 原木混合规格 |  |  | m3 | 956 |  |  |  |  | 0.03 |  |  | 6.1 |  | 5832.57
4003002 | 锯材中板δ＝19～35mm,中方混合规格 |  |  | m3 | 1082 |  |  |  |  | 0.02 |  |  | 4.07 |  | 4400.86
5001013 | PVC塑料管(Φ50mm)Φ50mm |  |  | m | 6.41 |  |  |  |  | 1.8 |  |  | 366.06 |  | 2346.45
5501003 | 黏土堆方 |  |  | m3 | 11.65 | 0.03 | 1.85 |  | 21.5 | 0.18 |  |  | 36.61 |  | 426.46
5503005 | 中（粗）砂混凝土、砂浆用堆方 |  |  | m3 | 155 | 3.82 | 235.01 |  | 36427.18 | 3.89 |  |  | 791.1 |  | 122620.13 |  | 2.78 | 6.93 |  | 1074.19
5505005 | 片石码方 |  |  | m3 | 145 | 11.5 | 707.5 |  | 102587.94 | 11.5 |  |  | 2338.72 |  | 339114.47
5505015 | 碎石（8cm）最大粒径8cm堆方 |  |  | m3 | 150 |  |  |  |  | 0.11 |  |  | 22.37 |  | 3355.56
5509002 | 42.5级水泥 |  |  | t | 500 | 0.93 | 57.28 |  | 28638.49 | 0.95 |  |  | 193.81 |  | 96904.38 |  | 0.84 | 2.09 |  | 1043.28
7801001 | 其他材料费 |  |  | 元 | 1 | 2.2 | 135.35 |  | 135.35 | 3.5 |  |  | 711.78 |  | 711.78
8001035 | 斗容量1.0m3履带式单斗挖掘机WK100机械 |  |  | 台班 | 1064.13 | [15 empty] | 2.66 | 2.45 |  |  | 2612.18
8001045 | 斗容量1.0m3轮胎式装载机ZL20 |  |  | 台班 | 597.38 | 0.1 | 6.15 |  | 3675.2 | 0.1 |  |  | 20.34 |  | 12148.74
8005010 | 出料容量400L以内灰浆搅拌机UJ325 |  |  | 台班 | 130.18 | 0.15 | 9.23 |  | 1201.34 | 0.15 |  |  | 30.51 |  | 3971.15
9999001 | 定额基价 |  |  | 元 | 1 | 2098 | 129053 |  | 129053 | 2344 |  |  | 476670 |  | 476670 |  | 900 | 2242 |  | 2242 | 14511 | 13391 |  |  | 13391
编制：黄志芬 | [11 empty] | 复核：陈华生
表A.0.3-2 分项工程预算表
编制范围：西林县古障镇周约村周约至水头公路挡墙、路面灾毁维修工程
分项编号：LJ0701 |  | 工程名称：重力式挡土墙 | [5 empty] | 单位：m3 |  |  | 数量：2614.69 |  |  |  |  | 单价： | 482.13 | 第 2 页 |  |  | 共 9 页 |  |  |  | 21-2表
代 号 | 工 程 项 目 |  |  |  |  | 石砌挡土墙 |  |  |  | 石砌挡土墙 | [6 empty] | 水泥砂浆勾缝及抹面 |  |  |  | 机械挖基坑土、石方
| 工 程 细 目 |  |  |  |  | 浆砌片石挡土墙基础 |  |  |  | 浆砌片石挡土墙墙身 | [6 empty] | 水泥砂浆抹面(厚2cm) |  |  |  | 斗容量1.0m3以内挖掘机挖基坑≤1500m3土方
| 定 额 单 位 |  |  |  |  | 10m3实体 |  |  |  | 10m3实体 | [6 empty] | 100m2 |  |  |  | 1000m3
| 工 程 数 量 |  |  |  |  | 61.522 |  |  |  | 203.367 | [6 empty] | 2.4929 |  |  |  | 0.9228
| 定 额 表 号 |  |  |  |  | 1～4～16～5改 |  |  |  | 1～4～16～7改 | [6 empty] | 4～11～6～17改 |  |  |  | 4～1～3～3
| 工、料、机名称 |  |  | 单位 | 单价(元) | 定额 | 数量 |  | 金额(元) | 定额 |  |  | 数量 |  | 金额(元) |  | 定额 | 数量 |  | 金额(元) | 定额 | 数量 |  |  | 金额(元)
| 直接费 |  |  | 元 |  |  |  |  | 209223.68 | [5 empty] | 739806.85 |  |  |  |  | 2993.04 |  |  |  |  | 12908.44
| 措施费 |  | Ⅰ | 元 |  | 41487.88 | 1.808 | % | 750.1 | 163078.88 |  |  | 1.808 | % | 2948.47 |  | 768.34 | 2.082 | % | 16 | 13391.22 | 2.082 |  | % | 278.81
|  |  | Ⅱ | 元 |  | 129052.59 | 1.201 | % | 1549.92 | 476670.4 |  |  | 1.201 | % | 5724.81 |  | 2242.47 | 1.537 | % | 34.47 | 13391.22 | 1.537 |  | % | 205.81
| 企业管理费 |  |  | 元 |  | 129052.59 | 4.167 | % | 5377.62 | 476670.4 |  |  | 4.167 | % | 19862.86 |  | 2242.47 | 5.397 | % | 121.03 | 13390.64 | 5.397 |  | % | 722.69
| 规费 |  |  | 元 |  | 36440.25 | 33.5 | % | 12207.48 | 145165.91 |  |  | 33.5 | % | 48630.58 |  | 731.98 | 33.5 | % | 245.21 | 10793.44 | 33.5 |  | % | 3615.8
| 利润 |  |  | 元 |  | 136730.23 | 7.42 | % | 10145.38 | 505206.54 |  |  | 7.42 | % | 37486.33 |  | 2413.96 | 7.42 | % | 179.12 | 14597.94 | 7.42 |  | % | 1083.17
| 税金 |  |  | 元 |  | 239254.19 | 9 | % | 21532.88 | 854459.88 |  |  | 9 | % | 76901.39 |  | 3588.86 | 9 | % | 323 | 18814.71 | 9 |  | % | 1693.32
| 金额合计 |  |  | 元 |  |  |  |  | 260787.07 | [5 empty] | 931361.27 |  |  |  |  | 3911.85 |  |  |  |  | 20508.03
编制：黄志芬 | [11 empty] | 复核：陈华生
表A.0.3-2 分项工程预算表
编制范围：西林县古障镇周约村周约至水头公路挡墙、路面灾毁维修工程
分项编号：LJ0701 |  | 工程名称：重力式挡土墙 | [5 empty] | 单位：m3 |  |  | 数量：2614.69 |  |  |  |  | 单价： | 482.13 | 第 3 页 |  |  | 共 9 页 |  |  |  | 21-2表
代 号 | 工 程 项 目 |  |  |  |  | 其他伸缩缝及泄水管 |  |  |  | 水泥砂浆勾缝及抹面 | [6 empty] | 沥青麻絮沉降缝 |  |  |  | 合 计
| 工 程 细 目 |  |  |  |  | 泄水管 |  |  |  | 平、立面水泥砂浆勾凸缝(片石) | [6 empty] | 沥青麻絮沉降缝
| 定 额 单 位 |  |  |  |  | 10个 |  |  |  | 100m2 | [6 empty] | 10m2
| 工 程 数 量 |  |  |  |  | 27.4 |  |  |  | 14.82 | [6 empty] | 0.282
| 定 额 表 号 |  |  |  |  | 4～11～7～13 |  |  |  | 4～11～6～5改 | [6 empty] | 4～11～1～1
| 工、料、机名称 |  |  | 单位 | 单价(元) | 定额 | 数量 |  | 金额(元) | 定额 |  |  | 数量 |  | 金额(元) |  | 定额 | 数量 |  | 金额(元) | 数量 |  | 金额(元)
1001001 | 人工 |  |  | 工日 | 101.25 | 0.2 | 5.48 |  | 554.85 | 7.4 |  |  | 109.67 |  | 11103.89 |  | 0.2 | 0.06 |  | 5.71 | 1951.55 |  | 197594.39
2001021 | 8～12号铁丝镀锌铁丝 |  |  | kg | 4.36 | [15 empty] | 549.09 |  | 2394.04
2009030 | 铁钉混合规格 |  |  | kg | 4.7 | [15 empty] | 20.34 |  | 95.58
2009033 | 铸铁管 |  |  | kg | 3.42 | 140 | 3836 |  | 13119.12 | [11 empty] | 3836 |  | 13119.12
3001001 | 石油沥青 |  |  | t | 4320 | [11 empty] | 0.02 | 0.01 |  | 25.58 | 0.01 |  | 25.58
3005004 | 水 |  |  | m3 | 3.84 |  |  |  |  | 14 |  |  | 207.48 |  | 796.72 | [5 empty] | 2099.1 |  | 8060.53
4003001 | 原木混合规格 |  |  | m3 | 956 | [15 empty] | 6.1 |  | 5832.57
4003002 | 锯材中板δ＝19～35mm,中方混合规格 |  |  | m3 | 1082 | [15 empty] | 4.07 |  | 4400.86
5001013 | PVC塑料管(Φ50mm)Φ50mm |  |  | m | 6.41 | [15 empty] | 366.06 |  | 2346.45
5501003 | 黏土堆方 |  |  | m3 | 11.65 | [15 empty] | 38.45 |  | 447.96
5503005 | 中（粗）砂混凝土、砂浆用堆方 |  |  | m3 | 155 |  |  |  |  | 1.31 |  |  | 19.41 |  | 3009.2 | [5 empty] | 1052.46 |  | 163130.7
5505005 | 片石码方 |  |  | m3 | 145 | [15 empty] | 3046.22 |  | 441702.41
5505015 | 碎石（8cm）最大粒径8cm堆方 |  |  | m3 | 150 | [15 empty] | 22.37 |  | 3355.56
5509002 | 42.5级水泥 |  |  | t | 500 |  |  |  |  | 0.39 |  |  | 5.82 |  | 2912.13 | [5 empty] | 259 |  | 129498.28
7801001 | 其他材料费 |  |  | 元 | 1 | 8.4 | 230.16 |  | 230.16 | [7 empty] | 53.4 | 15.06 |  | 15.06 | 1092.35 |  | 1092.35
8001035 | 斗容量1.0m3履带式单斗挖掘机WK100机械 |  |  | 台班 | 1064.13 | [15 empty] | 2.45 |  | 2612.18
8001045 | 斗容量1.0m3轮胎式装载机ZL20 |  |  | 台班 | 597.38 | [15 empty] | 26.49 |  | 15823.94
8005010 | 出料容量400L以内灰浆搅拌机UJ325 |  |  | 台班 | 130.18 | [15 empty] | 39.73 |  | 5172.49
编制：黄志芬 | [11 empty] | 复核：陈华生
表A.0.3-2 分项工程预算表
编制范围：西林县古障镇周约村周约至水头公路挡墙、路面灾毁维修工程
分项编号：LJ0701 |  | 工程名称：重力式挡土墙 | [5 empty] | 单位：m3 |  |  | 数量：2614.69 |  |  |  |  | 单价： | 482.13 | 第 4 页 |  |  | 共 9 页 |  |  |  | 21-2表
代 号 | 工 程 项 目 |  |  |  |  | 其他伸缩缝及泄水管 |  |  |  | 水泥砂浆勾缝及抹面 | [6 empty] | 沥青麻絮沉降缝 |  |  |  | 合 计
| 工 程 细 目 |  |  |  |  | 泄水管 |  |  |  | 平、立面水泥砂浆勾凸缝(片石) | [6 empty] | 沥青麻絮沉降缝
| 定 额 单 位 |  |  |  |  | 10个 |  |  |  | 100m2 | [6 empty] | 10m2
| 工 程 数 量 |  |  |  |  | 27.4 |  |  |  | 14.82 | [6 empty] | 0.282
| 定 额 表 号 |  |  |  |  | 4～11～7～13 |  |  |  | 4～11～6～5改 | [6 empty] | 4～11～1～1
| 工、料、机名称 |  |  | 单位 | 单价(元) | 定额 | 数量 |  | 金额(元) | 定额 |  |  | 数量 |  | 金额(元) |  | 定额 | 数量 |  | 金额(元) | 数量 |  | 金额(元)
9999001 | 定额基价 |  |  | 元 | 1 | 508 | 13932 |  | 13932 | 1083 |  |  | 16057 |  | 16057 |  | 170 | 48 |  | 48 | 651393 |  | 651393
| 直接费 |  |  | 元 |  |  |  |  | 13904.13 | [5 empty] | 17821.94 |  |  |  |  | 46.35 |  |  | 996704.42
| 措施费 |  | Ⅰ | 元 |  | 582.41 | 2.082 | % | 12.13 | 11655.52 |  |  | 2.082 | % | 242.67 |  | 5.99 | 2.082 | % | 0.12 |  |  | 4248.28
|  |  | Ⅱ | 元 |  | 13931.69 | 1.537 | % | 214.13 | 16056.81 |  |  | 1.537 | % | 246.79 |  | 47.88 | 1.537 | % | 0.74 |  |  | 7976.67
| 企业管理费 |  |  | 元 |  | 13931.69 | 5.397 | % | 751.89 | 16056.81 |  |  | 5.397 | % | 866.59 |  | 47.88 | 5.397 | % | 2.58 |  |  | 27705.26
| 规费 |  |  | 元 |  | 554.85 | 33.5 | % | 185.88 | 11103.88 |  |  | 33.5 | % | 3719.8 |  | 5.71 | 33.5 | % | 1.91 |  |  | 68606.67
| 利润 |  |  | 元 |  | 14909.84 | 7.42 | % | 1106.31 | 17412.86 |  |  | 7.42 | % | 1292.03 |  | 51.32 | 7.42 | % | 3.81 |  |  | 51296.14
| 税金 |  |  | 元 |  | 16174.47 | 9 | % | 1455.7 | 24189.82 |  |  | 9 | % | 2177.08 |  | 55.52 | 9 | % | 5 |  |  | 104088.37
| 金额合计 |  |  | 元 |  |  |  |  | 17630.17 | [5 empty] | 26366.91 |  |  |  |  | 60.52 |  |  | 1260625.81
编制：黄志芬 | [11 empty] | 复核：陈华生
表A.0.3-2 分项工程预算表
编制范围：西林县古障镇周约村周约至水头公路挡墙、路面灾毁维修工程
分项编号：LM020302 |  | 工程名称：级配碎石基层（厚10cm） | [5 empty] | 单位：m2 |  |  | 数量：342.0 |  |  |  |  | 单价： | 28.43 | 第 5 页 |  |  | 共 9 页 |  |  |  | 21-2表
代 号 | 工 程 项 目 |  |  |  |  | 级配碎石路面 | [14 empty] | 合 计
| 工 程 细 目 |  |  |  |  | 机械摊铺级配碎石基层(拖拉机带铧犁拌和，压实厚度10cm)
| 定 额 单 位 |  |  |  |  | 1000m2
| 工 程 数 量 |  |  |  |  | 0.342
| 定 额 表 号 |  |  |  |  | 2～2～2～8改
| 工、料、机名称 |  |  | 单位 | 单价(元) | 定额 | 数量 |  | 金额(元) | 定额 |  |  | 数量 |  | 金额(元) |  | 定额 | 数量 |  | 金额(元) | 数量 |  | 金额(元)
1001001 | 人工 |  |  | 工日 | 101.25 | 2 | 0.68 |  | 69.26 | [11 empty] | 0.68 |  | 69.26
5505016 | 碎石未筛分碎石统料堆方 |  |  | m3 | 150 | 153.34 | 52.44 |  | 7866.34 | [11 empty] | 52.44 |  | 7866.34
7901001 | 设备摊销费 |  |  | 元 | 1 | 2.3 | 0.79 |  | 0.79 | [11 empty] | 0.79 |  | 0.79
8001058 | 功率120kW以内平地机F155 |  |  | 台班 | 1207.69 | 0.23 | 0.08 |  | 95 | [11 empty] | 0.08 |  | 95
8001066 | 功率75kW以内履带式拖拉机 |  |  | 台班 | 668.31 | 0.22 | 0.08 |  | 50.28 | [11 empty] | 0.08 |  | 50.28
8001081 | 机械自身质量12～15t光轮压路机3Y-12/15 |  |  | 台班 | 595.66 | 0.12 | 0.04 |  | 24.45 | [11 empty] | 0.04 |  | 24.45
8001083 | 机械自身质量18～21t光轮压路机3Y-18/21 |  |  | 台班 | 768.03 | 0.8 | 0.27 |  | 210.13 | [11 empty] | 0.27 |  | 210.13
8007043 | 容量10000L以内洒水汽车YGJ5170GSSJN |  |  | 台班 | 1118.55 | 0.1 | 0.03 |  | 38.25 | [11 empty] | 0.03 |  | 38.25
9999001 | 定额基价 |  |  | 元 | 1 | 13028 | 4456 |  | 4456 | [11 empty] | 4456 |  | 4456
| 直接费 |  |  | 元 |  |  |  |  | 8354.5 | [13 empty] | 8354.5
| 措施费 |  | Ⅰ | 元 |  | 483.36 | 2.651 | % | 12.81 | [13 empty] | 12.82
|  |  | Ⅱ | 元 |  | 4455.6 | 0.818 | % | 36.45 | [13 empty] | 36.45
| 企业管理费 |  |  | 元 |  | 4455.6 | 2.897 | % | 129.08 | [13 empty] | 129.08
| 规费 |  |  | 元 |  | 128.12 | 33.5 | % | 42.92 | [13 empty] | 42.92
| 利润 |  |  | 元 |  | 4633.94 | 7.42 | % | 343.84 | [13 empty] | 343.84
| 税金 |  |  | 元 |  | 8919.6 | 9 | % | 802.76 | [13 empty] | 802.76
| 金额合计 |  |  | 元 |  |  |  |  | 9722.36 | [13 empty] | 9722.36
编制：黄志芬 | [11 empty] | 复核：陈华生
表A.0.3-2 分项工程预算表
编制范围：西林县古障镇周约村周约至水头公路挡墙、路面灾毁维修工程
分项编号：LM020501 |  | 工程名称：C25水泥混凝土面层（厚20cm） | [5 empty] | 单位：m2 |  |  | 数量：342.0 |  |  |  |  | 单价： | 102.15 | 第 6 页 |  |  | 共 9 页 |  |  |  | 21-2表
代 号 | 工 程 项 目 |  |  |  |  | 混凝土搅拌机拌和 |  |  |  | 自卸汽车运输水泥混凝土 | [6 empty] | 普通混凝土 |  |  |  | 合 计
| 工 程 细 目 |  |  |  |  | 容量500L以内混凝土搅拌机拌和 |  |  |  | 12t以内自卸汽车运输水泥混凝土第一个1km | [6 empty] | 摊铺机铺筑混凝土路面厚度20cm(轨道式)
| 定 额 单 位 |  |  |  |  | 10m3 |  |  |  | 1000m3路面实体 | [6 empty] | 1000m2路面
| 工 程 数 量 |  |  |  |  | 6.84 |  |  |  | 0.0684 | [6 empty] | 0.342
| 定 额 表 号 |  |  |  |  | 4～11～11～3 |  |  |  | 2～2～19～7 | [6 empty] | 2～2～17～3改
| 工、料、机名称 |  |  | 单位 | 单价(元) | 定额 | 数量 |  | 金额(元) | 定额 |  |  | 数量 |  | 金额(元) |  | 定额 | 数量 |  | 金额(元) | 数量 |  | 金额(元)
1001001 | 人工 |  |  | 工日 | 101.25 | 1.3 | 8.89 |  | 900.32 | [7 empty] | 66.1 | 22.61 |  | 2288.88 | 31.5 |  | 3189.19
2001001 | HPB300钢筋 |  |  | t | 3890 | [14 empty] | 3.99 |  |  | 3.99
2003004 | 型钢工字钢,角钢 |  |  | t | 3987 | [14 empty] | 1.36 |  |  | 1.36
3001001 | 石油沥青 |  |  | t | 4320 | [11 empty] | 0.1 | 0.03 |  | 146.27 | 0.03 |  | 146.27
3005001 | 煤 |  |  | t | 561.95 | [11 empty] | 0.02 | 0.01 |  | 3.84 | 0.01 |  | 3.84
3005004 | 水 |  |  | m3 | 3.84 | [11 empty] | 30 | 10.26 |  | 39.4 | 10.26 |  | 39.4
4003002 | 锯材中板δ＝19～35mm,中方混合规格 |  |  | m3 | 1082 | [11 empty] | 0.06 | 0.02 |  | 22.2 | 0.02 |  | 22.2
5503005 | 中（粗）砂混凝土、砂浆用堆方 |  |  | m3 | 155 | [11 empty] | 88.13 | 30.14 |  | 4671.67 | 30.14 |  | 4671.67
5505013 | 碎石（4cm）最大粒径4cm堆方 |  |  | m3 | 150 | [11 empty] | 154.25 | 52.75 |  | 7913.13 | 52.75 |  | 7913.13
5509002 | 42.5级水泥 |  |  | t | 500 | [11 empty] | 57.52 | 19.67 |  | 9836.09 | 19.67 |  | 9836.09
7801001 | 其他材料费 |  |  | 元 | 1 | [11 empty] | 265.3 | 90.73 |  | 90.73 | 90.73 |  | 90.73
8003077 | 摊铺宽度2.5～4.5m轨道式水泥混凝土摊铺机HTG4500含模轨400m |  |  | 台班 | 1342.26 | [11 empty] | 0.41 | 0.14 |  | 188.21 | 0.14 |  | 188.21
8003083 | 混凝土电动刻纹机RQF180 |  |  | 台班 | 255.22 | [11 empty] | 7.22 | 2.47 |  | 630.2 | 2.47 |  | 630.2
8003085 | 电动混凝土切缝机(含锯片摊销费用)SLF |  |  | 台班 | 202.97 | [11 empty] | 2.5 | 0.86 |  | 173.61 | 0.86 |  | 173.61
8005004 | 出料容量500L以内强制式混凝土搅拌机JW500,JS500 |  |  | 台班 | 250.08 | 0.24 | 1.64 |  | 410.53 | [11 empty] | 1.64 |  | 410.53
8007016 | 装载质量12t以内自卸汽车T138,SX360 |  |  | 台班 | 858.26 |  |  |  |  | 6.43 |  |  | 0.44 |  | 377.47 | [5 empty] | 0.44 |  | 377.47
8007043 | 容量10000L以内洒水汽车YGJ5170GSSJN |  |  | 台班 | 1118.55 | [11 empty] | 1.48 | 0.51 |  | 566.17 | 0.51 |  | 566.17
编制：黄志芬 | [11 empty] | 复核：陈华生
表A.0.3-2 分项工程预算表
编制范围：西林县古障镇周约村周约至水头公路挡墙、路面灾毁维修工程
分项编号：LM020501 |  | 工程名称：C25水泥混凝土面层（厚20cm） | [5 empty] | 单位：m2 |  |  | 数量：342.0 |  |  |  |  | 单价： | 102.15 | 第 7 页 |  |  | 共 9 页 |  |  |  | 21-2表
代 号 | 工 程 项 目 |  |  |  |  | 混凝土搅拌机拌和 |  |  |  | 自卸汽车运输水泥混凝土 | [6 empty] | 普通混凝土 |  |  |  | 合 计
| 工 程 细 目 |  |  |  |  | 容量500L以内混凝土搅拌机拌和 |  |  |  | 12t以内自卸汽车运输水泥混凝土第一个1km | [6 empty] | 摊铺机铺筑混凝土路面厚度20cm(轨道式)
| 定 额 单 位 |  |  |  |  | 10m3 |  |  |  | 1000m3路面实体 | [6 empty] | 1000m2路面
| 工 程 数 量 |  |  |  |  | 6.84 |  |  |  | 0.0684 | [6 empty] | 0.342
| 定 额 表 号 |  |  |  |  | 4～11～11～3 |  |  |  | 2～2～19～7 | [6 empty] | 2～2～17～3改
| 工、料、机名称 |  |  | 单位 | 单价(元) | 定额 | 数量 |  | 金额(元) | 定额 |  |  | 数量 |  | 金额(元) |  | 定额 | 数量 |  | 金额(元) | 数量 |  | 金额(元)
9999001 | 定额基价 |  |  | 元 | 1 | 203 | 1388 |  | 1388 | 5411 |  |  | 370 |  | 370 |  | 54728 | 18717 |  | 18717 | 20475 |  | 20475
| 直接费 |  |  | 元 |  |  |  |  | 1310.85 | [5 empty] | 377.47 |  |  |  |  | 26575.75 |  |  | 28264.07
| 措施费 |  | Ⅰ | 元 |  | 1387.57 | 1.808 | % | 25.09 | 370.08 |  |  | 2.567 | % | 9.5 |  | 3983.58 | 2.651 | % | 105.6 |  |  | 140.19
|  |  | Ⅱ | 元 |  | 1387.57 | 1.201 | % | 16.66 | 370.08 |  |  | 0.154 | % | 0.57 |  | 18716.95 | 0.818 | % | 153.1 |  |  | 170.34
| 企业管理费 |  |  | 元 |  | 1387.57 | 4.167 | % | 57.82 | 370.08 |  |  | 1.756 | % | 6.5 |  | 18716.95 | 2.897 | % | 542.23 |  |  | 606.55
| 规费 |  |  | 元 |  | 1066.53 | 33.5 | % | 357.29 | 44.53 |  |  | 33.5 | % | 14.92 |  | 2719.33 | 33.5 | % | 910.98 |  |  | 1283.18
| 利润 |  |  | 元 |  | 1487.14 | 7.42 | % | 110.35 | 386.66 |  |  | 7.42 | % | 28.69 |  | 19517.9 | 7.42 | % | 1448.23 |  |  | 1587.26
| 税金 |  |  | 元 |  | 1878.06 | 9 | % | 169.03 | 437.66 |  |  | 9 | % | 39.39 |  | 29735.89 | 9 | % | 2676.23 |  |  | 2884.64
| 金额合计 |  |  | 元 |  |  |  |  | 2047.08 | [5 empty] | 477.04 |  |  |  |  | 32412.12 |  |  | 34936.24
编制：黄志芬 | [11 empty] | 复核：陈华生
表A.0.3-2 分项工程预算表
编制范围：西林县古障镇周约村周约至水头公路挡墙、路面灾毁维修工程
分项编号：LM0601 |  | 工程名称：挖除旧路面砼 | [5 empty] | 单位：m3 |  |  | 数量：68.4 |  |  |  |  | 单价： | 85.2 | 第 8 页 |  |  | 共 9 页 |  |  |  | 21-2表
代 号 | 工 程 项 目 |  |  |  |  | 全部挖除旧路面 | [14 empty] | 合 计
| 工 程 细 目 |  |  |  |  | 破碎机挖清水泥混凝土面层
| 定 额 单 位 |  |  |  |  | 10m3
| 工 程 数 量 |  |  |  |  | 6.84
| 定 额 表 号 |  |  |  |  | 2～3～1～7
| 工、料、机名称 |  |  | 单位 | 单价(元) | 定额 | 数量 |  | 金额(元) | 定额 |  |  | 数量 |  | 金额(元) |  | 定额 | 数量 |  | 金额(元) | 数量 |  | 金额(元)
1001001 | 人工 |  |  | 工日 | 101.25 | 2.6 | 17.78 |  | 1800.63 | [11 empty] | 17.78 |  | 1800.63
8003101 | 机动破路机LPR300 |  |  | 台班 | 210.32 | 1.41 | 9.64 |  | 2028.41 | [11 empty] | 9.64 |  | 2028.41
8099001 | 小型机具使用费 |  |  | 元 | 1 | 3.3 | 22.57 |  | 22.57 | [11 empty] | 22.57 |  | 22.57
9999001 | 定额基价 |  |  | 元 | 1 | 579 | 3958 |  | 3958 | [11 empty] | 3958 |  | 3958
| 直接费 |  |  | 元 |  |  |  |  | 3851.61 | [13 empty] | 3851.61
| 措施费 |  | Ⅰ | 元 |  | 3958.04 | 2.651 | % | 104.93 | [13 empty] | 104.93
|  |  | Ⅱ | 元 |  | 3958.04 | 0.818 | % | 32.38 | [13 empty] | 32.38
| 企业管理费 |  |  | 元 |  | 3958.04 | 2.897 | % | 114.66 | [13 empty] | 114.66
| 规费 |  |  | 元 |  | 2777.13 | 33.5 | % | 930.34 | [13 empty] | 930.34
| 利润 |  |  | 元 |  | 4210.01 | 7.42 | % | 312.38 | [13 empty] | 312.38
| 税金 |  |  | 元 |  | 5346.3 | 9 | % | 481.17 | [13 empty] | 481.17
| 金额合计 |  |  | 元 |  |  |  |  | 5827.47 | [13 empty] | 5827.47
编制：黄志芬 | [11 empty] | 复核：陈华生
表A.0.3-2 分项工程预算表
编制范围：西林县古障镇周约村周约至水头公路挡墙、路面灾毁维修工程
分项编号：LM0603 |  | 工程名称：弃方运输（旧路面层石渣） | [5 empty] | 单位：m3 |  |  | 数量：102.6 |  |  |  |  | 单价： | 18.56 | 第 9 页 |  |  | 共 9 页 |  |  |  | 21-2表
代 号 | 工 程 项 目 |  |  |  |  | 挖掘机挖装土、石方 |  |  |  | 自卸汽车运土、石方 | [10 empty] | 合 计
| 工 程 细 目 |  |  |  |  | 斗容量1.0m3以内挖掘机装次坚石 |  |  |  | 装载质量15t以内自卸汽车运石5km
| 定 额 单 位 |  |  |  |  | 1000m3天然密实方 |  |  |  | 1000m3天然密实方
| 工 程 数 量 |  |  |  |  | 0.1026 |  |  |  | 0.1026
| 定 额 表 号 |  |  |  |  | 1～1～9～11 |  |  |  | 1～1～11～23改
| 工、料、机名称 |  |  | 单位 | 单价(元) | 定额 | 数量 |  | 金额(元) | 定额 |  |  | 数量 |  | 金额(元) |  | 定额 | 数量 |  | 金额(元) | 数量 |  | 金额(元)
1001001 | 人工 |  |  | 工日 | 101.25 | 3.78 | 0.39 |  | 39.27 | [11 empty] | 0.39 |  | 39.27
8001027 | 斗容量1.0m3履带式单斗挖掘机WY100液压 |  |  | 台班 | 1122.03 | 2.51 | 0.26 |  | 288.95 | [11 empty] | 0.26 |  | 288.95
8007017 | 装载质量15t以内自卸汽车SH361,T815 |  |  | 台班 | 945.83 |  |  |  |  | 12.1 |  |  | 1.24 |  | 1174.21 | [5 empty] | 1.24 |  | 1174.21
9999001 | 定额基价 |  |  | 元 | 1 | 3401 | 349 |  | 349 | 11214 |  |  | 1151 |  | 1151 | [5 empty] | 1500 |  | 1500
| 直接费 |  |  | 元 |  |  |  |  | 328.22 | [5 empty] | 1174.21 | [7 empty] | 1502.43
| 措施费 |  | Ⅰ | 元 |  | 348.96 | 2.331 | % | 8.13 | 1150.56 |  |  | 2.567 | % | 29.53 | [7 empty] | 37.67
|  |  | Ⅱ | 元 |  | 348.96 | 0.47 | % | 1.64 | 1150.56 |  |  | 0.154 | % | 1.77 | [7 empty] | 3.41
| 企业管理费 |  |  | 元 |  | 348.97 | 3.159 | % | 11.02 | 1150.56 |  |  | 1.756 | % | 20.2 | [7 empty] | 31.23
| 规费 |  |  | 元 |  | 39.27 | 33.5 | % | 13.16 | 125.7 |  |  | 33.5 | % | 42.11 | [7 empty] | 55.26
| 利润 |  |  | 元 |  | 369.76 | 7.42 | % | 27.44 | 1202.08 |  |  | 7.42 | % | 89.19 | [7 empty] | 116.63
| 税金 |  |  | 元 |  | 389.61 | 9 | % | 35.07 | 1357.02 |  |  | 9 | % | 122.13 | [7 empty] | 157.2
| 金额合计 |  |  | 元 |  |  |  |  | 424.67 | [5 empty] | 1479.16 | [7 empty] | 1903.83
编制：黄志芬 | [11 empty] | 复核：陈华生

## 【25表】表A.0.3-7 辅助生产人工、材料、施工机械台班单
表A.0.3-7 辅助生产人工、材料、施工机械台班单价数量表
建设项目名称：西林县古障镇周约村周约至水头公路挡墙、路面灾毁维修工程
编制范围：西林县古障镇周约村周约至水头公路挡墙、路面灾毁维修工程 |  |  |  | 第 1 页 | 共 1 页 | 25表
序号 | 规格名称 | 单位
编制：黄志芬 |  |  | 复核：陈华生