## 封-1 招标工程量清单
|  | 灌阳县公安局水车镇派出所业务技术用房工程 | 灌阳县公安局水车镇派出所业务技术用房工程 | 灌阳县公安局水车镇派出所业务技术用房工程
|  | 灌阳县公安局水车镇派出所业务技术用房工程 | 灌阳县公安局水车镇派出所业务技术用房工程 | 灌阳县公安局水车镇派出所业务技术用房工程 |  | 工程 | 工程
招 标 工 程 量 清 单 | 招 标 工 程 量 清 单 | 招 标 工 程 量 清 单 | 招 标 工 程 量 清 单 | 招 标 工 程 量 清 单 | 招 标 工 程 量 清 单 | 招 标 工 程 量 清 单 | 招 标 工 程 量 清 单 | 招 标 工 程 量 清 单 | 招 标 工 程 量 清 单
| 招 标 人: | 招 标 人:
|  |  |  | (单位盖章) | (单位盖章) | (单位盖章) | (单位盖章)
| 造价咨询人: | 造价咨询人:
|  |  |  | (单位盖章) | (单位盖章) | (单位盖章) | (单位盖章)
|  | 软件名称及版本号:博奥云计价软件 | 软件名称及版本号:博奥云计价软件 | 软件名称及版本号:博奥云计价软件 | 软件名称及版本号:博奥云计价软件 | 软件名称及版本号:博奥云计价软件
|  | 工程计价软件测评合格编号:2019J02 | 工程计价软件测评合格编号:2019J02 | 工程计价软件测评合格编号:2019J02 | 工程计价软件测评合格编号:2019J02 | 工程计价软件测评合格编号:2019J02 |  | 封-1

## 扉-1 招标工程量清单
|  | 灌阳县公安局水车镇派出所业务技术用房工程 | 灌阳县公安局水车镇派出所业务技术用房工程 | 灌阳县公安局水车镇派出所业务技术用房工程 | 灌阳县公安局水车镇派出所业务技术用房工程 | 灌阳县公安局水车镇派出所业务技术用房工程 | 灌阳县公安局水车镇派出所业务技术用房工程 | 灌阳县公安局水车镇派出所业务技术用房工程 | 灌阳县公安局水车镇派出所业务技术用房工程 | 灌阳县公安局水车镇派出所业务技术用房工程 | 灌阳县公安局水车镇派出所业务技术用房工程
|  | 灌阳县公安局水车镇派出所业务技术用房工程 | 灌阳县公安局水车镇派出所业务技术用房工程 | 灌阳县公安局水车镇派出所业务技术用房工程 | 灌阳县公安局水车镇派出所业务技术用房工程 | 灌阳县公安局水车镇派出所业务技术用房工程 | 灌阳县公安局水车镇派出所业务技术用房工程 | 灌阳县公安局水车镇派出所业务技术用房工程 | 灌阳县公安局水车镇派出所业务技术用房工程 | 灌阳县公安局水车镇派出所业务技术用房工程 | 灌阳县公安局水车镇派出所业务技术用房工程 |  | 工程
招 标 工 程 量 清 单 | 招 标 工 程 量 清 单 | 招 标 工 程 量 清 单 | 招 标 工 程 量 清 单 | 招 标 工 程 量 清 单 | 招 标 工 程 量 清 单 | 招 标 工 程 量 清 单 | 招 标 工 程 量 清 单 | 招 标 工 程 量 清 单 | 招 标 工 程 量 清 单 | 招 标 工 程 量 清 单 | 招 标 工 程 量 清 单 | 招 标 工 程 量 清 单 | 招 标 工 程 量 清 单 | 招 标 工 程 量 清 单 | 招 标 工 程 量 清 单 | 招 标 工 程 量 清 单 | 招 标 工 程 量 清 单
招 标 人: | 招 标 人: | 招 标 人: |  |  |  |  | 造价咨询人:
|  |  |  | (单位盖章) | (单位盖章) |  |  |  | (单位资质专用章) | (单位资质专用章) | (单位资质专用章) | (单位资质专用章) | (单位资质专用章) | (单位资质专用章)
法定代表人 或其授权人: | 法定代表人 或其授权人: | 法定代表人 或其授权人: |  |  |  |  | 法定代表人 或其授权人:
法定代表人 或其授权人: | 法定代表人 或其授权人: | 法定代表人 或其授权人: |  |  |  |  | 法定代表人 或其授权人:
法定代表人 或其授权人: | 法定代表人 或其授权人: | 法定代表人 或其授权人: |  | (签字或盖章) | (签字或盖章) |  | 法定代表人 或其授权人: |  | (签字或盖章) | (签字或盖章) | (签字或盖章) | (签字或盖章) | (签字或盖章) | (签字或盖章)
|  |  |  | (签字或盖章) | (签字或盖章) |  |  |  | (签字或盖章) | (签字或盖章) | (签字或盖章) | (签字或盖章) | (签字或盖章) | (签字或盖章)
| 编 制 人: | 编 制 人: | 编 制 人: |  |  |  | 复 核 人: | 复 核 人: | 复 核 人:
[5 empty] | (造价人员签字) | (造价人员签字) |  |  |  |  | (造价工程师签字盖专用章) | (造价工程师签字盖专用章) | (造价工程师签字盖专用章) | (造价工程师签字盖专用章) | (造价工程师签字盖专用章) | (造价工程师签字盖专用章)
| 编 制 时 间: | 编 制 时 间: | 编 制 时 间: |  |  |  | 复 核 时 间: | 复 核 时 间: | 复 核 时 间:
[14 empty] | 扉-1 | 扉-1

## 表-01 总说明
总 说 明 | 总 说 明
工程名称:灌阳县公安局水车镇派出所业务技术用房工程 | 第1页 共1页
一、工程概况： | 一、工程概况：
1、建设地点：本项目位于广西桂林市灌阳县。 | 1、建设地点：本项目位于广西桂林市灌阳县。
2、建设规模：项目用地面积为359.00平方米，总建筑面积1135.54平方米，建筑高度为13米，地上3层。 | 2、建设规模：项目用地面积为359.00平方米，总建筑面积1135.54平方米，建筑高度为13米，地上3层。
二、编制依据 | 二、编制依据
1、国家有关法律、法规和规范性文件。 | 1、国家有关法律、法规和规范性文件。
2、《建设工程工程量清单计价规范广西壮族自治区实施细则》（GB50500-2013）。 | 2、《建设工程工程量清单计价规范广西壮族自治区实施细则》（GB50500-2013）。
3、《建设工程工程量计算规范广西壮族自治区实施细则（修订本）》（GB50584~6-2013）。 | 3、《建设工程工程量计算规范广西壮族自治区实施细则（修订本）》（GB50584~6-2013）。
4、2013年版《广西壮族自治区建筑装饰装修工程消耗量定额》、2015年《广西壮族自治区安装工程消耗量定额》及配套费用定额、文件； | 4、2013年版《广西壮族自治区建筑装饰装修工程消耗量定额》、2015年《广西壮族自治区安装工程消耗量定额》及配套费用定额、文件；
5、桂建标〔2016〕16号《自治区住房城乡建设厅关于颁布2016年<广西壮族自治区建设工程费用定额>的通知》。 | 5、桂建标〔2016〕16号《自治区住房城乡建设厅关于颁布2016年<广西壮族自治区建设工程费用定额>的通知》。
6、桂建标〔2016〕17号《自治区住房城乡建设厅关于建筑业实施营业税改征增值税后广西壮族自治区建设工程计价依据调整的通知》。 | 6、桂建标〔2016〕17号《自治区住房城乡建设厅关于建筑业实施营业税改征增值税后广西壮族自治区建设工程计价依据调整的通知》。
7、人工费及有关费率按《关于调整建设工程定额人工费及有关费率的通知》（桂建标[2023]7号文）； | 7、人工费及有关费率按《关于调整建设工程定额人工费及有关费率的通知》（桂建标[2023]7号文）；
8、桂造价〔2019〕10号《关于调整除税价计算适用增值税税率的通知》。 | 8、桂造价〔2019〕10号《关于调整除税价计算适用增值税税率的通知》。
9、桂建发〔2023〕6号《自治区住房城乡建设厅关于印发广西壮族自治区房屋建筑和市政基础设施工程安全生产责任保险计价规定的通知》。 | 9、桂建发〔2023〕6号《自治区住房城乡建设厅关于印发广西壮族自治区房屋建筑和市政基础设施工程安全生产责任保险计价规定的通知》。
10、材料价格参照《桂林市建设工程造价信息》中灌阳县2024年5月除税价，部分材料按《桂林市建设工程造价信息》2024年5月除税价，缺失材料按市场询价综合考虑； | 10、材料价格参照《桂林市建设工程造价信息》中灌阳县2024年5月除税价，部分材料按《桂林市建设工程造价信息》2024年5月除税价，缺失材料按市场询价综合考虑；
三、其他需要说明的问题 | 三、其他需要说明的问题
1、本工程土方运距按5公里计算。 | 1、本工程土方运距按5公里计算。
2、本工程一般计税法计算。 | 2、本工程一般计税法计算。
3、本工程建设地点距离灌阳县城33km，材料运距超过10km以上，故增加23km的材料运费，以下材料每公里增加运费为：0.58元/m3、碎石0.58元/m3、钢材2.04元/t、水泥0.58元/t、标准砖3.4元/千块、中转4.37元/千块、砼1.94元/m3。 | 3、本工程建设地点距离灌阳县城33km，材料运距超过10km以上，故增加23km的材料运费，以下材料每公里增加运费为：0.58元/m3、碎石0.58元/m3、钢材2.04元/t、水泥0.58元/t、标准砖3.4元/千块、中转4.37元/千块、砼1.94元/m3。
表-01 | 表-01

## 表-02 建设项目投标报价汇总表
建设项目投标报价汇总表 | 建设项目投标报价汇总表 | 建设项目投标报价汇总表 | 建设项目投标报价汇总表 | 建设项目投标报价汇总表 | 建设项目投标报价汇总表
工程名称:灌阳县公安局水车镇派出所业务技术用房工程 | 工程名称:灌阳县公安局水车镇派出所业务技术用房工程 | 工程名称:灌阳县公安局水车镇派出所业务技术用房工程 | 工程名称:灌阳县公安局水车镇派出所业务技术用房工程 | 第1页 共1页 | 第1页 共1页
序号 | 单项工程名称 | 金额(元) | 其中:(元) | 其中:(元) | 其中:(元)
序号 | 单项工程名称 | 金额(元) | 暂估价 | 暂估价 | 安全文明
序号 | 单项工程名称 | 金额(元) | 暂估价 | 暂估价 | 施工费
1.1 | 灌阳县公安局水车镇派出所业务技术用房工程
投标报价合计
表-02 | 表-02 | 表-02 | 表-02 | 表-02 | 表-02

## 表-03 单项工程投标报价汇总表
单项工程投标报价汇总表 | 单项工程投标报价汇总表 | 单项工程投标报价汇总表 | 单项工程投标报价汇总表 | 单项工程投标报价汇总表 | 单项工程投标报价汇总表
工程名称:灌阳县公安局水车镇派出所业务技术用房工程 | 工程名称:灌阳县公安局水车镇派出所业务技术用房工程 | 工程名称:灌阳县公安局水车镇派出所业务技术用房工程 | 工程名称:灌阳县公安局水车镇派出所业务技术用房工程 | 第1页 共1页 | 第1页 共1页
序号 | 单位工程名称 | 金额(元) | 其中:(元) | 其中:(元) | 其中:(元)
序号 | 单位工程名称 | 金额(元) | 暂估价 | 暂估价 | 安全文明
序号 | 单位工程名称 | 金额(元) | 暂估价 | 暂估价 | 施工费
1.1.1 | 灌阳县公安局水车镇派出所业务技术用房工程-建筑工程
1.1.2 | 灌阳县公安局水车镇派出所业务技术用房工程-电气
1.1.3 | 灌阳县公安局水车镇派出所业务技术用房工程-给排水
1.1.4 | 灌阳县公安局水车镇派出所业务技术用房工程_室外排水
投标报价合计
表-03 | 表-03 | 表-03 | 表-03 | 表-03 | 表-03

## 表-04 单位工程投标报价汇总表
单位工程投标报价汇总表 | 单位工程投标报价汇总表 | 单位工程投标报价汇总表 | 单位工程投标报价汇总表 | 单位工程投标报价汇总表
工程名称:灌阳县公安局水车镇派出所业务技术用房工程 | 工程名称:灌阳县公安局水车镇派出所业务技术用房工程 | 工程名称:灌阳县公安局水车镇派出所业务技术用房工程 | 第1页 共2页 | 第1页 共2页
序号 | 汇总内容 | 金额(元) | 金额(元) | 备注
灌阳县公安局水车镇派出所业务技术用房工程-建筑工程
1 | 分部分项工程和单价措施项目清单计价合计
1.1 | 其中:暂估价
2 | 总价措施项目清单计价合计
2.1 | 其中:安全文明施工费
3 | 其他项目清单计价合计
4 | 税前项目清单计价合计
5 | 规费
6 | 增值税
7 | 工程总造价=1+2+3+4+5+6
灌阳县公安局水车镇派出所业务技术用房工程-电气
1 | 分部分项工程和单价措施项目清单计价合计
1.1 | 其中:暂估价
2 | 总价措施项目清单计价合计
2.1 | 其中:安全文明施工费
3 | 其他项目清单计价合计
4 | 税前项目清单计价合计
5 | 规费
6 | 增值税
7 | 工程总造价=1+2+3+4+5+6
灌阳县公安局水车镇派出所业务技术用房工程-给排水
1 | 分部分项工程和单价措施项目清单计价合计
1.1 | 其中:暂估价
2 | 总价措施项目清单计价合计
2.1 | 其中:安全文明施工费
3 | 其他项目清单计价合计
4 | 税前项目清单计价合计
5 | 规费
6 | 增值税
7 | 工程总造价=1+2+3+4+5+6
灌阳县公安局水车镇派出所业务技术用房工程_室外排水
1 | 分部分项工程和单价措施项目清单计价合计
1.1 | 其中:暂估价
2 | 总价措施项目清单计价合计
2.1 | 其中:安全文明施工费
3 | 其他项目清单计价合计
表-04 | 表-04 | 表-04 | 表-04 | 表-04
单位工程投标报价汇总表 | 单位工程投标报价汇总表 | 单位工程投标报价汇总表 | 单位工程投标报价汇总表 | 单位工程投标报价汇总表
工程名称:灌阳县公安局水车镇派出所业务技术用房工程 | 工程名称:灌阳县公安局水车镇派出所业务技术用房工程 | 工程名称:灌阳县公安局水车镇派出所业务技术用房工程 | 第2页 共2页 | 第2页 共2页
序号 | 汇总内容 | 金额(元) | 金额(元) | 备注
4 | 税前项目清单计价合计
5 | 规费
6 | 增值税
7 | 工程总造价=1+2+3+4+5+6
工程项目汇总
1 | 分部分项工程和单价措施项目清单计价合计
1.1 | 其中:暂估价
2 | 总价措施项目清单计价合计
2.1 | 其中:安全文明施工费
3 | 其他项目清单计价合计
4 | 税前项目清单计价合计
5 | 规费
6 | 增值税
7 | 工程总造价=1+2+3+4+5+6
表-04 | 表-04 | 表-04 | 表-04 | 表-04

## 表-08 分部分项工程和单价措施项目清单与计价表
分部分项工程和单价措施项目清单与计价表 | 分部分项工程和单价措施项目清单与计价表 | 分部分项工程和单价措施项目清单与计价表 | 分部分项工程和单价措施项目清单与计价表 | 分部分项工程和单价措施项目清单与计价表 | 分部分项工程和单价措施项目清单与计价表 | 分部分项工程和单价措施项目清单与计价表 | 分部分项工程和单价措施项目清单与计价表
工程名称:灌阳县公安局水车镇派出所业务技术用房工程 | 工程名称:灌阳县公安局水车镇派出所业务技术用房工程 | 工程名称:灌阳县公安局水车镇派出所业务技术用房工程 | 工程名称:灌阳县公安局水车镇派出所业务技术用房工程 | 工程名称:灌阳县公安局水车镇派出所业务技术用房工程 | 工程名称:灌阳县公安局水车镇派出所业务技术用房工程 | 第1页 共25页 | 第1页 共25页
序号 | 项目编码 | 项目名称及 项目特征描述 | 计量单位 | 工程量 | 金额(元) | 金额(元) | 金额(元)
序号 | 项目编码 | 项目名称及 项目特征描述 | 计量单位 | 工程量 | 综合单价 | 合 价 | 其中：
序号 | 项目编码 | 项目名称及 项目特征描述 | 计量单位 | 工程量 | 综合单价 | 合 价 | 暂估价
灌阳县公安局水车镇派出所业务技术用房工程-建筑工程
分部分项工程
| 0101 | 土石方工程
1 | 010101001001 | 平整场地 | ㎡ | 359.00
2 | 010101004001 | 挖基坑土方 |  | 458.18
1.土壤类别:三类土
2.挖土深度:1.5m以内
3 | 010103001001 | 回填方 |  | 322.97
1.密实度:压实系数不小于0.95
2.填方材料品种:原土回填
4 | 010103002001 | 余土弃置 |  | 135.21
1.废弃料品种:土方
2.运距:5km
5 | 桂010104002001 | 基础钎插 | 孔 | 95
1.扦插深度:5m以内
| 0104 | 砌筑工程
6 | 010401004001 | 多孔砖墙 |  | 295.94
1.砖品种、规格、强度等级：页岩烧结多孔砖 190×240×90
2.砂浆强度等级、配合比：M5混合砂浆
3.墙体厚度：20cm
4.部位：外墙、内墙
7 | 010401004002 | 多孔砖墙 |  | 1.42
1.砖品种、规格、强度等级：页岩烧结多孔砖 240×115×90
2.砂浆强度等级、配合比：M5混合砂浆
3.墙体厚度：12cm
4.部位：内墙
| 0105 | 混凝土及钢筋混凝土工程
8 | 010501001001 | 垫层 |  | 19.94
1.混凝土种类:商品砼
2.混凝土强度等级:C15
9 | 010501003001 | 独立基础 |  | 83.59
表-08 | 表-08 | 表-08 | 表-08 | 表-08 | 表-08 | 表-08 | 表-08
分部分项工程和单价措施项目清单与计价表 | 分部分项工程和单价措施项目清单与计价表 | 分部分项工程和单价措施项目清单与计价表 | 分部分项工程和单价措施项目清单与计价表 | 分部分项工程和单价措施项目清单与计价表 | 分部分项工程和单价措施项目清单与计价表 | 分部分项工程和单价措施项目清单与计价表 | 分部分项工程和单价措施项目清单与计价表
工程名称:灌阳县公安局水车镇派出所业务技术用房工程 | 工程名称:灌阳县公安局水车镇派出所业务技术用房工程 | 工程名称:灌阳县公安局水车镇派出所业务技术用房工程 | 工程名称:灌阳县公安局水车镇派出所业务技术用房工程 | 工程名称:灌阳县公安局水车镇派出所业务技术用房工程 | 工程名称:灌阳县公安局水车镇派出所业务技术用房工程 | 第2页 共25页 | 第2页 共25页
序号 | 项目编码 | 项目名称及 项目特征描述 | 计量单位 | 工程量 | 金额(元) | 金额(元) | 金额(元)
序号 | 项目编码 | 项目名称及 项目特征描述 | 计量单位 | 工程量 | 综合单价 | 合 价 | 其中：
序号 | 项目编码 | 项目名称及 项目特征描述 | 计量单位 | 工程量 | 综合单价 | 合 价 | 暂估价
1.混凝土种类:商品砼
2.混凝土强度等级:C30
10 | 010502001001 | 矩形柱 |  | 42.39
1.混凝土种类:商品砼
2.混凝土强度等级：C30
11 | 010502002001 | 构造柱 |  | 7.96
1.混凝土种类:商品砼
2.混凝土强度等级：C25
12 | 010503001001 | 基础梁 |  | 29.11
1.混凝土种类:商品砼
2.混凝土强度等级:C30
13 | 010503004001 | 圈梁（反边） |  | 3.04
1.混凝土种类:商品砼
2.混凝土强度等级：C20
14 | 010503005001 | 过梁 |  | 2.59
1.混凝土种类:商品砼
2.混凝土强度等级：C25
15 | 010504001001 | 女儿墙 |  | 5.80
1.混凝土种类:商品砼
2.混凝土强度等级：C25
16 | 010505001001 | 有梁板 |  | 218.06
1.混凝土种类:商品砼
2.混凝土强度等级：C30
17 | 010505008001 | 空调板 |  | 1.29
1.混凝土种类:商品砼
2.混凝土强度等级：C25
18 | 010505007001 | 挑檐板 |  | 7.56
1.混凝土种类:商品砼
2.混凝土强度等级:C25
19 | 010507005001 | 压顶 |  | 2.36
1.混凝土种类:商品砼
2.混凝土强度等级:C25
20 | 010506001001 | 直形楼梯 | ㎡ | 81.34
表-08 | 表-08 | 表-08 | 表-08 | 表-08 | 表-08 | 表-08 | 表-08
分部分项工程和单价措施项目清单与计价表 | 分部分项工程和单价措施项目清单与计价表 | 分部分项工程和单价措施项目清单与计价表 | 分部分项工程和单价措施项目清单与计价表 | 分部分项工程和单价措施项目清单与计价表 | 分部分项工程和单价措施项目清单与计价表 | 分部分项工程和单价措施项目清单与计价表 | 分部分项工程和单价措施项目清单与计价表
工程名称:灌阳县公安局水车镇派出所业务技术用房工程 | 工程名称:灌阳县公安局水车镇派出所业务技术用房工程 | 工程名称:灌阳县公安局水车镇派出所业务技术用房工程 | 工程名称:灌阳县公安局水车镇派出所业务技术用房工程 | 工程名称:灌阳县公安局水车镇派出所业务技术用房工程 | 工程名称:灌阳县公安局水车镇派出所业务技术用房工程 | 第3页 共25页 | 第3页 共25页
序号 | 项目编码 | 项目名称及 项目特征描述 | 计量单位 | 工程量 | 金额(元) | 金额(元) | 金额(元)
序号 | 项目编码 | 项目名称及 项目特征描述 | 计量单位 | 工程量 | 综合单价 | 合 价 | 其中：
序号 | 项目编码 | 项目名称及 项目特征描述 | 计量单位 | 工程量 | 综合单价 | 合 价 | 暂估价
1.混凝土种类:商品砼
2.混凝土强度等级：C30
3.板厚：120mm
21 | 010507001001 | 坡道 | ㎡ | 11.52
1.广场砖坡道，做法详见：15ZJ001-坡14
2.18厚广场砖，1:1水泥砂浆填缝（另计）
3.25厚1:3干硬性水泥砂浆（另计）
4.素水泥浆一遍
5.100厚C15混凝土
6.300厚3:7灰土
7.素土夯实，向外坡4%
22 | 010507001002 | 散水 | ㎡ | 30.00
1.做法详见图集：15ZJ001-散水1
2.60厚C20细石混凝土，面上加5厚1:1水泥砂浆随打随抹光
3.150厚3:7灰土
4.素土夯实
23 | 010507004001 | 台阶 | ㎡ | 71.22
1.广场砖贴台阶，做法详见：15ZJ001-台6
2.15厚广场砖，1:1水泥砂浆填缝（另计）
3.25厚1:3干硬性水泥砂浆（另计）
4.素水泥浆一遍
5.80厚C15混凝土
6.300厚3:7灰土
7.素土夯实，向外坡4%
24 | 010515001001 | 现浇构件圆钢筋制安 φ10以内 | t | 1.133
25 | 010515001002 | 现浇构件螺纹钢制安 10以内 | t | 20.222
26 | 010515001003 | 现浇构件螺纹钢制安 10以上 | t | 21.092
27 | 桂010515011001 | 砌体加固筋 | t | 0.758
1.钢筋种类、规格:圆钢HPB300
28 | 010516003001 | 套筒直形螺纹钢筋接头 φ32以内 | 个
29 | 桂010516004001 | 电渣压力焊接头 | 个 | 767
表-08 | 表-08 | 表-08 | 表-08 | 表-08 | 表-08 | 表-08 | 表-08
分部分项工程和单价措施项目清单与计价表 | 分部分项工程和单价措施项目清单与计价表 | 分部分项工程和单价措施项目清单与计价表 | 分部分项工程和单价措施项目清单与计价表 | 分部分项工程和单价措施项目清单与计价表 | 分部分项工程和单价措施项目清单与计价表 | 分部分项工程和单价措施项目清单与计价表 | 分部分项工程和单价措施项目清单与计价表
工程名称:灌阳县公安局水车镇派出所业务技术用房工程 | 工程名称:灌阳县公安局水车镇派出所业务技术用房工程 | 工程名称:灌阳县公安局水车镇派出所业务技术用房工程 | 工程名称:灌阳县公安局水车镇派出所业务技术用房工程 | 工程名称:灌阳县公安局水车镇派出所业务技术用房工程 | 工程名称:灌阳县公安局水车镇派出所业务技术用房工程 | 第4页 共25页 | 第4页 共25页
序号 | 项目编码 | 项目名称及 项目特征描述 | 计量单位 | 工程量 | 金额(元) | 金额(元) | 金额(元)
序号 | 项目编码 | 项目名称及 项目特征描述 | 计量单位 | 工程量 | 综合单价 | 合 价 | 其中：
序号 | 项目编码 | 项目名称及 项目特征描述 | 计量单位 | 工程量 | 综合单价 | 合 价 | 暂估价
| 0106 | 金属结构工程
30 | 010606008001 | 钢梯 | t | 0.082
1.做法详见：图集11ZJ901-41
2.含制作、安装、运输
3.运距：按5km
| 0108 | 门窗工程
31 | 010801001001 | 成品高级木门 | ㎡ | 44.00
1.含门制作、运输、安装、五金配件、门锁、门套等
32 | 010802001001 | 铝合金门≤2㎡ | ㎡ | 23.54
1.门框、扇材质及规格:50系列铝合金平开门 2.0厚
2.玻璃品种、厚度:5厚普通磨砂玻璃
33 | 010802001002 | 铝合金门＞2㎡ | ㎡ | 2.20
1.门框、扇材质及规格:50系列铝合金平开门 2.0厚
2.玻璃品种、厚度:5厚普通磨砂玻璃
34 | 010802001003 | 无框玻璃门 | ㎡ | 55.20
1.玻璃品种、厚度:10厚钢化玻璃
2.含门制作、运输、安装、五金配件、门锁、拉手等
35 | 010807001001 | 90系列铝合金推拉窗 （不带纱） ≤2㎡ | ㎡ | 1.80
1.框、扇材质:1.8mm厚普通铝合金（深咖啡色）
2.玻璃品种、厚度、规格:LOW-E中空5+9A+5玻璃
3.含制作、安装、运输及五金配件
36 | 010807001002 | 90系列铝合金推拉窗 （不带纱）＞2㎡ | ㎡ | 106.44
1.框、扇材质:1.8mm厚普通铝合金（深咖啡色）
2.玻璃品种、厚度、规格:LOW-E中空5+9A+5玻璃
3.含制作、安装、运输及五金配件
37 | 010807001003 | 90系列铝合金固定窗 （不带纱）≤2㎡ | ㎡ | 2.40
1.框、扇材质:1.8mm厚普通铝合金（深咖啡色）
2.玻璃品种、厚度、规格:12厚钢化玻璃
表-08 | 表-08 | 表-08 | 表-08 | 表-08 | 表-08 | 表-08 | 表-08
分部分项工程和单价措施项目清单与计价表 | 分部分项工程和单价措施项目清单与计价表 | 分部分项工程和单价措施项目清单与计价表 | 分部分项工程和单价措施项目清单与计价表 | 分部分项工程和单价措施项目清单与计价表 | 分部分项工程和单价措施项目清单与计价表 | 分部分项工程和单价措施项目清单与计价表 | 分部分项工程和单价措施项目清单与计价表
工程名称:灌阳县公安局水车镇派出所业务技术用房工程 | 工程名称:灌阳县公安局水车镇派出所业务技术用房工程 | 工程名称:灌阳县公安局水车镇派出所业务技术用房工程 | 工程名称:灌阳县公安局水车镇派出所业务技术用房工程 | 工程名称:灌阳县公安局水车镇派出所业务技术用房工程 | 工程名称:灌阳县公安局水车镇派出所业务技术用房工程 | 第5页 共25页 | 第5页 共25页
序号 | 项目编码 | 项目名称及 项目特征描述 | 计量单位 | 工程量 | 金额(元) | 金额(元) | 金额(元)
序号 | 项目编码 | 项目名称及 项目特征描述 | 计量单位 | 工程量 | 综合单价 | 合 价 | 其中：
序号 | 项目编码 | 项目名称及 项目特征描述 | 计量单位 | 工程量 | 综合单价 | 合 价 | 暂估价
3.含制作、安装、运输及五金配件
38 | 010807001004 | 90系列铝合金固定窗 （不带纱）＞2㎡ | ㎡ | 47.86
1.框、扇材质:1.8mm厚普通铝合金（深咖啡色）
2.玻璃品种、厚度、规格:12厚钢化玻璃
3.含制作、安装、运输及五金配件
39 | 010807001005 | 铝合金平开窗≤2㎡ | ㎡ | 18.72
1.框、扇材质:1.8mm厚普通铝合金（深咖啡色）
2.玻璃品种、厚度、规格:LOW-E中空5+9A+5玻璃
3.含制作、安装、运输及五金配件
40 | 010807002001 | 消防救援窗 | ㎡ | 19.44
1.框、扇材质:1.8mm厚普通铝合金（深咖啡色）
2.玻璃品种、厚度、规格:LOW-E中空5+9A+5玻璃
3.含制作、安装、运输及五金配件
41 | 桂010811002001 | 门窗周边塞缝 | m | 696.60
1.塞缝材料种类:水泥砂浆1:2.5
42 | 010607001001 | 空调金属百页护栏 | ㎡ | 39.12
1.栗色铝合金百叶
| 0109 | 屋面及防水工程
43 | 010902001001 | 屋面卷材防水（屋面一） | ㎡ | 278.16
1.做法详见：15ZJ001-屋103-1F1-65B1
2.部位：上人屋面
3.50厚C20细石混凝土，内配4@100双向钢筋网片，表面压光
4.10厚1:4石灰砂浆
5.三道相同防水卷材-3.0厚SBS改性沥青防水卷材
6.20厚1:2.5水泥砂浆找平
7.75厚难燃型挤塑聚苯板（另计）
8.30厚（最薄处）LC5.0轻骨料混凝土找2%坡（另计）
9.钢筋混凝土屋面板，表面清扫干净
44 | 010902001002 | 屋面卷材防水（屋面二） | ㎡ | 49.83
表-08 | 表-08 | 表-08 | 表-08 | 表-08 | 表-08 | 表-08 | 表-08
分部分项工程和单价措施项目清单与计价表 | 分部分项工程和单价措施项目清单与计价表 | 分部分项工程和单价措施项目清单与计价表 | 分部分项工程和单价措施项目清单与计价表 | 分部分项工程和单价措施项目清单与计价表 | 分部分项工程和单价措施项目清单与计价表 | 分部分项工程和单价措施项目清单与计价表 | 分部分项工程和单价措施项目清单与计价表
工程名称:灌阳县公安局水车镇派出所业务技术用房工程 | 工程名称:灌阳县公安局水车镇派出所业务技术用房工程 | 工程名称:灌阳县公安局水车镇派出所业务技术用房工程 | 工程名称:灌阳县公安局水车镇派出所业务技术用房工程 | 工程名称:灌阳县公安局水车镇派出所业务技术用房工程 | 工程名称:灌阳县公安局水车镇派出所业务技术用房工程 | 第6页 共25页 | 第6页 共25页
序号 | 项目编码 | 项目名称及 项目特征描述 | 计量单位 | 工程量 | 金额(元) | 金额(元) | 金额(元)
序号 | 项目编码 | 项目名称及 项目特征描述 | 计量单位 | 工程量 | 综合单价 | 合 价 | 其中：
序号 | 项目编码 | 项目名称及 项目特征描述 | 计量单位 | 工程量 | 综合单价 | 合 价 | 暂估价
1.做法详见：15ZJ001-屋105-1F1
2.部位：非上人屋面
3.20厚M15水泥砂浆，分格面积为1平方米
4.干铺聚酯无纺布200g/m2一层
5.三道相同防水卷材-3.0厚SBS改性沥青防水卷材
6.20厚1:2.5水泥砂浆找平
7.30厚（最薄处）LC5.0轻骨料混凝土找2%坡（另计）
8.钢筋混凝土屋面板，表面清扫干净
45 | 010902001003 | 屋面卷材防水（屋面三） | ㎡ | 38.74
1.做法详见：15ZJ001-屋301-2PF1
2.筒板瓦（板瓦盖六留四）
3.25厚1:1:4水泥石灰麻刀砂浆卧瓦
4.30厚1:3水泥砂浆内配3@50*50钢丝网
5.满铺0.4厚聚乙烯膜一层
6.三道相同防水卷材-3.0厚SBS改性沥青防水卷材
7.15厚1:2.5水泥砂浆找平
8.钢筋混凝土屋面板，表面清扫干净
46 | 010901001001 | 瓦屋面 | ㎡ | 13.80
1.部位：马头墙
2.小青瓦
47 | 010902002001 | 屋面涂膜防水（天沟） | ㎡ | 15.60
1.1.5厚聚氨酯涂抹防水（上翻300）
2.15厚1:3水泥砂浆找平层
3.C15细石混凝土找坡1%
48 | 010903002001 | 外墙面涂膜防水 | ㎡ | 962.98
1.1.2厚聚合物水泥防水涂料
2.5厚干粉类聚合物防水砂浆，中间压入一层耐碱玻璃纤维网布
49 | 010902002002 | 天棚涂膜防水 | ㎡ | 65.12
1.部位：用于卫生间天棚
2.3厚涂刮型聚合物水泥防水砂浆
表-08 | 表-08 | 表-08 | 表-08 | 表-08 | 表-08 | 表-08 | 表-08
分部分项工程和单价措施项目清单与计价表 | 分部分项工程和单价措施项目清单与计价表 | 分部分项工程和单价措施项目清单与计价表 | 分部分项工程和单价措施项目清单与计价表 | 分部分项工程和单价措施项目清单与计价表 | 分部分项工程和单价措施项目清单与计价表 | 分部分项工程和单价措施项目清单与计价表 | 分部分项工程和单价措施项目清单与计价表
工程名称:灌阳县公安局水车镇派出所业务技术用房工程 | 工程名称:灌阳县公安局水车镇派出所业务技术用房工程 | 工程名称:灌阳县公安局水车镇派出所业务技术用房工程 | 工程名称:灌阳县公安局水车镇派出所业务技术用房工程 | 工程名称:灌阳县公安局水车镇派出所业务技术用房工程 | 工程名称:灌阳县公安局水车镇派出所业务技术用房工程 | 第7页 共25页 | 第7页 共25页
序号 | 项目编码 | 项目名称及 项目特征描述 | 计量单位 | 工程量 | 金额(元) | 金额(元) | 金额(元)
序号 | 项目编码 | 项目名称及 项目特征描述 | 计量单位 | 工程量 | 综合单价 | 合 价 | 其中：
序号 | 项目编码 | 项目名称及 项目特征描述 | 计量单位 | 工程量 | 综合单价 | 合 价 | 暂估价
50 | 010904003001 | 楼(地)面砂浆防水 | ㎡ | 80.83
1.部位：雨棚
2.15厚1:2.5水泥砂浆，内掺5%防水粉
51 | 010904002001 | 楼(地)面涂膜防水 | ㎡ | 60.19
1.部位：卫生间楼地面
2.1.2厚聚合物水泥防水涂料
| 0110 | 保温、隔热、防腐工程
52 | 011001003001 | 外保温隔热墙面 | ㎡ | 670.80
1.部位：外墙
2.25厚泡沫玻璃
53 | 011001003002 | 内保温隔热墙面 | ㎡ | 670.80
1.部位：外墙内侧
2.40厚保温砂浆
54 | 011001001001 | 保温隔热屋面（屋面一） | ㎡ | 295.83
1.75厚难燃型挤塑聚苯板
2.30厚（最薄处）LC5.0轻骨料混凝土找2%坡
55 | 011001001002 | 保温隔热屋面（屋面二） | ㎡ | 49.83
1.30厚（最薄处）LC5.0轻骨料混凝土找2%坡
| 0111 | 楼地面装饰工程
56 | 011101001001 | 水泥砂浆地面1 | ㎡ | 307.32
1.用于除卫生间以外的所有房间地面，做法详见15ZJ001 地101
2.20厚M15水泥砂浆抹面压光
3.素水泥浆结合层一遍
4.80厚C15混凝土垫层
5.素土夯实
57 | 011101001002 | 水泥砂浆地面3 | ㎡ | 20.72
1.用于卫生间地面，做法详见15ZJ001 地102
2.20厚M15水泥砂浆抹面压光
3.20厚掺防水剂的防水砂浆，分层抹压
4.1.2厚聚合物水泥防水涂料(另计）
5.素水泥浆结合层一遍
表-08 | 表-08 | 表-08 | 表-08 | 表-08 | 表-08 | 表-08 | 表-08
分部分项工程和单价措施项目清单与计价表 | 分部分项工程和单价措施项目清单与计价表 | 分部分项工程和单价措施项目清单与计价表 | 分部分项工程和单价措施项目清单与计价表 | 分部分项工程和单价措施项目清单与计价表 | 分部分项工程和单价措施项目清单与计价表 | 分部分项工程和单价措施项目清单与计价表 | 分部分项工程和单价措施项目清单与计价表
工程名称:灌阳县公安局水车镇派出所业务技术用房工程 | 工程名称:灌阳县公安局水车镇派出所业务技术用房工程 | 工程名称:灌阳县公安局水车镇派出所业务技术用房工程 | 工程名称:灌阳县公安局水车镇派出所业务技术用房工程 | 工程名称:灌阳县公安局水车镇派出所业务技术用房工程 | 工程名称:灌阳县公安局水车镇派出所业务技术用房工程 | 第8页 共25页 | 第8页 共25页
序号 | 项目编码 | 项目名称及 项目特征描述 | 计量单位 | 工程量 | 金额(元) | 金额(元) | 金额(元)
序号 | 项目编码 | 项目名称及 项目特征描述 | 计量单位 | 工程量 | 综合单价 | 合 价 | 其中：
序号 | 项目编码 | 项目名称及 项目特征描述 | 计量单位 | 工程量 | 综合单价 | 合 价 | 暂估价
6.80厚C15混凝土
7.素土夯实
58 | 011101001003 | 水泥砂浆楼面2 | ㎡ | 570.22
1.用于除卫生间以外的所有房间楼面，做法详见15ZJ001 楼101
2.20厚M15水泥砂浆抹面压光
3.素水泥浆结合层一遍
59 | 011101001004 | 水泥砂浆楼面4 | ㎡ | 39.47
1.用于卫生间楼面，做法详见15ZJ001 楼102
2.20厚M15水泥砂浆抹面压光
3.20厚掺防水剂的防水砂浆，分层抹压
4.1.2厚聚合物水泥防水涂料（另计）
5.素水泥浆结合层一遍
60 | 011105001001 | 水泥砂浆踢脚线1 | ㎡ | 14.18
1.防水砂浆踢脚（用于所有卫生间）做法见15ZJ001 踢45
2.基层处理
3.20厚掺防水剂的防水砂浆，分层抹灰压实
4.10厚1:2水泥砂浆抹面压光
61 | 011105001002 | 水泥砂浆踢脚线2 | ㎡ | 92.00
1.水泥砂浆踢脚（用于除卫生间以外所有房间）做法见15ZJ001 踢5
2.15厚2：1:8水泥石灰砂浆，分两次抹灰
3.10厚1:2水泥砂浆抹面压光
62 | 011102003001 | 广场砖坡道 | ㎡ | 11.52
1.18厚广场砖，1:1水泥砂浆填缝
2.25厚1:3干硬性水泥砂浆
63 | 011102003002 | 广场砖台阶 | ㎡ | 28.80
1.15厚广场砖，1:1水泥砂浆填缝
2.25厚1:3干硬性水泥砂浆
64 | 011102003003 | 块料楼地面 | ㎡ | 42.42
1.部位：门口处
2.15厚广场砖，1:1水泥砂浆填缝
表-08 | 表-08 | 表-08 | 表-08 | 表-08 | 表-08 | 表-08 | 表-08
分部分项工程和单价措施项目清单与计价表 | 分部分项工程和单价措施项目清单与计价表 | 分部分项工程和单价措施项目清单与计价表 | 分部分项工程和单价措施项目清单与计价表 | 分部分项工程和单价措施项目清单与计价表 | 分部分项工程和单价措施项目清单与计价表 | 分部分项工程和单价措施项目清单与计价表 | 分部分项工程和单价措施项目清单与计价表
工程名称:灌阳县公安局水车镇派出所业务技术用房工程 | 工程名称:灌阳县公安局水车镇派出所业务技术用房工程 | 工程名称:灌阳县公安局水车镇派出所业务技术用房工程 | 工程名称:灌阳县公安局水车镇派出所业务技术用房工程 | 工程名称:灌阳县公安局水车镇派出所业务技术用房工程 | 工程名称:灌阳县公安局水车镇派出所业务技术用房工程 | 第9页 共25页 | 第9页 共25页
序号 | 项目编码 | 项目名称及 项目特征描述 | 计量单位 | 工程量 | 金额(元) | 金额(元) | 金额(元)
序号 | 项目编码 | 项目名称及 项目特征描述 | 计量单位 | 工程量 | 综合单价 | 合 价 | 其中：
序号 | 项目编码 | 项目名称及 项目特征描述 | 计量单位 | 工程量 | 综合单价 | 合 价 | 暂估价
3.25厚1:3干硬性水泥砂浆
| 0112 | 墙、柱面装饰与隔断、幕墙工程
65 | 011201001001 | 外墙面一般抹灰 | ㎡ | 962.98
1.15厚1：3水泥砂浆
66 | 011201001002 | 外墙内侧墙面一般抹灰 | ㎡ | 670.80
1.5厚耐碱纤维网格布，抗裂砂浆
67 | 011201001003 | 内墙面一般抹灰 | ㎡ | 2080.95
1.部位：用于除卫生间以外的内墙面
2.10厚1:1:6水泥石灰砂浆，分两次抹灰
3.5厚1:0.5:3水泥石灰砂浆
68 | 011201001004 | 卫生间墙面一般抹灰 | ㎡ | 298.41
1.部位：用于卫生间墙面
2.20厚掺防水剂的防水砂浆，分层抹灰
3.5厚1:2水泥砂浆抹面
69 | 011201001005 | 女儿墙内侧墙面一般抹灰 | ㎡ | 35.08
1.15厚聚合物水泥砂浆
| 0113 | 天棚工程
70 | 011301001001 | 天棚抹灰 | ㎡ | 1230.77
1.部位：用于除卫生间以外的天棚
2.5厚1:1：4水泥石灰砂浆
3.5厚1:0.5:3水泥石灰砂浆
| 0114 | 油漆、涂料、裱糊工程
71 | 011407001001 | 墙面喷（刷）涂料 | ㎡ | 962.98
1.刷底涂料一遍
2.刷面层涂料二遍
| 0115 | 其他装饰工程
72 | 011503001001 | 金属扶手、栏杆 | m | 39.02
1.栏杆选用20ZJ401页34大样C11
2.扶手选用20ZJ401页68大样7
73 | 011505001001 | 洗漱台 | ㎡ | 5.05
1.材料品种、规格、颜色:20厚大理石板
2.支架、配件品种、规格:L50*32*3角钢
74 | 011210005001 | 成品浴厕隔断 | ㎡ | 34.24
表-08 | 表-08 | 表-08 | 表-08 | 表-08 | 表-08 | 表-08 | 表-08
分部分项工程和单价措施项目清单与计价表 | 分部分项工程和单价措施项目清单与计价表 | 分部分项工程和单价措施项目清单与计价表 | 分部分项工程和单价措施项目清单与计价表 | 分部分项工程和单价措施项目清单与计价表 | 分部分项工程和单价措施项目清单与计价表 | 分部分项工程和单价措施项目清单与计价表 | 分部分项工程和单价措施项目清单与计价表
工程名称:灌阳县公安局水车镇派出所业务技术用房工程 | 工程名称:灌阳县公安局水车镇派出所业务技术用房工程 | 工程名称:灌阳县公安局水车镇派出所业务技术用房工程 | 工程名称:灌阳县公安局水车镇派出所业务技术用房工程 | 工程名称:灌阳县公安局水车镇派出所业务技术用房工程 | 工程名称:灌阳县公安局水车镇派出所业务技术用房工程 | 第10页 共25页 | 第10页 共25页
序号 | 项目编码 | 项目名称及 项目特征描述 | 计量单位 | 工程量 | 金额(元) | 金额(元) | 金额(元)
序号 | 项目编码 | 项目名称及 项目特征描述 | 计量单位 | 工程量 | 综合单价 | 合 价 | 其中：
序号 | 项目编码 | 项目名称及 项目特征描述 | 计量单位 | 工程量 | 综合单价 | 合 价 | 暂估价
1.隔断材料品种、规格、颜色:PVC塑钢板
单价措施项目
| 011701 | 脚手架工程
75 | 桂011701002001 | 扣件式钢管里脚手架 3.6m以内 | ㎡ | 1240.80
1.搭设高度:3.6m以内
2.脚手架材质:钢管
76 | 桂011701002002 | 里脚手架 | ㎡
1.搭设高度:3.6m以上
2.脚手架材质:钢管
77 | 桂011701001001 | 扣件式钢管外脚手架 单排 10m以内 | ㎡ | 203.49
1.搭设高度:10M以内
2.脚手架材质:钢管
78 | 桂011701001002 | 扣件式钢管外脚手架 单排 20m以内 | ㎡ | 895.00
1.搭设高度:20M以内
2.脚手架材质:钢管
79 | 011701006001 | 满堂脚手架 | ㎡ | 328.04
1.搭设高度:4m
2.脚手架材质:钢管
80 | 桂011701011001 | 楼板现浇混凝土运输道 | ㎡ | 1135.54
运输道材质:钢管
结构类型:框架
泵送、非泵送:泵送
| 011702 | 混凝土模板及支架(撑)
81 | 011702001001 | 混凝土基础垫层 木模板木支撑 | ㎡ | 24.36
82 | 011702001002 | 独立基础 胶合板模板 木支撑 | ㎡ | 120.18
83 | 011702002001 | 矩形柱 | ㎡ | 123.84
1.模板、支撑材质:胶合板模板 钢支撑
2.支模高度:4m
84 | 011702002002 | 矩形柱 | ㎡ | 288.58
1.模板、支撑材质:胶合板模板 钢支撑
2.支模高度:3.6m
85 | 011702003001 | 构造柱 | ㎡ | 96.97
模板、支撑材质:胶合板模板 木支撑
表-08 | 表-08 | 表-08 | 表-08 | 表-08 | 表-08 | 表-08 | 表-08
分部分项工程和单价措施项目清单与计价表 | 分部分项工程和单价措施项目清单与计价表 | 分部分项工程和单价措施项目清单与计价表 | 分部分项工程和单价措施项目清单与计价表 | 分部分项工程和单价措施项目清单与计价表 | 分部分项工程和单价措施项目清单与计价表 | 分部分项工程和单价措施项目清单与计价表 | 分部分项工程和单价措施项目清单与计价表
工程名称:灌阳县公安局水车镇派出所业务技术用房工程 | 工程名称:灌阳县公安局水车镇派出所业务技术用房工程 | 工程名称:灌阳县公安局水车镇派出所业务技术用房工程 | 工程名称:灌阳县公安局水车镇派出所业务技术用房工程 | 工程名称:灌阳县公安局水车镇派出所业务技术用房工程 | 工程名称:灌阳县公安局水车镇派出所业务技术用房工程 | 第11页 共25页 | 第11页 共25页
序号 | 项目编码 | 项目名称及 项目特征描述 | 计量单位 | 工程量 | 金额(元) | 金额(元) | 金额(元)
序号 | 项目编码 | 项目名称及 项目特征描述 | 计量单位 | 工程量 | 综合单价 | 合 价 | 其中：
序号 | 项目编码 | 项目名称及 项目特征描述 | 计量单位 | 工程量 | 综合单价 | 合 价 | 暂估价
86 | 011702005001 | 基础基础梁 胶合板模板 木支撑 | ㎡ | 295.65
87 | 011702008001 | 圈梁 | ㎡ | 32.41
模板、支撑材质:胶合板模板 木支撑
88 | 011702009001 | 过梁 | ㎡ | 41.38
模板、支撑材质:胶合板模板 木支撑
89 | 011702011001 | 女儿墙 | ㎡ | 82.76
木模板木支撑
90 | 011702014001 | 有梁板 | ㎡ | 2037.17
1.模板、支撑材质:胶合板模板 钢支撑
2.支模高度:4m以内
91 | 011702023001 | 雨篷 悬挑板 木模板木支撑 | ㎡ | 10.98
92 | 011702022001 | 挑檐天沟 木模板木支撑 | ㎡ | 98.88
93 | 011702024001 | 楼梯 直形 胶合板模板 钢支撑 | ㎡ | 81.33
94 | 011702029001 | 混凝土散水 混凝土60mm厚 木模板木支撑 | ㎡ | 30.00
95 | 011702029002 | 坡道模板 木模板木支撑 | ㎡ | 11.52
| 011703 | 垂直运输
96 | 011703001001 | 建筑物垂直运输 | ㎡ | 1135.54
1.建筑物类型及结构形式:框架结构
2.建筑物垂直高度:20m以内
| 011704 | 超高施工增加
| 011705 | 大型机械设备进出场及安拆
97 | 011705001001 | 履带式挖掘机 1内 场外运输费 | 台次 | 1
98 | 011705001002 | 履带式推土机 90kW以内 场外运输费 | 台次 | 1
| 011708 | 混凝土运输及泵送工程
99 | 桂011708002001 | 混凝土泵送 |  | 295.89
灌阳县公安局水车镇派出所业务技术用房工程-电气
分部分项工程
| 4. | B4 电气设备安装工程
100 | 030404017001 | 照明配电箱MX-3 | 台 | 1
1.名称:照明配电箱MX-3
2.安装方式:明装距地1.4米
3.箱内电气元件配置:详见系统图
101 | 030404017001 | 照明配电箱MX-2 | 台 | 1
表-08 | 表-08 | 表-08 | 表-08 | 表-08 | 表-08 | 表-08 | 表-08
分部分项工程和单价措施项目清单与计价表 | 分部分项工程和单价措施项目清单与计价表 | 分部分项工程和单价措施项目清单与计价表 | 分部分项工程和单价措施项目清单与计价表 | 分部分项工程和单价措施项目清单与计价表 | 分部分项工程和单价措施项目清单与计价表 | 分部分项工程和单价措施项目清单与计价表 | 分部分项工程和单价措施项目清单与计价表
工程名称:灌阳县公安局水车镇派出所业务技术用房工程 | 工程名称:灌阳县公安局水车镇派出所业务技术用房工程 | 工程名称:灌阳县公安局水车镇派出所业务技术用房工程 | 工程名称:灌阳县公安局水车镇派出所业务技术用房工程 | 工程名称:灌阳县公安局水车镇派出所业务技术用房工程 | 工程名称:灌阳县公安局水车镇派出所业务技术用房工程 | 第12页 共25页 | 第12页 共25页
序号 | 项目编码 | 项目名称及 项目特征描述 | 计量单位 | 工程量 | 金额(元) | 金额(元) | 金额(元)
序号 | 项目编码 | 项目名称及 项目特征描述 | 计量单位 | 工程量 | 综合单价 | 合 价 | 其中：
序号 | 项目编码 | 项目名称及 项目特征描述 | 计量单位 | 工程量 | 综合单价 | 合 价 | 暂估价
1.名称:照明配电箱MX-2
2.安装方式:明装距地1.4米
3.箱内电气元件配置:详见系统图
102 | 030404017001 | 照明配电箱MX-1 | 台 | 1
1.名称:照明配电箱MX-1
2.安装方式:明装距地1.4米
3.箱内电气元件配置:详见系统图
103 | 030404017002 | 应急照明箱YMX | 台 | 1
1.名称:应急照明箱YMX
2.安装方式:明装距地1.4米
3.箱内电气元件配置:详见系统图
104 | 030404034003 | 单联单控开关 | 套 | 25
1.型号:220V 10A
2.安装方式:距地1.4米暗装
105 | 030404034004 | 双联单控开关 | 套 | 16
1.型号:220V 10A
2.安装方式:距地1.4米暗装
106 | 030404034005 | 三联单控开关 | 套 | 20
1.型号:220V 10A
2.安装方式:距地1.4米暗装
107 | 030404034005 | 四联单控开关 | 套 | 6
1.型号:220V 10A
2.安装方式:距地1.4米暗装
108 | 030904003001 | 残疾人呼叫按钮 | 个 | 1
1.安装方式:距地0.8米安装
109 | 030904005001 | 残疾人呼救扬声器 | 个 | 1
1.安装方式:距地2.4米安装
110 | 030507002001 | 残疾人呼救控制器 | 套 | 1
1.名称:残疾人呼救控制器
2.安装方式:距地2.4米安装
111 | 030404035001 | 安全型五孔暗装插座 | 套 | 107
1.型号:220V 10A
2.安装方式:距地0.3米暗装
表-08 | 表-08 | 表-08 | 表-08 | 表-08 | 表-08 | 表-08 | 表-08
分部分项工程和单价措施项目清单与计价表 | 分部分项工程和单价措施项目清单与计价表 | 分部分项工程和单价措施项目清单与计价表 | 分部分项工程和单价措施项目清单与计价表 | 分部分项工程和单价措施项目清单与计价表 | 分部分项工程和单价措施项目清单与计价表 | 分部分项工程和单价措施项目清单与计价表 | 分部分项工程和单价措施项目清单与计价表
工程名称:灌阳县公安局水车镇派出所业务技术用房工程 | 工程名称:灌阳县公安局水车镇派出所业务技术用房工程 | 工程名称:灌阳县公安局水车镇派出所业务技术用房工程 | 工程名称:灌阳县公安局水车镇派出所业务技术用房工程 | 工程名称:灌阳县公安局水车镇派出所业务技术用房工程 | 工程名称:灌阳县公安局水车镇派出所业务技术用房工程 | 第13页 共25页 | 第13页 共25页
序号 | 项目编码 | 项目名称及 项目特征描述 | 计量单位 | 工程量 | 金额(元) | 金额(元) | 金额(元)
序号 | 项目编码 | 项目名称及 项目特征描述 | 计量单位 | 工程量 | 综合单价 | 合 价 | 其中：
序号 | 项目编码 | 项目名称及 项目特征描述 | 计量单位 | 工程量 | 综合单价 | 合 价 | 暂估价
112 | 030404035002 | 空调三极插座 | 套 | 21
1.型号:220V 16A
2.安装方式:距地1.8米暗装
113 | 030412001002 | 吸顶灯12W | 套 | 46
1.名称:吸顶灯12W
2.规格:LED 1x12W
114 | 030412002002 | 防水防尘灯12W | 套 | 9
1.名称:防水防尘灯12W
2.规格:LED 1x12W
3.安装形式:吸顶安装
115 | 030412005001 | 双管荧光灯 | 套 | 113
1.名称:双管荧光灯
2.规格:LED T5 2x18W
3.安装形式:吸顶式
116 | 030412005002 | 单管荧光灯 | 套 | 7
1.名称:单管荧光灯
2.规格:LED T5 1x18W
3.安装形式:吸顶式
117 | 030412004002 | A类小型应急照明灯 | 套 | 24
1.名称:A类小型应急照明灯
2.规格:2x3W 36V要求室外应急照明灯具防护等级为IP67级
3.安装形式:距地2.2m壁装
118 | 030412004003 | A类小型应急疏散指示标识灯(向左) | 套 | 10
1.名称:A类小型应急疏散指示标识灯(向左)
2.规格:1x5W 36V
3.安装形式:暗装距地0.3米
119 | 030412004003 | A类小型应急疏散指示标识灯(向右) | 套 | 11
1.名称:A类小型应急疏散指示标识灯(向右)
2.规格:1x5W 36V
3.安装形式:暗装距地0.3米
120 | 030412004005 | A类小型应急疏散指示标志灯 | 套 | 10
表-08 | 表-08 | 表-08 | 表-08 | 表-08 | 表-08 | 表-08 | 表-08
分部分项工程和单价措施项目清单与计价表 | 分部分项工程和单价措施项目清单与计价表 | 分部分项工程和单价措施项目清单与计价表 | 分部分项工程和单价措施项目清单与计价表 | 分部分项工程和单价措施项目清单与计价表 | 分部分项工程和单价措施项目清单与计价表 | 分部分项工程和单价措施项目清单与计价表 | 分部分项工程和单价措施项目清单与计价表
工程名称:灌阳县公安局水车镇派出所业务技术用房工程 | 工程名称:灌阳县公安局水车镇派出所业务技术用房工程 | 工程名称:灌阳县公安局水车镇派出所业务技术用房工程 | 工程名称:灌阳县公安局水车镇派出所业务技术用房工程 | 工程名称:灌阳县公安局水车镇派出所业务技术用房工程 | 工程名称:灌阳县公安局水车镇派出所业务技术用房工程 | 第14页 共25页 | 第14页 共25页
序号 | 项目编码 | 项目名称及 项目特征描述 | 计量单位 | 工程量 | 金额(元) | 金额(元) | 金额(元)
序号 | 项目编码 | 项目名称及 项目特征描述 | 计量单位 | 工程量 | 综合单价 | 合 价 | 其中：
序号 | 项目编码 | 项目名称及 项目特征描述 | 计量单位 | 工程量 | 综合单价 | 合 价 | 暂估价
1.名称:A类小型应急疏散指示标志灯
2.规格:1x5W 36V
3.安装形式:距地2.4m安装
121 | 030412004007 | 多信息复合标志灯 | 套 | 4
1.名称:多信息复合标志灯
2.规格:1x5W，36V
3.安装形式:距门上0.2 米吊链明装
122 | 030412004004 | 楼层指示标志 | 套 | 4
1.名称:楼层指示标志
2.规格:1x5W 36V
3.安装形式:(壁装)距地2.4米
123 | 030404033001 | 排风扇 | 台 | 7
1.名称:排风扇
2.安装方式:距地2.4m安装
124 | 030411001001 | 镀锌钢管 SC125 | m | 11.40
1.名称:镀锌钢管 SC125
2.材质:镀锌钢管
3.规格:SC125
4.配置形式:埋地敷设
125 | 030411001001 | 镀锌钢管 SC50 | m | 11.60
1.名称:焊接钢管 SC50
2.材质:焊接钢管
3.规格:SC50
4.配置形式:暗配
126 | 030411001001 | 镀锌钢管 SC20 | m | 0.76
1.名称:焊接钢管 SC20
2.材质:焊接钢管
3.规格:SC20
4.配置形式:暗配
127 | 030411001001 | 镀锌钢管 SC15 | m | 387.44
1.名称:焊接钢管 SC15
2.材质:焊接钢管
3.规格:SC15
表-08 | 表-08 | 表-08 | 表-08 | 表-08 | 表-08 | 表-08 | 表-08
分部分项工程和单价措施项目清单与计价表 | 分部分项工程和单价措施项目清单与计价表 | 分部分项工程和单价措施项目清单与计价表 | 分部分项工程和单价措施项目清单与计价表 | 分部分项工程和单价措施项目清单与计价表 | 分部分项工程和单价措施项目清单与计价表 | 分部分项工程和单价措施项目清单与计价表 | 分部分项工程和单价措施项目清单与计价表
工程名称:灌阳县公安局水车镇派出所业务技术用房工程 | 工程名称:灌阳县公安局水车镇派出所业务技术用房工程 | 工程名称:灌阳县公安局水车镇派出所业务技术用房工程 | 工程名称:灌阳县公安局水车镇派出所业务技术用房工程 | 工程名称:灌阳县公安局水车镇派出所业务技术用房工程 | 工程名称:灌阳县公安局水车镇派出所业务技术用房工程 | 第15页 共25页 | 第15页 共25页
序号 | 项目编码 | 项目名称及 项目特征描述 | 计量单位 | 工程量 | 金额(元) | 金额(元) | 金额(元)
序号 | 项目编码 | 项目名称及 项目特征描述 | 计量单位 | 工程量 | 综合单价 | 合 价 | 其中：
序号 | 项目编码 | 项目名称及 项目特征描述 | 计量单位 | 工程量 | 综合单价 | 合 价 | 暂估价
4.配置形式:暗配
128 | 030411001002 | 配管 | m | 1249.16
1.名称:刚性阻燃塑料管DN20
2.材质:刚性阻燃塑料管
3.规格:DN20
4.配置形式:暗配
129 | 030411001004 | 配管 | m | 343.34
1.名称:刚性阻燃塑料管DN25
2.材质:刚性阻燃塑料管
3.规格:DN25
4.配置形式:暗配
130 | 030413002001 | 凿(压)槽及恢复（公称管径50mm以内） | m | 11.60
1.类型:砖结构
131 | 030413002001 | 凿(压)槽及恢复（公称管径32mm以内） | m | 111.00
1.类型:砖结构
132 | 030413002002 | 凿(压)槽及恢复（公称管径20mm以内） | m | 438.60
1.类型:砖结构
133 | 030408001001 | 电力电缆 | m | 15.27
1.名称:电力电缆YJV-1kV-4x70+1x35
2.规格:YJV-1kV-4x70+1x35
3.材质:铜芯
4.敷设方式、部位:普通敷设
5.电压等级(kV):1kV
134 | 030408006001 | 电力电缆头 | 个 | 2
1.名称:电力电缆头YJV-1kV-4x70+1x35
135 | 030408001002 | 电力电缆 | m | 15.99
1.名称:电力电缆YJV-1kV-4x25+1x16
2.规格:YJV-1kV-4x25+1x16
3.材质:铜芯
4.敷设方式、部位:普通敷设
5.电压等级(kV):1kV
136 | 030408006001 | 电力电缆头 | 个 | 4
1.名称:电力电缆头YJV-1kV-4x25+1x16
表-08 | 表-08 | 表-08 | 表-08 | 表-08 | 表-08 | 表-08 | 表-08
分部分项工程和单价措施项目清单与计价表 | 分部分项工程和单价措施项目清单与计价表 | 分部分项工程和单价措施项目清单与计价表 | 分部分项工程和单价措施项目清单与计价表 | 分部分项工程和单价措施项目清单与计价表 | 分部分项工程和单价措施项目清单与计价表 | 分部分项工程和单价措施项目清单与计价表 | 分部分项工程和单价措施项目清单与计价表
工程名称:灌阳县公安局水车镇派出所业务技术用房工程 | 工程名称:灌阳县公安局水车镇派出所业务技术用房工程 | 工程名称:灌阳县公安局水车镇派出所业务技术用房工程 | 工程名称:灌阳县公安局水车镇派出所业务技术用房工程 | 工程名称:灌阳县公安局水车镇派出所业务技术用房工程 | 工程名称:灌阳县公安局水车镇派出所业务技术用房工程 | 第16页 共25页 | 第16页 共25页
序号 | 项目编码 | 项目名称及 项目特征描述 | 计量单位 | 工程量 | 金额(元) | 金额(元) | 金额(元)
序号 | 项目编码 | 项目名称及 项目特征描述 | 计量单位 | 工程量 | 综合单价 | 合 价 | 其中：
序号 | 项目编码 | 项目名称及 项目特征描述 | 计量单位 | 工程量 | 综合单价 | 合 价 | 暂估价
137 | 030411004001 | 配线 | m
1.名称:配线WDZN-BYJF-750V-1X2.5
2.配线形式:管内穿线
3.规格:WDZN-BYJF-750V-1X2.5
4.材质:铜芯
138 | 030411004001 | 配线 | m | 1224.33
1.名称:配线WDZN-BYJF-3X2.5
2.配线形式:管内穿线
3.规格:WDZN-BYJF-3X2.5
4.材质:铜芯
139 | 030411004003 | 配线 | m | 4.28
1.名称:配线WDZN-BYJF-750V-3X4
2.配线形式:管内穿线
3.规格:WDZN-BYJF-750V-3X4
4.材质:铜芯
140 | 030411004007 | 配线 | m | 4177.64
1.名称:BV-3X2.5
2.配线形式:管内穿线
3.规格:BV-3X2.5
4.材质:铜芯
141 | 030411004007 | 配线 | m | 1052.52
1.名称:BV-3X4
2.配线形式:管内穿线
3.规格:BV-3X4
4.材质:铜芯
142 | 030409005001 | 接闪带 | m | 139.09
1.材质：φ10热镀锌圆钢
2.安装形式:沿屋脊及屋面边敷设
143 | 030409005002 | 避雷网 | m
1.材质：φ10热镀锌圆钢
2.安装形式:沿隔热板敷设
144 | 030409003001 | 避雷引下线 | m | 80.80
1.安装形式:利用柱内钢筋作引下线
表-08 | 表-08 | 表-08 | 表-08 | 表-08 | 表-08 | 表-08 | 表-08
分部分项工程和单价措施项目清单与计价表 | 分部分项工程和单价措施项目清单与计价表 | 分部分项工程和单价措施项目清单与计价表 | 分部分项工程和单价措施项目清单与计价表 | 分部分项工程和单价措施项目清单与计价表 | 分部分项工程和单价措施项目清单与计价表 | 分部分项工程和单价措施项目清单与计价表 | 分部分项工程和单价措施项目清单与计价表
工程名称:灌阳县公安局水车镇派出所业务技术用房工程 | 工程名称:灌阳县公安局水车镇派出所业务技术用房工程 | 工程名称:灌阳县公安局水车镇派出所业务技术用房工程 | 工程名称:灌阳县公安局水车镇派出所业务技术用房工程 | 工程名称:灌阳县公安局水车镇派出所业务技术用房工程 | 工程名称:灌阳县公安局水车镇派出所业务技术用房工程 | 第17页 共25页 | 第17页 共25页
序号 | 项目编码 | 项目名称及 项目特征描述 | 计量单位 | 工程量 | 金额(元) | 金额(元) | 金额(元)
序号 | 项目编码 | 项目名称及 项目特征描述 | 计量单位 | 工程量 | 综合单价 | 合 价 | 其中：
序号 | 项目编码 | 项目名称及 项目特征描述 | 计量单位 | 工程量 | 综合单价 | 合 价 | 暂估价
145 | 030409002001 | 接地母线 | m | 118.23
1.名称:接地母线
2.利用独立基础内钢筋
146 | 030409008003 | 总等电位端子箱 MEB | 台 | 1
| 5. | B5 建筑智能化系统设备安装工程
147 | 030502003001 | 光纤分线箱 | 个 | 3
1.名称:光纤分线箱
2.安装方式:明装，距地1.4m
148 | 030502012001 | 网络插座 | 个 | 46
1.名称:网络插座
2.安装方式:暗装，距地0.3m
149 | 030502004001 | 电话插座 | 个 | 23
1.名称:电话插座
2.安装方式:暗装，距地0.3m
150 | 030411002002 | 线槽 | m | 11.20
1.名称:金属线槽
2.材质:镀锌钢板
3.规格:120*65
151 | 030413001002 | 支架 | kg | 27.13
1.名称:支架
2.材质:角钢
3.规格:40*4
152 | 030411001008 | 配管 | m | 886.22
1.名称:刚性阻燃塑料管DN20
2.材质:刚性阻燃塑料管
3.规格:DN20
4.配置形式:暗配
153 | 030411001008 | 配管 | m | 28.57
1.名称:刚性阻燃塑料管DN25
2.材质:刚性阻燃塑料管
3.规格:DN25
4.配置形式:暗配
154 | 030413002003 | 凿(压)槽及恢复（公称管径20mm以内） | m | 299.77
表-08 | 表-08 | 表-08 | 表-08 | 表-08 | 表-08 | 表-08 | 表-08
分部分项工程和单价措施项目清单与计价表 | 分部分项工程和单价措施项目清单与计价表 | 分部分项工程和单价措施项目清单与计价表 | 分部分项工程和单价措施项目清单与计价表 | 分部分项工程和单价措施项目清单与计价表 | 分部分项工程和单价措施项目清单与计价表 | 分部分项工程和单价措施项目清单与计价表 | 分部分项工程和单价措施项目清单与计价表
工程名称:灌阳县公安局水车镇派出所业务技术用房工程 | 工程名称:灌阳县公安局水车镇派出所业务技术用房工程 | 工程名称:灌阳县公安局水车镇派出所业务技术用房工程 | 工程名称:灌阳县公安局水车镇派出所业务技术用房工程 | 工程名称:灌阳县公安局水车镇派出所业务技术用房工程 | 工程名称:灌阳县公安局水车镇派出所业务技术用房工程 | 第18页 共25页 | 第18页 共25页
序号 | 项目编码 | 项目名称及 项目特征描述 | 计量单位 | 工程量 | 金额(元) | 金额(元) | 金额(元)
序号 | 项目编码 | 项目名称及 项目特征描述 | 计量单位 | 工程量 | 综合单价 | 合 价 | 其中：
序号 | 项目编码 | 项目名称及 项目特征描述 | 计量单位 | 工程量 | 综合单价 | 合 价 | 暂估价
1.名称:凿(压)槽及恢复（公称管径20mm以内）
2.类型:砖结构
155 | 030502005002 | 双绞线缆UTP6-4P | m | 1016.53
1.名称:双绞线缆UTP6-4P
2.敷设方式:管内穿放
156 | 030502006 | 电话线 HYA-2X0.5 | m | 513.76
1.名称:电话线 HYA-2X0.5
2.敷设方式:管内穿放
| 11. | B11 刷油、防腐蚀、绝热工程
157 | 桂031211003001 | 支架 | kg
158 | 031201003001 | 支架 | kg
含刷红丹防锈漆两道，调和漆两道
B12 绿色安装工程
159 | 03B001 | 5kW逆变器 | 台
1.壁装
160 | 030411001009 | 刚性阻燃管 PC20 | m
1.配置形式:砖、混凝土结构楼板墙暗配
161 | 031103009001 | 光伏电缆 PV1-F-1*6mm2 | m
1.名称:光伏电缆 PV1-F-1*6mm2
2.敷设方式、部位:普通敷设
162 | 03B002 | 光伏设备 | 项
1.屋顶太阳能光伏发电板 540W/块 共2块 采用自发自用,不并网模式
2.辅材及安装调试费
单价措施项目
灌阳县公安局水车镇派出所业务技术用房工程-给排水
分部分项工程
| 9.换 | B9 给排水、燃气工程
163 | 031001002001 | 内衬塑热镀锌钢管DN80 | m | 6.65
表-08 | 表-08 | 表-08 | 表-08 | 表-08 | 表-08 | 表-08 | 表-08
分部分项工程和单价措施项目清单与计价表 | 分部分项工程和单价措施项目清单与计价表 | 分部分项工程和单价措施项目清单与计价表 | 分部分项工程和单价措施项目清单与计价表 | 分部分项工程和单价措施项目清单与计价表 | 分部分项工程和单价措施项目清单与计价表 | 分部分项工程和单价措施项目清单与计价表 | 分部分项工程和单价措施项目清单与计价表
工程名称:灌阳县公安局水车镇派出所业务技术用房工程 | 工程名称:灌阳县公安局水车镇派出所业务技术用房工程 | 工程名称:灌阳县公安局水车镇派出所业务技术用房工程 | 工程名称:灌阳县公安局水车镇派出所业务技术用房工程 | 工程名称:灌阳县公安局水车镇派出所业务技术用房工程 | 工程名称:灌阳县公安局水车镇派出所业务技术用房工程 | 第19页 共25页 | 第19页 共25页
序号 | 项目编码 | 项目名称及 项目特征描述 | 计量单位 | 工程量 | 金额(元) | 金额(元) | 金额(元)
序号 | 项目编码 | 项目名称及 项目特征描述 | 计量单位 | 工程量 | 综合单价 | 合 价 | 其中：
序号 | 项目编码 | 项目名称及 项目特征描述 | 计量单位 | 工程量 | 综合单价 | 合 价 | 暂估价
1.安装部位:室外
2.介质:给水
3.材质、规格:内衬塑热镀锌钢管DN80
4.连接形式:螺纹连接
5.含管件及管卡安装、水压试验、管道冲洗、通水、消毒
164 | 031001002001 | 内衬塑热镀锌钢管DN65 | m | 8.82
1.安装部位:室外
2.介质:消防给水
3.材质、规格:内衬塑热镀锌钢管DN65
4.连接形式:螺纹连接
5.含管件及管卡安装、水压试验、管道冲洗、通水、消毒
165 | 031001002001 | 内衬塑热镀锌钢管DN50 | m | 31.39
1.安装部位:室内
2.介质:室外
3.材质、规格:内衬塑热镀锌钢管DN50
4.连接形式:螺纹连接
5.含管件及管卡安装、水压试验、管道冲洗、通水、消毒
166 | 031001002001 | 内衬塑热镀锌钢管DN40 | m | 3.60
1.安装部位:室内
2.介质:给水
3.材质、规格:内衬塑热镀锌钢管DN40
4.连接形式:螺纹连接
5.含管件及管卡安装、水压试验、管道冲洗、通水、消毒
167 | 031001002001 | 内衬塑热镀锌钢管DN25 | m | 2.65
1.安装部位:室内
2.介质:给水
3.材质、规格:内衬塑热镀锌钢管DN25
4.连接形式:螺纹连接
5.含管件及管卡安装、水压试验、管道冲洗、通水、消毒
168 | 031001006001 | PP-R给水管DN32 | m | 6.12
表-08 | 表-08 | 表-08 | 表-08 | 表-08 | 表-08 | 表-08 | 表-08
分部分项工程和单价措施项目清单与计价表 | 分部分项工程和单价措施项目清单与计价表 | 分部分项工程和单价措施项目清单与计价表 | 分部分项工程和单价措施项目清单与计价表 | 分部分项工程和单价措施项目清单与计价表 | 分部分项工程和单价措施项目清单与计价表 | 分部分项工程和单价措施项目清单与计价表 | 分部分项工程和单价措施项目清单与计价表
工程名称:灌阳县公安局水车镇派出所业务技术用房工程 | 工程名称:灌阳县公安局水车镇派出所业务技术用房工程 | 工程名称:灌阳县公安局水车镇派出所业务技术用房工程 | 工程名称:灌阳县公安局水车镇派出所业务技术用房工程 | 工程名称:灌阳县公安局水车镇派出所业务技术用房工程 | 工程名称:灌阳县公安局水车镇派出所业务技术用房工程 | 第20页 共25页 | 第20页 共25页
序号 | 项目编码 | 项目名称及 项目特征描述 | 计量单位 | 工程量 | 金额(元) | 金额(元) | 金额(元)
序号 | 项目编码 | 项目名称及 项目特征描述 | 计量单位 | 工程量 | 综合单价 | 合 价 | 其中：
序号 | 项目编码 | 项目名称及 项目特征描述 | 计量单位 | 工程量 | 综合单价 | 合 价 | 暂估价
1.安装部位:室内
2.介质:给水
3.材质、规格:PP-R给水管,S4系列DN32
4.连接形式:热熔连接
5.含管件及管卡安装、水压试验、管道冲洗、通水、消毒
169 | 031001006002 | PP-R给水管DN25 | m | 6.45
1.安装部位:室内
2.介质:给水
3.材质、规格:PP-R给水管,S4系列DN25
4.连接形式:热熔连接
5.含管件及管卡安装、水压试验、管道冲洗、通水、消毒
170 | 031001006003 | PP-R给水管DN20 | m | 19.86
1.安装部位:室内
2.介质:给水
3.材质、规格:PP-R给水管,S4系列DN20
4.连接形式:热熔连接
5.含管件及管卡安装、水压试验、管道冲洗、通水、消毒
171 | 031001006003 | PP-R给水管DN15 | m | 6.69
1.安装部位:室内
2.介质:给水
3.材质、规格:PP-R给水管,S4系列DN15
4.连接形式:热熔连接
5.含管件及管卡安装、水压试验、管道冲洗、通水、消毒
172 | 031002003001 | 过楼板钢套管制作、安装DN80 | 个 | 2
173 | 031002003002 | 过楼板钢套管制作、安装DN65 | 个 | 1
174 | 031002003 | 过楼板钢套管制作、安装DN100 | 个 | 8
175 | 031002003 | 过楼板钢套管制作、安装DN150 | 个 | 4
176 | 031001006005 | UPVC污排水管De110 | m | 22.38
1.安装部位:室内
2.介质:污水
3.材质、规格:UPVC普通塑料管De110
表-08 | 表-08 | 表-08 | 表-08 | 表-08 | 表-08 | 表-08 | 表-08
分部分项工程和单价措施项目清单与计价表 | 分部分项工程和单价措施项目清单与计价表 | 分部分项工程和单价措施项目清单与计价表 | 分部分项工程和单价措施项目清单与计价表 | 分部分项工程和单价措施项目清单与计价表 | 分部分项工程和单价措施项目清单与计价表 | 分部分项工程和单价措施项目清单与计价表 | 分部分项工程和单价措施项目清单与计价表
工程名称:灌阳县公安局水车镇派出所业务技术用房工程 | 工程名称:灌阳县公安局水车镇派出所业务技术用房工程 | 工程名称:灌阳县公安局水车镇派出所业务技术用房工程 | 工程名称:灌阳县公安局水车镇派出所业务技术用房工程 | 工程名称:灌阳县公安局水车镇派出所业务技术用房工程 | 工程名称:灌阳县公安局水车镇派出所业务技术用房工程 | 第21页 共25页 | 第21页 共25页
序号 | 项目编码 | 项目名称及 项目特征描述 | 计量单位 | 工程量 | 金额(元) | 金额(元) | 金额(元)
序号 | 项目编码 | 项目名称及 项目特征描述 | 计量单位 | 工程量 | 综合单价 | 合 价 | 其中：
序号 | 项目编码 | 项目名称及 项目特征描述 | 计量单位 | 工程量 | 综合单价 | 合 价 | 暂估价
4.连接形式:专用胶粘接
5.含管道、管件及管卡安装、灌水试验、通球试验
177 | 031001006006 | UPVC污排水管De110 | m | 6.56
1.安装部位:室内
2.介质:污水
3.材质、规格:UPVC排水管De110
4.连接形式:专用胶粘接
5.含管道、管件及管卡安装、灌水试验、通球试验
178 | 031001006007 | UPVC污排水管De75 | m | 24.83
1.安装部位:室内
2.介质:污水
3.材质、规格:UPVC排水管De75
4.连接形式:专用胶粘接
5.含管道、管件及管卡安装、灌水试验、通球试验
179 | 031001006008 | UPVC雨水排水管De110 | m | 64.47
1.安装部位:室内
2.介质:雨水
3.材质、规格:UPVC承压管DN100，承压等级为1.0MPa
4.连接形式:专用胶粘接
5.含管道、管件及管卡安装、灌水试验、通球试验
180 | 031001006008 | UPVC雨水排水管De75 | m | 5.41
1.安装部位:室内
2.介质:雨水
3.材质、规格:UPVC承压管De75，承压等级为1.0MPa
4.连接形式:专用胶粘接
5.含管道、管件及管卡安装、灌水试验、通球试验
181 | 031001006009 | 空调冷凝水排水管 De50 | m | 7.58
1.安装部位:室内
2.介质:雨水
表-08 | 表-08 | 表-08 | 表-08 | 表-08 | 表-08 | 表-08 | 表-08
分部分项工程和单价措施项目清单与计价表 | 分部分项工程和单价措施项目清单与计价表 | 分部分项工程和单价措施项目清单与计价表 | 分部分项工程和单价措施项目清单与计价表 | 分部分项工程和单价措施项目清单与计价表 | 分部分项工程和单价措施项目清单与计价表 | 分部分项工程和单价措施项目清单与计价表 | 分部分项工程和单价措施项目清单与计价表
工程名称:灌阳县公安局水车镇派出所业务技术用房工程 | 工程名称:灌阳县公安局水车镇派出所业务技术用房工程 | 工程名称:灌阳县公安局水车镇派出所业务技术用房工程 | 工程名称:灌阳县公安局水车镇派出所业务技术用房工程 | 工程名称:灌阳县公安局水车镇派出所业务技术用房工程 | 工程名称:灌阳县公安局水车镇派出所业务技术用房工程 | 第22页 共25页 | 第22页 共25页
序号 | 项目编码 | 项目名称及 项目特征描述 | 计量单位 | 工程量 | 金额(元) | 金额(元) | 金额(元)
序号 | 项目编码 | 项目名称及 项目特征描述 | 计量单位 | 工程量 | 综合单价 | 合 价 | 其中：
序号 | 项目编码 | 项目名称及 项目特征描述 | 计量单位 | 工程量 | 综合单价 | 合 价 | 暂估价
3.材质、规格:UPVC承压管De50，承压等级为1.0MPa
4.连接形式:专用胶粘接
5.含管道、管件及管卡安装、灌水试验、通球试验
182 | 031004003001 | 成品洗脸盆 | 套 | 6
1.材质:陶瓷
2.带上下水配件、存水弯、采用延迟自闭式水嘴
183 | 031004003002 | 残疾人洗脸盆 | 套 | 1
1.材质:陶瓷
2.带上下水配件、存水弯、冷水嘴DN15
184 | 031004007001 | 小便器 | 套 | 6
1.材质:陶瓷
2.带上下水配件、存水弯、采用感应式冲洗阀
185 | 031004006001 | 马桶 | 套 | 1
1.材质:陶瓷
2.带上下水配件、存水弯、水箱
186 | 031004006001 | 大便器 | 套 | 10
1.材质:陶瓷
2.带防污器、低位水箱
187 | 桂031004021001 | 无水封地漏(设于卫生间) De75 | 个 | 3
下设存水弯
188 | 桂031004021002 | 无水封地漏(设于阳台) De75 | 个 | 4
189 | 桂031004023001 | 87型雨水斗De110 | 个 | 2
1.型号、规格:87型雨水斗De110
190 | 桂031004022001 | 检查口De110 | 个 | 6
191 | 031003003001 | 闸阀DN50 | 个 | 2
1.铜芯闸阀,公称压力为1.00MPa。
192 | 031003013001 | 水表DN50 | 个 | 2
193 | 031003012 | 倒流防止器 DN65 | 个 | 1
194 | 031003003 | Y型过滤器 DN65 | 个 | 2
195 | 030901011 | 室外消火栓 65型单口 | 套 | 1
196 | 030901013 | 手提式磷酸铵盐干粉灭火器 | 具 | 18
表-08 | 表-08 | 表-08 | 表-08 | 表-08 | 表-08 | 表-08 | 表-08
分部分项工程和单价措施项目清单与计价表 | 分部分项工程和单价措施项目清单与计价表 | 分部分项工程和单价措施项目清单与计价表 | 分部分项工程和单价措施项目清单与计价表 | 分部分项工程和单价措施项目清单与计价表 | 分部分项工程和单价措施项目清单与计价表 | 分部分项工程和单价措施项目清单与计价表 | 分部分项工程和单价措施项目清单与计价表
工程名称:灌阳县公安局水车镇派出所业务技术用房工程 | 工程名称:灌阳县公安局水车镇派出所业务技术用房工程 | 工程名称:灌阳县公安局水车镇派出所业务技术用房工程 | 工程名称:灌阳县公安局水车镇派出所业务技术用房工程 | 工程名称:灌阳县公安局水车镇派出所业务技术用房工程 | 工程名称:灌阳县公安局水车镇派出所业务技术用房工程 | 第23页 共25页 | 第23页 共25页
序号 | 项目编码 | 项目名称及 项目特征描述 | 计量单位 | 工程量 | 金额(元) | 金额(元) | 金额(元)
序号 | 项目编码 | 项目名称及 项目特征描述 | 计量单位 | 工程量 | 综合单价 | 合 价 | 其中：
序号 | 项目编码 | 项目名称及 项目特征描述 | 计量单位 | 工程量 | 综合单价 | 合 价 | 暂估价
灭火级别2A，充装量4Kg
单价措施项目
灌阳县公安局水车镇派出所业务技术用房工程_室外排水
分部分项工程
| 1. | 土石方工程
197 | 040101002001 | 挖沟槽土方 | 
1.土壤类别:三类土
2.挖土深度：详见纵断面图
3.部位:管网
4.人机配合1:9
198 | 桂040501021001 | 管道垫层 中粗砂 | 
1.垫层、基础材质及厚度:砂垫层(中粗砂),厚度为100mm
199 | 040103001001 | 回填方 | 
1.填方材料品种:中粗砂
200 | 040103002001 | 余方弃置 | 
1.废弃料品种:渣土
2.运距1km:暂定5km
| 6. | 管网工程-污水
201 | 040501004001 | PVC-U排水De160 | m
1.安装部位:室外
2.介质:污水
3.材质、规格:PVC-U排水De160
4.连接形式:粘接连接
5.含灌水试验、通球试验。
202 | 040501004002 | HDPE双壁波纹管De315 污水 | m
1.材质及规格:HDPE双壁波纹管De315,8KN/m2
2.连接形式:橡胶圈接口,承插连接
3.含管道闭水试验
203 | 040501004003 | HDPE双壁波纹管De315 雨水 | m
1.材质及规格:HDPE双壁波纹管De315,8KN/m2
表-08 | 表-08 | 表-08 | 表-08 | 表-08 | 表-08 | 表-08 | 表-08
分部分项工程和单价措施项目清单与计价表 | 分部分项工程和单价措施项目清单与计价表 | 分部分项工程和单价措施项目清单与计价表 | 分部分项工程和单价措施项目清单与计价表 | 分部分项工程和单价措施项目清单与计价表 | 分部分项工程和单价措施项目清单与计价表 | 分部分项工程和单价措施项目清单与计价表 | 分部分项工程和单价措施项目清单与计价表
工程名称:灌阳县公安局水车镇派出所业务技术用房工程 | 工程名称:灌阳县公安局水车镇派出所业务技术用房工程 | 工程名称:灌阳县公安局水车镇派出所业务技术用房工程 | 工程名称:灌阳县公安局水车镇派出所业务技术用房工程 | 工程名称:灌阳县公安局水车镇派出所业务技术用房工程 | 工程名称:灌阳县公安局水车镇派出所业务技术用房工程 | 第24页 共25页 | 第24页 共25页
序号 | 项目编码 | 项目名称及 项目特征描述 | 计量单位 | 工程量 | 金额(元) | 金额(元) | 金额(元)
序号 | 项目编码 | 项目名称及 项目特征描述 | 计量单位 | 工程量 | 综合单价 | 合 价 | 其中：
序号 | 项目编码 | 项目名称及 项目特征描述 | 计量单位 | 工程量 | 综合单价 | 合 价 | 暂估价
2.连接形式:橡胶圈接口,承插连接
3.含管道闭水试验
204 | 040501004004 | HDPE双壁波纹管De250 雨水 | m
1.材质及规格:HDPE双壁波纹管De250,8KN/m2
2.连接形式:橡胶圈接口,承插连接
3.含管道闭水试验
205 | 040504001001 | Φ700圆形砖砌污水检查井 | 座
1.底板混凝土强度等级:C25混凝土，S4
2.井筒采用混凝土模块砌体，M10水泥砂浆砌
3.流槽采用C15混凝土浇筑或用M10水泥砂浆砌MU10流槽专用砖，20厚M10水泥砂浆抹面。
4.勾板缝、座浆、抹三角灰:M10水泥砂浆;当盖板位于地下水位以时应采用M10防水砂浆
5.井盖、井圈材质及规格:球墨铸铁井盖井座 重型 Φ700
6.平均井深:0.95m
7.具体详见12S522-20图集
206 | 040504001002 | Φ700圆形砖砌雨水检查井 | 座
1.底板混凝土强度等级:C25混凝土，S4
2.井筒采用混凝土模块砌体，M10水泥砂浆砌
3.流槽采用C15混凝土浇筑或用M10水泥砂浆砌MU10流槽专用砖，20厚M10水泥砂浆抹面。
4.勾板缝、座浆、抹三角灰:M10水泥砂浆;当盖板位于地下水位以时应采用M10防水砂浆
5.井盖、井圈材质及规格:球墨铸铁井盖井座 重型 Φ700
6.平均井深:0.92m
7.具体详见12S522-19图集
8.含爬梯安装、防坠网安装
207 | 040504009001 | 平箅式单箅雨水口 | 座
1.雨水箅子及圈口材质、型号、规格:BXLXH=400X600X100
表-08 | 表-08 | 表-08 | 表-08 | 表-08 | 表-08 | 表-08 | 表-08
分部分项工程和单价措施项目清单与计价表 | 分部分项工程和单价措施项目清单与计价表 | 分部分项工程和单价措施项目清单与计价表 | 分部分项工程和单价措施项目清单与计价表 | 分部分项工程和单价措施项目清单与计价表 | 分部分项工程和单价措施项目清单与计价表 | 分部分项工程和单价措施项目清单与计价表 | 分部分项工程和单价措施项目清单与计价表
工程名称:灌阳县公安局水车镇派出所业务技术用房工程 | 工程名称:灌阳县公安局水车镇派出所业务技术用房工程 | 工程名称:灌阳县公安局水车镇派出所业务技术用房工程 | 工程名称:灌阳县公安局水车镇派出所业务技术用房工程 | 工程名称:灌阳县公安局水车镇派出所业务技术用房工程 | 工程名称:灌阳县公安局水车镇派出所业务技术用房工程 | 第25页 共25页 | 第25页 共25页
序号 | 项目编码 | 项目名称及 项目特征描述 | 计量单位 | 工程量 | 金额(元) | 金额(元) | 金额(元)
序号 | 项目编码 | 项目名称及 项目特征描述 | 计量单位 | 工程量 | 综合单价 | 合 价 | 其中：
序号 | 项目编码 | 项目名称及 项目特征描述 | 计量单位 | 工程量 | 综合单价 | 合 价 | 暂估价
2.垫层、基础材质及厚度:砂砾石垫层，C20混凝土基础
3.井筒采用M7.5水泥砂浆砌MU10砖
4.1:2水泥砂浆抹面厚20
5.铸铁井圈,采用球墨铸铁雨水口箅子
6.井深:0.92m
单价措施项目
合 计
∑人工费
∑材料费
∑机械费
∑管理费
∑利 润
表-08 | 表-08 | 表-08 | 表-08 | 表-08 | 表-08 | 表-08 | 表-08

## 表-11 总价措施项目清单与计价表
总价措施项目清单与计价表 | 总价措施项目清单与计价表 | 总价措施项目清单与计价表 | 总价措施项目清单与计价表 | 总价措施项目清单与计价表 | 总价措施项目清单与计价表 | 总价措施项目清单与计价表 | 总价措施项目清单与计价表 | 总价措施项目清单与计价表
工程名称:灌阳县公安局水车镇派出所业务技术用房工程 | 工程名称:灌阳县公安局水车镇派出所业务技术用房工程 | 工程名称:灌阳县公安局水车镇派出所业务技术用房工程 | 工程名称:灌阳县公安局水车镇派出所业务技术用房工程 | 工程名称:灌阳县公安局水车镇派出所业务技术用房工程 | 工程名称:灌阳县公安局水车镇派出所业务技术用房工程 | 第1页 共1页 | 第1页 共1页 | 第1页 共1页
序 号 | 项目编码 | 项 目 名 称 | 计 算 基 础 | 费 率(%) 或标准 | 金 额(元) | 金 额(元) | 备注
灌阳县公安局水车镇派出所业务技术用房工程-建筑工程
1 | 桂011801001001 | 安全文明施工费 | ∑(分部分项人材机+单价措施人材机)
2 | 桂011801002001 | 检验试验配合费 | ∑(分部分项人材机+单价措施人材机)
3 | 桂011801003001 | 雨季施工增加费 | ∑(分部分项人材机+单价措施人材机)
4 | 桂011801004001 | 工程定位复测费 | ∑(分部分项人材机+单价措施人材机)
灌阳县公安局水车镇派出所业务技术用房工程-电气
1 | 桂031401001001 | 安全文明施工费 | ∑分部分项及单价措施费定额(人工费+机械费)
2 | 桂031401002001 | 检验试验配合费 | ∑分部分项及单价措施费定额(人工费+机械费)
3 | 桂031401003001 | 雨季施工增加费 | ∑分部分项及单价措施费定额(人工费+机械费)
灌阳县公安局水车镇派出所业务技术用房工程-给排水
1 | 桂031401001001 | 安全文明施工费 | ∑分部分项及单价措施费定额(人工费+机械费)
2 | 桂031401002001 | 检验试验配合费 | ∑分部分项及单价措施费定额(人工费+机械费)
3 | 桂031401003001 | 雨季施工增加费 | ∑分部分项及单价措施费定额(人工费+机械费)
合 计
注：以项计算的总价措施，无“计算基础”和“费率”的数值，可只填“金额”数值， | 注：以项计算的总价措施，无“计算基础”和“费率”的数值，可只填“金额”数值， | 注：以项计算的总价措施，无“计算基础”和“费率”的数值，可只填“金额”数值， | 注：以项计算的总价措施，无“计算基础”和“费率”的数值，可只填“金额”数值， | 注：以项计算的总价措施，无“计算基础”和“费率”的数值，可只填“金额”数值， | 注：以项计算的总价措施，无“计算基础”和“费率”的数值，可只填“金额”数值， | 注：以项计算的总价措施，无“计算基础”和“费率”的数值，可只填“金额”数值， | 注：以项计算的总价措施，无“计算基础”和“费率”的数值，可只填“金额”数值，
但应在备注栏说明施工方案出处或计算方式。 | 但应在备注栏说明施工方案出处或计算方式。 | 但应在备注栏说明施工方案出处或计算方式。 | 但应在备注栏说明施工方案出处或计算方式。 | 但应在备注栏说明施工方案出处或计算方式。 | 但应在备注栏说明施工方案出处或计算方式。 | 但应在备注栏说明施工方案出处或计算方式。 | 但应在备注栏说明施工方案出处或计算方式。
表-11 | 表-11 | 表-11 | 表-11 | 表-11 | 表-11 | 表-11 | 表-11

## 表-12 其他项目清单与计价汇总表
其他项目清单与计价汇总表 | 其他项目清单与计价汇总表 | 其他项目清单与计价汇总表 | 其他项目清单与计价汇总表 | 其他项目清单与计价汇总表
工程名称:灌阳县公安局水车镇派出所业务技术用房工程 | 工程名称:灌阳县公安局水车镇派出所业务技术用房工程 | 工程名称:灌阳县公安局水车镇派出所业务技术用房工程 | 第1页 共1页 | 第1页 共1页
序号 | 项目名称 | 金额（元） | 金额（元） | 备注
灌阳县公安局水车镇派出所业务技术用房工程-建筑工程
1 | 暂列金额 |  |  | 明细详见表－12－1
2 | 材料暂估价 |  |  | 明细详见表－12－2
3 | 专业工程暂估价 |  |  | 明细详见表－12－3
4 | 计日工 |  |  | 明细详见表－12－4
5 | 总承包服务费 |  |  | 明细详见表－12－5
6 | 安全生产责任保险费暂估价 | 3345.4 | 3345.40 | 分部分项工程费及措施项目费
灌阳县公安局水车镇派出所业务技术用房工程-电气
1 | 暂列金额 |  |  | 明细详见表－12－1
2 | 材料暂估价 |  |  | 明细详见表－12－2
3 | 专业工程暂估价 |  |  | 明细详见表－12－3
4 | 计日工 |  |  | 明细详见表－12－4
5 | 总承包服务费 |  |  | 明细详见表－12－5
6 | 安全生产责任保险费暂估价 | 274.66 | 274.66 | 分部分项工程费及措施项目费
灌阳县公安局水车镇派出所业务技术用房工程-给排水
1 | 暂列金额 |  |  | 明细详见表－12－1
2 | 材料暂估价 |  |  | 明细详见表－12－2
3 | 专业工程暂估价 |  |  | 明细详见表－12－3
4 | 计日工 |  |  | 明细详见表－12－4
5 | 总承包服务费 |  |  | 明细详见表－12－5
6 | 安全生产责任保险费暂估价 | 56.96 | 56.96 | 分部分项工程费及措施项目费
灌阳县公安局水车镇派出所业务技术用房工程_室外排水
1 | 暂列金额 |  |  | 明细详见表－12－1
2 | 材料暂估价 |  |  | 明细详见表－12－2
3 | 专业工程暂估价 |  |  | 明细详见表－12－3
4 | 计日工 |  |  | 明细详见表－12－4
5 | 总承包服务费 |  |  | 明细详见表－12－5
6 | 安全生产责任保险费暂估价 |  |  | 分部分项工程费及措施项目费
合 计
注:材料暂估单价进入清单项目综合单价，此处不汇总。 | 注:材料暂估单价进入清单项目综合单价，此处不汇总。 | 注:材料暂估单价进入清单项目综合单价，此处不汇总。 | 注:材料暂估单价进入清单项目综合单价，此处不汇总。 | 注:材料暂估单价进入清单项目综合单价，此处不汇总。
表－12 | 表－12 | 表－12 | 表－12 | 表－12

## 表-12-1 暂列金额明细表
暂列金额明细表 | 暂列金额明细表 | 暂列金额明细表 | 暂列金额明细表 | 暂列金额明细表 | 暂列金额明细表
工程名称:灌阳县公安局水车镇派出所业务技术用房工程 | 工程名称:灌阳县公安局水车镇派出所业务技术用房工程 | 工程名称:灌阳县公安局水车镇派出所业务技术用房工程 | 工程名称:灌阳县公安局水车镇派出所业务技术用房工程 | 第1页 共1页 | 第1页 共1页
序号 | 项目名称 | 计量单位 | 暂定金额(元) | 暂定金额(元) | 备注
灌阳县公安局水车镇派出所业务技术用房工程-建筑工程
1 | 暂列金额
灌阳县公安局水车镇派出所业务技术用房工程-电气
1 | 暂列金额
灌阳县公安局水车镇派出所业务技术用房工程-给排水
1 | 暂列金额
灌阳县公安局水车镇派出所业务技术用房工程_室外排水
1 | 暂列金额
合 计
注：此表由招标人填写，如不能详列，也可只列暂定金额总额，投标人应将上述暂列金额计入总价中。 | 注：此表由招标人填写，如不能详列，也可只列暂定金额总额，投标人应将上述暂列金额计入总价中。 | 注：此表由招标人填写，如不能详列，也可只列暂定金额总额，投标人应将上述暂列金额计入总价中。 | 注：此表由招标人填写，如不能详列，也可只列暂定金额总额，投标人应将上述暂列金额计入总价中。 | 注：此表由招标人填写，如不能详列，也可只列暂定金额总额，投标人应将上述暂列金额计入总价中。 | 注：此表由招标人填写，如不能详列，也可只列暂定金额总额，投标人应将上述暂列金额计入总价中。
表－12－1 | 表－12－1 | 表－12－1 | 表－12－1 | 表－12－1 | 表－12－1

## 表-14 税前项目清单与计价表
税前项目清单与计价表 | 税前项目清单与计价表 | 税前项目清单与计价表 | 税前项目清单与计价表 | 税前项目清单与计价表 | 税前项目清单与计价表 | 税前项目清单与计价表 | 税前项目清单与计价表 | 税前项目清单与计价表
工程名称:灌阳县公安局水车镇派出所业务技术用房工程 | 工程名称:灌阳县公安局水车镇派出所业务技术用房工程 | 工程名称:灌阳县公安局水车镇派出所业务技术用房工程 | 工程名称:灌阳县公安局水车镇派出所业务技术用房工程 | 工程名称:灌阳县公安局水车镇派出所业务技术用房工程 | 工程名称:灌阳县公安局水车镇派出所业务技术用房工程 | 第1页 共1页 | 第1页 共1页 | 第1页 共1页
序号 | 项目编码 | 项目名称及项目特征 描述 | 计量 单位 | 工程量 | 金 额(元) | 金 额(元) | 金 额(元)
序号 | 项目编码 | 项目名称及项目特征 描述 | 计量 单位 | 工程量 | 单价 | 单价 | 合价
灌阳县公安局水车镇派出所业务技术用房工程-建筑工程
1 | 010802003001 | 甲级钢质防火门 | ㎡ | 3.96
1.含门制作、运输、安装
2.含防火锁、闭门器、顺序器、防火铰链等五金配件
3.符合消防要求的产品
2 | 010802003002 | 乙级钢质防火门 | ㎡ | 2.64
1.含门制作、运输、安装
2.含防火锁、闭门器、顺序器、防火铰链等五金配件
3.符合消防要求的产品
3 | 011502004001 | 成品宝顶 | m | 31.60
1.图纸不详细，暂按暂估价，结算时按实结算
灌阳县公安局水车镇派出所业务技术用房工程_室外排水
4 | 03B001 | 2m3成品玻璃钢化粪池 | 座 | 1
1.规格：2m3
合 计
注：税前项目包含除增值税以外的所有费用。 | 注：税前项目包含除增值税以外的所有费用。 | 注：税前项目包含除增值税以外的所有费用。 | 注：税前项目包含除增值税以外的所有费用。 | 注：税前项目包含除增值税以外的所有费用。 | 注：税前项目包含除增值税以外的所有费用。 | 注：税前项目包含除增值税以外的所有费用。 | 注：税前项目包含除增值税以外的所有费用。
表-14 | 表-14 | 表-14 | 表-14 | 表-14 | 表-14 | 表-14 | 表-14

## 表-15 规费、增值税计价表
规费、增值税计价表 | 规费、增值税计价表 | 规费、增值税计价表 | 规费、增值税计价表 | 规费、增值税计价表 | 规费、增值税计价表
工程名称:灌阳县公安局水车镇派出所业务技术用房工程 | 工程名称:灌阳县公安局水车镇派出所业务技术用房工程 | 工程名称:灌阳县公安局水车镇派出所业务技术用房工程 | 工程名称:灌阳县公安局水车镇派出所业务技术用房工程 | 第1页 共2页 | 第1页 共2页
序号 | 项目名称 | 计算基础 | 计算费率(%) | 计算费率(%) | 金额(元)
灌阳县公安局水车镇派出所业务技术用房工程-建筑工程
1 | 规费 | 1.1+1.2+1.3
1.1 | 社会保险费 | ∑(分部分项人工费+单价措施人工费)
1.1.1 | 养老保险费 | ∑(分部分项人工费+单价措施人工费)
1.1.2 | 失业保险费 | ∑(分部分项人工费+单价措施人工费)
1.1.3 | 医疗保险费 | ∑(分部分项人工费+单价措施人工费)
1.1.4 | 生育保险费 | ∑(分部分项人工费+单价措施人工费)
1.1.5 | 工伤保险费 | ∑(分部分项人工费+单价措施人工费)
1.2 | 住房公积金 | ∑(分部分项人工费+单价措施人工费)
1.3 | 工程排污费 | ∑(分部分项人材机+单价措施人材机)
2 | 增值税 | Σ（分部分项工程费及单价措施项目费+总价措施项目费+其他项目费+税前项目费+规费）
灌阳县公安局水车镇派出所业务技术用房工程-电气
1 | 规费 | 1.1+1.2+1.3
1.1 | 社会保险费 | ∑(分部分项人工费+单价措施人工费)
1.1.1 | 养老保险费 | ∑(分部分项人工费+单价措施人工费)
1.1.2 | 失业保险费 | ∑(分部分项人工费+单价措施人工费)
1.1.3 | 医疗保险费 | ∑(分部分项人工费+单价措施人工费)
1.1.4 | 生育保险费 | ∑(分部分项人工费+单价措施人工费)
1.1.5 | 工伤保险费 | ∑(分部分项人工费+单价措施人工费)
1.2 | 住房公积金 | ∑(分部分项人工费+单价措施人工费)
1.3 | 工程排污费 | ∑(分部分项人工费+单价措施人工费)
2 | 增值税 | Σ（分部分项工程费及单价措施项目费+总价措施项目费+其他项目费+税前项目费+规费）
灌阳县公安局水车镇派出所业务技术用房工程-给排水
1 | 规费 | 1.1+1.2+1.3
1.1 | 社会保险费 | ∑(分部分项人工费+单价措施人工费)
1.1.1 | 养老保险费 | ∑(分部分项人工费+单价措施人工费)
1.1.2 | 失业保险费 | ∑(分部分项人工费+单价措施人工费)
1.1.3 | 医疗保险费 | ∑(分部分项人工费+单价措施人工费)
1.1.4 | 生育保险费 | ∑(分部分项人工费+单价措施人工费)
1.1.5 | 工伤保险费 | ∑(分部分项人工费+单价措施人工费)
1.2 | 住房公积金 | ∑(分部分项人工费+单价措施人工费)
1.3 | 工程排污费 | ∑(分部分项人工费+单价措施人工费)
表-15 | 表-15 | 表-15 | 表-15 | 表-15 | 表-15
规费、增值税计价表 | 规费、增值税计价表 | 规费、增值税计价表 | 规费、增值税计价表 | 规费、增值税计价表 | 规费、增值税计价表
工程名称:灌阳县公安局水车镇派出所业务技术用房工程 | 工程名称:灌阳县公安局水车镇派出所业务技术用房工程 | 工程名称:灌阳县公安局水车镇派出所业务技术用房工程 | 工程名称:灌阳县公安局水车镇派出所业务技术用房工程 | 第2页 共2页 | 第2页 共2页
序号 | 项目名称 | 计算基础 | 计算费率(%) | 计算费率(%) | 金额(元)
2 | 增值税 | Σ（分部分项工程费及单价措施项目费+总价措施项目费+其他项目费+税前项目费+规费）
灌阳县公安局水车镇派出所业务技术用房工程_室外排水
1 | 规费 | 1.1+1.2+1.3
1.1 | 社会保险费 | ∑(分部分项人工费+单价措施人工费)
1.1.1 | 养老保险费 | ∑(分部分项人工费+单价措施人工费)
1.1.2 | 失业保险费 | ∑(分部分项人工费+单价措施人工费)
1.1.3 | 医疗保险费 | ∑(分部分项人工费+单价措施人工费)
1.1.4 | 生育保险费 | ∑(分部分项人工费+单价措施人工费)
1.1.5 | 工伤保险费 | ∑(分部分项人工费+单价措施人工费)
1.2 | 住房公积金 | ∑(分部分项人工费+单价措施人工费)
1.3 | 工程排污费 | ∑(分部分项人工费+单价措施人工费)
2 | 增值税 | Σ（分部分项工程费及单价措施项目费+总价措施项目费+其他项目费+税前项目费+规费）
合 计
表-15 | 表-15 | 表-15 | 表-15 | 表-15 | 表-15

## 表-24 本工程材料和工程设备一览表
本工程材料和工程设备一览表 | 本工程材料和工程设备一览表 | 本工程材料和工程设备一览表 | 本工程材料和工程设备一览表 | 本工程材料和工程设备一览表 | 本工程材料和工程设备一览表 | 本工程材料和工程设备一览表
工程名称:灌阳县公安局水车镇派出所业务技术用房工程 | 工程名称:灌阳县公安局水车镇派出所业务技术用房工程 | 工程名称:灌阳县公安局水车镇派出所业务技术用房工程 | 工程名称:灌阳县公安局水车镇派出所业务技术用房工程 | 工程名称:灌阳县公安局水车镇派出所业务技术用房工程 | 第1页 共14页 | 第1页 共14页
序号 | 材料编码 | 名称、规格、型号 | 单位 | 数量 | 数量 | 投标单价（元）
1 |  | ◆材料◆
2 | 010103001 | 螺纹钢筋HRB400 10以内(综合) | t
3 | 010103002 | 螺纹钢筋HRB400 10以上(综合) | t
4 | 010301002 | 钢丝 Φ1.6 | kg
5 | 010304001 | 冷拔低碳钢丝 4 | t
6 | 010310001 | 镀锌铁丝(综合) | kg
7 | 010310002 | 镀锌铁丝 Φ4 | kg
8 | 010310013 | 镀锌铁丝 Φ0.7 | kg
9 | 010501001 | 钢丝绳(综合) | kg
10 | 010902001 | 圆钢HPB300 Φ10以内(综合) | t
11 | 010903001 | 圆钢HPB300 Φ10以内(综合) | kg
12 | 010903015 | 圆钢HPB300 Φ10～14 | kg
13 | 011303003 | 镀锌扁钢 -40×4 | kg
14 | 012102001 | 等边角钢(综合) | t
15 | 014101004 | 铜丝 Φ1.6 | kg
16 | 015302003 | 铅板 3mm | kg
17 | 015303002 | 封铅 含铅 65% 含锡 35% | kg
18 | 020101002 | 橡胶板 2mm | ㎡
19 | 020101009 | 橡胶板 1～3mm | kg
20 | 020102005 | 石棉橡胶板 低压 0.8～6mm | kg
21 | 020901001.1 | 聚乙烯薄膜 0.4mm | ㎡
22 | 021301001 | 塑料带 20mm×40m | 卷
23 | 021303001 | 聚四氟乙烯生料带 宽20mm | m
24 | 021913001 | 低发泡聚乙烯 | 
25 | 022505001 | 玻璃纤维网 | ㎡
26 | 022705003 | 棉丝 | kg
27 | 022705004 | 棉纱头 | kg
28 | 022706010 | 破布 | kg
29 | 023107002.1 | 无纺聚氨纤维布 200g/m | ㎡
30 | 023301001 | 草袋 | ㎡
31 | 023301003 | 草袋片 | 片
32 | 030107004 | 镀锌螺钉M2～5×4～50 | 个
33 | 030110003 | 镀锌自攻螺钉 M4～6×20～35 | 个
34 | 030112005 | 木螺钉 m2～4×6～65 | 个
35 | 030112013 | 木螺钉 M4×60 | 个
36 | 030112018 | 木螺钉 M6×50 | 个
表-24 | 表-24 | 表-24 | 表-24 | 表-24 | 表-24 | 表-24
本工程材料和工程设备一览表 | 本工程材料和工程设备一览表 | 本工程材料和工程设备一览表 | 本工程材料和工程设备一览表 | 本工程材料和工程设备一览表 | 本工程材料和工程设备一览表 | 本工程材料和工程设备一览表
工程名称:灌阳县公安局水车镇派出所业务技术用房工程 | 工程名称:灌阳县公安局水车镇派出所业务技术用房工程 | 工程名称:灌阳县公安局水车镇派出所业务技术用房工程 | 工程名称:灌阳县公安局水车镇派出所业务技术用房工程 | 工程名称:灌阳县公安局水车镇派出所业务技术用房工程 | 第2页 共14页 | 第2页 共14页
序号 | 材料编码 | 名称、规格、型号 | 单位 | 数量 | 数量 | 投标单价（元）
37 | 030113002 | 镀锌木螺钉 M4.5～6×15～100 | 个
38 | 030120001 | 镀锌机螺钉 M2~5×4~50 | 个
39 | 030126007 | 螺栓 M6~12×12~50 | 套
40 | 030126062 | 螺栓 M16×50~80 | 套
41 | 030127023 | 镀锌螺栓 M8×100 | 套
42 | 030127034 | 镀锌螺栓 M10×100 | 套
43 | 030127035 | 镀锌螺栓 M10×100 | 套
44 | 0301384001 | 镀锌铁钉 25mm | kg
45 | 030156001 | 膨胀螺栓 | 套
46 | 030156012 | 膨胀螺栓 M8 | 套
47 | 030156014 | 膨胀螺栓 M8×65 | 套
48 | 030156016 | 膨胀螺栓 M8×80 | 套
49 | 030156017 | 膨胀螺栓 M8×120 | 套
50 | 030156018 | 膨胀螺栓 M10 | 套
51 | 030156026 | 膨胀螺栓 M12 | 套
52 | 030156034 | 膨胀螺栓 M16 | 套
53 | 030157002 | 镀锌膨胀螺栓 M6×80 | 百套
54 | 030168003 | 镀锌锁紧螺母 15～50 | 个
55 | 030168004 | 镀锌锁紧螺母 20 | 个
56 | 030182005 | 塑料胀管 Φ6~8 | 颗
57 | 030183001 | 铁钉(综合) | kg
58 | 030312004 | 不锈钢上帮 | m
59 | 030312005 | 不锈钢下帮 | m
60 | 030312006 | 无框七字夹 | 把
61 | 030314003 | 国产地弹簧 | 个
62 | 030316012 | 无框门锁夹 | 把
63 | 030501012 | 高档门拉手(不锈钢Φ50×25) | 套
64 | 031301006 | 砂轮片 400 | 片
65 | 031302001 | 尼龙砂轮片 100 | 片
66 | 031311001 | 电焊条（综合） | kg
67 | 031311002 | 电焊条 结4222.5~3.2 | kg
68 | 031311003 | 电焊条 结422 3.2 | kg
69 | 031321001 | 焊锡丝 综合 | kg
70 | 031321003 | 焊锡 | kg
71 | 031324001 | 不锈钢焊丝 | kg
72 | 031330001 | 焊剂 | kg
表-24 | 表-24 | 表-24 | 表-24 | 表-24 | 表-24 | 表-24
本工程材料和工程设备一览表 | 本工程材料和工程设备一览表 | 本工程材料和工程设备一览表 | 本工程材料和工程设备一览表 | 本工程材料和工程设备一览表 | 本工程材料和工程设备一览表 | 本工程材料和工程设备一览表
工程名称:灌阳县公安局水车镇派出所业务技术用房工程 | 工程名称:灌阳县公安局水车镇派出所业务技术用房工程 | 工程名称:灌阳县公安局水车镇派出所业务技术用房工程 | 工程名称:灌阳县公安局水车镇派出所业务技术用房工程 | 工程名称:灌阳县公安局水车镇派出所业务技术用房工程 | 第3页 共14页 | 第3页 共14页
序号 | 材料编码 | 名称、规格、型号 | 单位 | 数量 | 数量 | 投标单价（元）
73 | 031332002 | 焊锡膏 瓶装50g | kg
74 | 031337001 | 冲击钻头（综合） | 根
75 | 031337010 | 冲击钻头 Φ12 | 个
76 | 031337014 | 冲击钻头 Φ20 | 个
77 | 031338001 | 合金钢钻头(综合) | 个
78 | 031338003 | 合金钢钻头 Φ8 | 个
79 | 031345001 | 钢锯条 | 根
80 | 031345004 | 石料切割锯片 | 片
81 | 031345007 | 钢割片 | 片
82 | 031347001 | 砂纸 | 张
83 | 031347004 | 铁砂布 | 张
84 | 032104001 | 钢板网(综合) | ㎡
85 | 032120001 | PVC管专用弹簧 | 根
86 | 040102001 | 普通硅酸盐水泥 32.5MPa | t
87 | 040102003 | 普通硅酸盐水泥 42.5MPa | t
88 | 040102004 | 普通硅酸盐水泥 42.5MPa | kg
89 | 040103001 | 白水泥(综合) | t
90 | 040301001 | 砂(综合) | 
91 | 040301003 | 细砂 | 
92 | 040301004 | 中砂 | 
93 | 040301005 | 粗砂 | 
94 | 040701001 | 陶粒 | 
95 | 040902001 | 生石灰 | kg
96 | 040902004 | 石灰膏 | 
97 | 040905001 | 粘土 | 
98 | 040908002 | 抗裂砂浆 | kg
99 | 041301002 | 页岩标准砖 240×115×53 | 块
100 | 041302001 | 多孔页岩砖 240×115×90 | 千块
101 | 041302002 | 多孔页岩砖 240×190×90 | 千块
102 | 041704001.1 | 小青瓦 | 块
103 | 042903001 | C20钢筋混凝土块 | 
104 | 050101001 | 木材(综合) | 
105 | 050102005 | 周转圆木 | 
106 | 050301002 | 一等杉木板材 | 
107 | 050304004 | 二等松杂板枋材(综合) | 
108 | 050306001 | 周转板枋材 | 
表-24 | 表-24 | 表-24 | 表-24 | 表-24 | 表-24 | 表-24
本工程材料和工程设备一览表 | 本工程材料和工程设备一览表 | 本工程材料和工程设备一览表 | 本工程材料和工程设备一览表 | 本工程材料和工程设备一览表 | 本工程材料和工程设备一览表 | 本工程材料和工程设备一览表
工程名称:灌阳县公安局水车镇派出所业务技术用房工程 | 工程名称:灌阳县公安局水车镇派出所业务技术用房工程 | 工程名称:灌阳县公安局水车镇派出所业务技术用房工程 | 工程名称:灌阳县公安局水车镇派出所业务技术用房工程 | 工程名称:灌阳县公安局水车镇派出所业务技术用房工程 | 第4页 共14页 | 第4页 共14页
序号 | 材料编码 | 名称、规格、型号 | 单位 | 数量 | 数量 | 投标单价（元）
109 | 050306002 | 周转枋材 | 
110 | 050306003 | 周转板材 | 
111 | 052502006 | 锯木屑 | 
112 | 053501002 | 竹篾 | 百根
113 | 060501003 | 钢化玻璃 10mm | ㎡
114 | 081703001 | 洗漱台石板材（成品） | ㎡
115 | 092701005 | 耐碱玻璃纤维网格布 | ㎡
116 | 093901006 | 成品浴厕隔断（包括五金配件） | ㎡
117 | 110102001.1 | 成品高级木门 | ㎡
118 | 110904001.1 | 铝合金门≤2㎡ | ㎡
119 | 110904001.2 | 铝合金门＞2㎡ | ㎡
120 | 110907001.1 | 90系列铝合金推拉窗 （不带纱）＞2㎡ | ㎡
121 | 110908001.1 | 90系列铝合金推拉窗 （不带纱） ≤2㎡ | ㎡
122 | 110909001.1 | 消防救援窗 | ㎡
123 | 110910001.1 | 铝合金平开窗≤2㎡ | ㎡
124 | 110911001.1 | 90系列铝合金固定窗 （不带纱）＞2㎡ | ㎡
125 | 110911001.2 | 90系列铝合金固定窗 （不带纱）≤2㎡ | ㎡
126 | 110911002 | 铝合金百页窗(成品) | ㎡
127 | 122310001 | 不锈钢管弯头 Φ60 201材质 | 个
128 | 130102001 | 调和漆(综合) | kg
129 | 130109001 | 酚醛磁漆(各种颜色) | kg
130 | 130132001 | 油灰 | kg
131 | 130302001 | 外墙水性底漆 | kg
132 | 130302002 | 水性外墙乳胶漆 | kg
133 | 130308001 | 聚氨酯甲料 | kg
134 | 130503001 | 沥青漆 | kg
135 | 130507001 | 防锈漆 | kg
136 | 130519001 | 沥青绝缘漆 | kg
137 | 130527001 | 聚合物水泥防水涂料 (JS-II) | kg
138 | 130528001 | 聚氨酯防水涂料 | kg
139 | 130705002 | 铅油 | kg
140 | 130904001 | 银粉漆 | kg
141 | 133101005 | 石油沥青 60#～100# | kg
142 | 133321002 | 自粘聚合物改性沥青防水卷材 聚酯胎基(PY)类 3.0mm厚 | ㎡
143 | 133501001 | 防水腻子 | kg
144 | 133503001 | 防水胶(310g/支) | 支
表-24 | 表-24 | 表-24 | 表-24 | 表-24 | 表-24 | 表-24
本工程材料和工程设备一览表 | 本工程材料和工程设备一览表 | 本工程材料和工程设备一览表 | 本工程材料和工程设备一览表 | 本工程材料和工程设备一览表 | 本工程材料和工程设备一览表 | 本工程材料和工程设备一览表
工程名称:灌阳县公安局水车镇派出所业务技术用房工程 | 工程名称:灌阳县公安局水车镇派出所业务技术用房工程 | 工程名称:灌阳县公安局水车镇派出所业务技术用房工程 | 工程名称:灌阳县公安局水车镇派出所业务技术用房工程 | 工程名称:灌阳县公安局水车镇派出所业务技术用房工程 | 第5页 共14页 | 第5页 共14页
序号 | 材料编码 | 名称、规格、型号 | 单位 | 数量 | 数量 | 投标单价（元）
145 | 133504001 | 防水粉 | kg
146 | 133508001 | 建筑油膏 | kg
147 | 133509002 | 中性耐侯硅胶（500ml/支） | 支
148 | 133510002 | 密封油膏 | kg
149 | 133901001 | 防腐油 | kg
150 | 134101001 | 嵌缝料 | kg
151 | 140101001 | 清油 | kg
152 | 140501003 | 油漆溶剂油 | kg
153 | 140702001 | 机油（综合） | kg
154 | 140901002 | 电力复合酯 一级 | kg
155 | 143124001 | 漂白粉 | kg
156 | 143303001 | 硬酯酸 一级 | kg
157 | 143305003 | 二甲苯 | kg
158 | 143309001 | 丙酮 | kg
159 | 143504015 | 聚氨酯乙料 | kg
160 | 143520001 | 隔离剂 | kg
161 | 143901001 | 乙炔气 | 
162 | 143901002A | 乙炔气 | kg
163 | 143906001 | 氧气 | 
164 | 143908001 | 氩气 | 
165 | 144101005 | 建筑胶 | kg
166 | 144103005 | 903胶 | kg
167 | 144113002 | 玻璃胶 310g | 支
168 | 144114006 | 聚氯乙烯热熔密封胶 | kg
169 | 144116003 | 胶合剂 | kg
170 | 144116005 | 粘合剂 | kg
171 | 144116018 | 泡沫玻璃粘结剂 | kg
172 | 144301004 | 自粘性橡胶带 20mm×5m | 卷
173 | 144309002 | 塑料胶布带 20mm×10m | 卷
174 | 144309004 | 塑料胶布带 25mm×10m | 卷
175 | 151302001 | 聚苯乙烯泡沫板 | 
176 | 151303102.1 | 挤塑聚苯板（XPS) 75mm | ㎡
177 | 151501001 | 泡沫玻璃板 | 
178 | 151502001.1 | 泡沫玻璃保温板 25mm | ㎡
179 | 152302001 | 室内用抹面胶浆 | kg
180 | 152302002 | 泡沫玻璃抹面砂浆 | kg
表-24 | 表-24 | 表-24 | 表-24 | 表-24 | 表-24 | 表-24
本工程材料和工程设备一览表 | 本工程材料和工程设备一览表 | 本工程材料和工程设备一览表 | 本工程材料和工程设备一览表 | 本工程材料和工程设备一览表 | 本工程材料和工程设备一览表 | 本工程材料和工程设备一览表
工程名称:灌阳县公安局水车镇派出所业务技术用房工程 | 工程名称:灌阳县公安局水车镇派出所业务技术用房工程 | 工程名称:灌阳县公安局水车镇派出所业务技术用房工程 | 工程名称:灌阳县公安局水车镇派出所业务技术用房工程 | 工程名称:灌阳县公安局水车镇派出所业务技术用房工程 | 第6页 共14页 | 第6页 共14页
序号 | 材料编码 | 名称、规格、型号 | 单位 | 数量 | 数量 | 投标单价（元）
181 | 152302003 | 聚合物粘结砂浆 | kg
182 | 152302005 | 无机保温胶浆 | 
183 | 170501000 | 不锈钢管（综合） | t
184 | 170508009.1 | 不锈钢管Φ20×1.2 201材质 | m
185 | 170508043.1 | 不锈钢管Φ80×1.5 201材质 | m
186 | 172502001 | PP－R给水管 de20 | m
187 | 172504001 | 硬聚氯乙烯(PVC－U)排水管 De50 | m
188 | 172513000 | 塑料软管 | kg
189 | 172515001 | 软管 DN15 L=30～50cm | 根
190 | 172517002 | 异型塑料管 Φ5 | m
191 | 180320001 | 钢制丝堵 DN15 | 个
192 | 180327001 | 外丝 DN15 | 个
193 | 181506011 | 镀锌钢管接头 DN150 | 个
194 | 182501001 | 塑料管卡 de20 | 个
195 | 182501002 | 塑料管卡 de25 | 个
196 | 182501003 | 塑料管卡 de32 | 个
197 | 182501004 | 塑料管卡 de40 | 个
198 | 182501005 | 塑料管卡 de50 | 个
199 | 182501007 | 塑料管卡 de75 | 个
200 | 182501008 | 塑料管卡 de110 | 个
201 | 182511000 | 接地卡子(综合) | 个
202 | 182519002 | 固定卡子 3×80 | 套
203 | 182529003 | U型管卡子DN25 | 个
204 | 182529005 | U型管卡子DN40 | 个
205 | 182529006 | U型管卡子DN50 | 个
206 | 182529007 | U型管卡子DN65 | 个
207 | 182529008 | U型管卡子DN80 | 个
208 | 200107009 | 平焊法兰 1.0MPa DN100 | 副
209 | 200108006 | 平焊法兰 1.6MPa DN50 | 副
210 | 200108007 | 平焊法兰 1.6MPa DN65 | 副
211 | 203302000 | 石棉橡胶板(综合) | kg
212 | 213313001 | 角型阀(带铜活) DN15 | 个
213 | 213321000 | 大便器胶皮碗 | 个
214 | 213321001 | 便器接头 De130×110 | 个
215 | 213322001 | 存水弯 De32 | 个
216 | 213322008 | 小便器存水弯 塑料 De32 | 个
表-24 | 表-24 | 表-24 | 表-24 | 表-24 | 表-24 | 表-24
本工程材料和工程设备一览表 | 本工程材料和工程设备一览表 | 本工程材料和工程设备一览表 | 本工程材料和工程设备一览表 | 本工程材料和工程设备一览表 | 本工程材料和工程设备一览表 | 本工程材料和工程设备一览表
工程名称:灌阳县公安局水车镇派出所业务技术用房工程 | 工程名称:灌阳县公安局水车镇派出所业务技术用房工程 | 工程名称:灌阳县公安局水车镇派出所业务技术用房工程 | 工程名称:灌阳县公安局水车镇派出所业务技术用房工程 | 工程名称:灌阳县公安局水车镇派出所业务技术用房工程 | 第7页 共14页 | 第7页 共14页
序号 | 材料编码 | 名称、规格、型号 | 单位 | 数量 | 数量 | 投标单价（元）
217 | 213322010 | 大便器塑料存水弯 DN100 | 个
218 | 213323001 | 洗脸盆下水口 De32 | 个
219 | 213327001 | 透气帽(铅丝球) DN50 | 个
220 | 213327002 | 透气帽(铅丝球) DN75 | 个
221 | 213327003 | 透气帽(铅丝球) DN100 | 个
222 | 271702001 | 绝缘黑胶布 20mm×20m | 卷
223 | 280104002 | 镀锡裸铜绞线 TJX-16 | kg
224 | 280301007 | 铜芯塑料绝缘导线 BV-6.0 | m
225 | 280304004 | 塑料软铜绝缘导线 BVR-6 | m
226 | 290621001 | 电线管接头 15 | 个
227 | 290621002 | 电线管接头 20 | 个
228 | 290621006 | 电线管接头 50 | 个
229 | 290622002 | 阻燃管接头 FST20 | 个
230 | 290622003 | 阻燃管接头 FST25 | 个
231 | 290628002 | 塑料护口 15～20 | 个
232 | 290628003 | 塑料护口 15～50 | 个
233 | 290628004 | 塑料护口（钢管用）15~20 | 个
234 | 290631007 | 电缆吊挂 3×50 | 套
235 | 290640001 | 铜接线卡1.0-2.5 | 个
236 | 290901002 | 瓷接头 (双) | 个
237 | 290905002 | 铜接线端子 DT-4mm2 | 个
238 | 290905005 | 铜接线端子 DT-16mm2 | 个
239 | 290905007 | 铜接线端子 DT-35mm2 | 个
240 | 290905009 | 铜接线端子 DT-70mm2 | 个
241 | 291111001 | 开关盒 | 个
242 | 291112001 | 接线盒 | 个
243 | 291126000 | 灯具金属吊盒 | 个
244 | 292702006 | 尼龙扎带(综合) | 个
245 | 310313002 | 琉璃瓦片 225×215 | 块
246 | 310313003 | 琉璃光筒 192×108 | 块
247 | 330107002 | 镀锌扁钢支架 -40×3 | kg
248 | 340105003 | 钨棒 | kg
249 | 340701001 | 塑料手套 ST型 | 付
250 | 340702001 | 防尘面罩 | 套
251 | 340703001 | 护目镜 | 套
252 | 341101001 | 水 | 
表-24 | 表-24 | 表-24 | 表-24 | 表-24 | 表-24 | 表-24
本工程材料和工程设备一览表 | 本工程材料和工程设备一览表 | 本工程材料和工程设备一览表 | 本工程材料和工程设备一览表 | 本工程材料和工程设备一览表 | 本工程材料和工程设备一览表 | 本工程材料和工程设备一览表
工程名称:灌阳县公安局水车镇派出所业务技术用房工程 | 工程名称:灌阳县公安局水车镇派出所业务技术用房工程 | 工程名称:灌阳县公安局水车镇派出所业务技术用房工程 | 工程名称:灌阳县公安局水车镇派出所业务技术用房工程 | 工程名称:灌阳县公安局水车镇派出所业务技术用房工程 | 第8页 共14页 | 第8页 共14页
序号 | 材料编码 | 名称、规格、型号 | 单位 | 数量 | 数量 | 投标单价（元）
253 | 341101001 | 水 | 
254 | 341105003 | 木柴 | kg
255 | 341301011 | 标志牌 塑料扁形 | 个
256 | 341508001 | 其他材料费 | 元
257 | 350103001 | 胶合板模板 1830×915×18 | ㎡
258 | 350104002 | 复合木模板面板 | ㎡
259 | 350202001 | 模板支撑钢管及扣件 | kg
260 | 350203001 | 零星卡具 | kg
261 | 350302001 | 回转扣件 | 个
262 | 350302002 | 对接扣件 | 个
263 | 350302003 | 直角扣件 | 个
264 | 350303001 | 脚手架焊接钢管 Φ48.3×3.6 | t
265 | 350305001 | 金属脚手架底座 | 个
266 | 350306001 | 木脚手板(松杂) | 
267 | 350307002 | 竹脚手板 | ㎡
268 | 351101001 | 钢凿 | 个
269 | 360901001 | 广场砖(不拼图案) | ㎡
270 | 370501001 | 油浸枕木 | 
271 | 370905001 | 钢垫板 | kg
272 |  | ◆商品砼◆
273 | 043103002.1 | 碎石 GD20 商品普通细石砼 C15[商品砼] | 
274 | 043103002.2 | 碎石 GD20 商品普通砼 C15[商品砼] | 
275 | 043103003.1 | 碎石 GD20 商品普通细石砼 C20[商品砼] | 
276 | 043104002.1 | 碎石 GD40 商品普通砼 C15[商品砼] | 
277 | 043104002.4 | 碎石 GD40 商品普通砼 C15[商品砼] | 
278 | 043104002.5 | 碎石 GD40 商品普通砼 C15[商品砼] | 
279 | 043104002 | 碎石 GD40 商品普通砼 C15 | 
280 | 043104003.1 | 碎石 GD40 商品普通细石砼 C20[商品砼] | 
281 | 043104003 | 碎石 GD40 商品普通砼 C20 | 
282 | 043104004 | 碎石 GD40 商品普通砼 C25 | 
283 | 043104004.4 | 碎石 GD40 商品普通砼 C25[商品砼] | 
284 | 043104004 | 碎石 GD40 商品普通砼 C25 | 
285 | 043104005 | 碎石 GD40 商品普通砼 C30 | 
286 |  | ◆配合比◆
287 | 800101005 | 水泥砂浆中砂M5 | 
288 | 800101014 | 水泥砂浆中砂M5 | 
表-24 | 表-24 | 表-24 | 表-24 | 表-24 | 表-24 | 表-24
本工程材料和工程设备一览表 | 本工程材料和工程设备一览表 | 本工程材料和工程设备一览表 | 本工程材料和工程设备一览表 | 本工程材料和工程设备一览表 | 本工程材料和工程设备一览表 | 本工程材料和工程设备一览表
工程名称:灌阳县公安局水车镇派出所业务技术用房工程 | 工程名称:灌阳县公安局水车镇派出所业务技术用房工程 | 工程名称:灌阳县公安局水车镇派出所业务技术用房工程 | 工程名称:灌阳县公安局水车镇派出所业务技术用房工程 | 工程名称:灌阳县公安局水车镇派出所业务技术用房工程 | 第9页 共14页 | 第9页 共14页
序号 | 材料编码 | 名称、规格、型号 | 单位 | 数量 | 数量 | 投标单价（元）
289 | 800101017 | 水泥砂浆中砂M15 | 
290 | 800102001 | 水泥砂浆 1∶1 | 
291 | 800102003 | 水泥砂浆 1∶2 | 
292 | 800102004 | 水泥砂浆 1∶2.5 | 
293 | 800102005 | 水泥砂浆 1∶3 | 
294 | 800301004 | 水泥石灰砂浆中砂M5 | 
295 | 800302004 | 石灰砂浆 1∶4 | 
296 | 800501004 | 混合砂浆 1∶0.5∶4 | 
297 | 800501006 | 混合砂浆 1∶1∶6 | 
298 | 800501008 | 混合砂浆 1∶0.5∶3 | 
299 | 800501009 | 混合砂浆 1∶1∶4 | 
300 | 800702002 | 水泥防水砂浆(加防水粉5％) 1∶2 | 
301 | 800702003 | 水泥防水砂浆(加防水粉5％) 1∶2.5 | 
302 | 800702004 | 水泥防水砂浆(加防水粉5％) 1∶3 | 
303 | 801101001 | 素水泥浆 | 
304 | 801102001 | 水泥膏 | 
305 | 801504006 | 冷底子油 30∶70 | kg
306 | 802302001 | 中砂 水泥32.5 陶粒(密度等级700) LC5 | 
307 | 803101002 | 灰土 3∶7 | 
308 |  | ◆主材◆
309 | 170014000.1 | 内衬塑热镀锌钢管DN50 | m
310 | 170014000.2 | 内衬塑热镀锌钢管DN40 | m
311 | 170014000.3 | 内衬塑热镀锌钢管DN25 | m
312 | 170014000.5 | 内衬塑热镀锌钢管DN65 | m
313 | 170014000.6 | 内衬塑热镀锌钢管DN80 | m
314 | 172500000.1 | UPVC雨水排水管De110 | m
315 | 172500000.2 | UPVC污排水管De110 | m
316 | 172500000.3 | UPVC污排水管De75 | m
317 | 172500000.4 | 空调冷凝水排水管 De50 | m
318 | 172500000.6 | UPVC雨水排水管De75 | m
319 | 172502000 | PP-R给水管DN25 | m
320 | 172502000.1 | PP-R给水管DN20 | m
321 | 172502000.2 | PP-R给水管DN15 | m
322 | 172502000.5 | PP-R给水管DN32 | m
323 | 180300000.1 | 内衬塑热镀锌钢管DN50管件 | 个
324 | 180300000.2 | 内衬塑热镀锌钢管DN40管件 | 个
表-24 | 表-24 | 表-24 | 表-24 | 表-24 | 表-24 | 表-24
本工程材料和工程设备一览表 | 本工程材料和工程设备一览表 | 本工程材料和工程设备一览表 | 本工程材料和工程设备一览表 | 本工程材料和工程设备一览表 | 本工程材料和工程设备一览表 | 本工程材料和工程设备一览表
工程名称:灌阳县公安局水车镇派出所业务技术用房工程 | 工程名称:灌阳县公安局水车镇派出所业务技术用房工程 | 工程名称:灌阳县公安局水车镇派出所业务技术用房工程 | 工程名称:灌阳县公安局水车镇派出所业务技术用房工程 | 工程名称:灌阳县公安局水车镇派出所业务技术用房工程 | 第10页 共14页 | 第10页 共14页
序号 | 材料编码 | 名称、规格、型号 | 单位 | 数量 | 数量 | 投标单价（元）
325 | 180300000.3 | 内衬塑热镀锌钢管DN25管件 | 个
326 | 180300000.4 | 内衬塑热镀锌钢管DN65管件 | 个
327 | 180300000.5 | 内衬塑热镀锌钢管DN80管件 | 个
328 | 180903000.1 | 塑料给水管件DN20 | 个
329 | 180903000.2 | PP-R给水管DN15管件 | 个
330 | 180903000.5 | 塑料给水管件DN32 | 个
331 | 180903000.6 | 塑料给水管件DN25 | 个
332 | 180904000.1 | UPVC雨水排水管De110管件 | 个
333 | 180904000.2 | UPVC污排水管De75管件 | 个
334 | 180904000.3 | UPVC污排水管De110管件 | 个
335 | 180904000.4 | 空调冷凝水排水管 De50管件 | 个
336 | 180904000.6 | UPVC雨水排水管De75管件 | 个
337 | 194110000.1 | 闸阀DN50 | 个
338 | 194110000.2 | 倒流防止器 DN65 | 个
339 | 194110000.3 | Y型过滤器 DN65 | 个
340 | 211501000 | 蹲式大便器 | 个
341 | 211502000.1 | 马桶 | 个
342 | 211701000 | 挂式小便器 | 个
343 | 212501000 | 蹲式大便器低水箱 | 个
344 | 212503000 | 坐便器水箱(带配件) | 套
345 | 213301000.1 | 冷水嘴DN15 | 个
346 | 213301000.2 | 采用延迟自闭式水嘴 | 个
347 | 213312000 | 感应控制器 | 套
348 | 213318000.1 | 无水封地漏(设于卫生间) De75 | 个
349 | 213318000.2 | 无水封地漏(设于阳台) De75 | 个
350 | 213319000 | 检查口DN100 | 个
351 | 213320000 | 大便器冲洗管 | 根
352 | 213326002 | 蹲式大便器低水箱配件 | 套
353 | 213331000.1 | 87型雨水斗De110 | 个
354 | 230100000.1 | 手提式磷酸铵盐干粉灭火器 | 具
355 | 230302000.1 | 室外消火栓 65型单口 | 套
356 | 234101000.1 | 残疾人呼叫按钮 | 套
357 | 234301000.1 | 残疾人呼救扬声器 | 只
358 | 240102000.1 | 水表DN50 | 个
359 | 270503001.1 | 避雷网φ10热镀锌圆钢 | m
360 | 282716000.1 | 电话线 HYA-2X0.5 | m
表-24 | 表-24 | 表-24 | 表-24 | 表-24 | 表-24 | 表-24
本工程材料和工程设备一览表 | 本工程材料和工程设备一览表 | 本工程材料和工程设备一览表 | 本工程材料和工程设备一览表 | 本工程材料和工程设备一览表 | 本工程材料和工程设备一览表 | 本工程材料和工程设备一览表
工程名称:灌阳县公安局水车镇派出所业务技术用房工程 | 工程名称:灌阳县公安局水车镇派出所业务技术用房工程 | 工程名称:灌阳县公安局水车镇派出所业务技术用房工程 | 工程名称:灌阳县公安局水车镇派出所业务技术用房工程 | 工程名称:灌阳县公安局水车镇派出所业务技术用房工程 | 第11页 共14页 | 第11页 共14页
序号 | 材料编码 | 名称、规格、型号 | 单位 | 数量 | 数量 | 投标单价（元）
361 | 290105000.1 | 金属线槽150*75，镀锌钢板 | m
362 | 290602000.1 | 焊接钢管SC50 | m
363 | 290602000.2 | 焊接钢管SC20 | m
364 | 290602000.3 | 焊接钢管sc15 | m
365 | 301101000.1 | 电话插座 | 个
366 | 301301001 | 宽带插座 | 个
367 | 500102001.1 | 排风扇 | 台
368 | 550117001.1 | 应急照明箱YMX | 台
369 | 550117001.2 | 照明配电箱MX-3 | 台
370 | 550117001.8 | 照明配电箱MX-2 | 台
371 | 550117001.9 | 照明配电箱MX-1 | 台
372 | 550910000.2 | 总等电位端子箱 MEB | 个
373 | B5-0977.1 | 可燃气体报警控制器 | 套
374 | Z010000103.1 | 角钢40*4 | kg
375 | Z170102000.1 | 过楼板钢套管制作、安装DN80 | kg
376 | Z170102000.2 | 过楼板钢套管制作、安装DN65 | kg
377 | Z170102000.3 | 过楼板钢套管制作、安装DN100 | kg
378 | Z170102000.4 | 过楼板钢套管制作、安装DN150 | kg
379 | Z170303000.1 | 镀锌钢管 SC125 | m
380 | Z210901000.1 | 成品洗脸盆 | 个
381 | Z210901000.2 | 残疾人洗脸盆 | 个
382 | Z250001001.1 | A类小型应急照明灯 | 套
383 | Z250001001.2 | 吸顶灯12W | 套
384 | Z250001001.3 | A类小型应急疏散指示标识灯(向右) | 套
385 | Z250001001.4 | 防水防尘灯12W | 套
386 | Z250001001.5 | 双管荧光灯 | 套
387 | Z250001001.6 | 单管荧光灯 | 套
388 | Z250001001.7 | A类小型应急疏散指示标识灯(向左) | 套
389 | Z250001001.8 | A类小型应急疏散指示标志灯 | 套
390 | Z250001001.9 | 多信息复合标志灯 | 套
391 | Z250001001.10 | 楼层指示标志 | 套
392 | Z260501001.1 | 单联单控开关 | 个
393 | Z260501001.2 | 双联单控开关 | 个
394 | Z260501001.3 | 三联单控开关 | 个
395 | Z260501001.4 | 四联单控开关 | 个
396 | Z264101001.1 | 安全型五孔暗装插座 | 套
表-24 | 表-24 | 表-24 | 表-24 | 表-24 | 表-24 | 表-24
本工程材料和工程设备一览表 | 本工程材料和工程设备一览表 | 本工程材料和工程设备一览表 | 本工程材料和工程设备一览表 | 本工程材料和工程设备一览表 | 本工程材料和工程设备一览表 | 本工程材料和工程设备一览表
工程名称:灌阳县公安局水车镇派出所业务技术用房工程 | 工程名称:灌阳县公安局水车镇派出所业务技术用房工程 | 工程名称:灌阳县公安局水车镇派出所业务技术用房工程 | 工程名称:灌阳县公安局水车镇派出所业务技术用房工程 | 工程名称:灌阳县公安局水车镇派出所业务技术用房工程 | 第12页 共14页 | 第12页 共14页
序号 | 材料编码 | 名称、规格、型号 | 单位 | 数量 | 数量 | 投标单价（元）
397 | Z264101001.2 | 空调插座（三孔） | 套
398 | Z280301000.2 | 配线WDZN-BYJF-750V-3X4 | m
399 | Z280301000.3 | 铜芯塑料绝缘导线BV-3X2.5 | m
400 | Z280301000.4 | 铜芯塑料绝缘导线BV-3X4 | m
401 | Z280301000.5 | 配线WDZN-BYJF-3X2.5 | m
402 | Z280311000.1 | 双绞线缆UTP6-4P | m
403 | Z281100000.1 | 电力电缆YJV-1kV-4x70+1x35 | m
404 | Z281100000.2 | 电力电缆YJV-1kV-4x25+1x16 | m
405 | Z290604000.2 | 刚性阻燃塑料管PC25 | m
406 | Z290604000.3 | 刚性阻燃塑料管PC20 | m
407 | Z290604000.4 | 刚性阻燃塑料管PC25 | m
408 | Z291115001.2 | 光纤分线箱 | 个
409 |  | ◆机械台班组成◆
410 | 000301001A | 机械台班人工费 | 元
411 | 000301001 | 机械台班人工费 | 元
412 | 140301004 | 国V汽油 92# | kg
413 | 140304001 | 轻柴油 0# | kg
414 | 341103001 | 电 | kW.h
415 | 994701001 | 其他机械费 | 元
416 | 994701003 | 停滞费 | 元
417 | 994701004 | 折旧费 | 元
418 | 994701005 | 大修理费 | 元
419 | 994701006 | 经常修理费 | 元
420 | 994701007 | 安拆及场外运输费 | 元
421 | 994701008 | 其他费用 | 元
422 |  | ◆机械◆
423 | 980502011 | 手持式万用表 | 台班
424 | 980502012 | 工业用真效值万用表 | 台班
425 | 981110002 | 绝缘电阻测试仪 ZC-8 | 台班
426 | 981701001 | 对讲机 C15 | 台班
427 | 990101005 | 履带式液压单斗挖掘机[斗容量1] | 台班
428 | 990101006 | 履带式液压单斗挖掘机[斗容量1.25] | 台班
429 | 990506001 | 混凝土振捣器[平板式] | 台班
430 | 990506002 | 混凝土振捣器[插入式] | 台班
431 | 990508004 | 混凝土输送泵车[输送量60/h] | 台班
432 | 990509001 | 灰浆搅拌机[拌筒容量200L] | 台班
表-24 | 表-24 | 表-24 | 表-24 | 表-24 | 表-24 | 表-24
本工程材料和工程设备一览表 | 本工程材料和工程设备一览表 | 本工程材料和工程设备一览表 | 本工程材料和工程设备一览表 | 本工程材料和工程设备一览表 | 本工程材料和工程设备一览表 | 本工程材料和工程设备一览表
工程名称:灌阳县公安局水车镇派出所业务技术用房工程 | 工程名称:灌阳县公安局水车镇派出所业务技术用房工程 | 工程名称:灌阳县公安局水车镇派出所业务技术用房工程 | 工程名称:灌阳县公安局水车镇派出所业务技术用房工程 | 工程名称:灌阳县公安局水车镇派出所业务技术用房工程 | 第13页 共14页 | 第13页 共14页
序号 | 材料编码 | 名称、规格、型号 | 单位 | 数量 | 数量 | 投标单价（元）
433 | 990701004 | 履带式推土机[功率75kW] | 台班
434 | 990704004 | 载货汽车[装载质量4t] | 台班
435 | 990704005 | 载货汽车[装载质量5t] | 台班
436 | 990705007 | 自卸汽车[装载质量12t] | 台班
437 | 990707004 | 平板拖车组[装载质量20t] | 台班
438 | 990708002 | 轨道平车[装载质量8t] | 台班
439 | 990902002 | 门式起重机[提升质量10t] | 台班
440 | 990903001 | 汽车式起重机[提升质量5t] | 台班
441 | 990903002 | 汽车式起重机[提升质量8t] | 台班
442 | 990912001 | 卷扬机架[架高40m以内] | 台班
443 | 990915002 | 电动卷扬机 单筒快速 [牵引力10KN] | 台班
444 | 991305001 | 夯实机电动[夯击能力200～620Nm] | 台班
445 | 991518002 | 刨边机[加工长度 12000mm] | 台班
446 | 991520001 | 管子切断机[直径 60mm] | 台班
447 | 991520002 | 管子切断机[直径 150mm] | 台班
448 | 991521001 | 型钢剪断机[剪断宽度500mm] | 台班
449 | 991522001 | 抛光机 | 台班
450 | 991701001 | 钢筋调直机[直径14mm] | 台班
451 | 991702001 | 钢筋切断机[直径40mm] | 台班
452 | 991703001 | 钢筋弯曲机[直径40mm] | 台班
453 | 991902001 | 型钢校正机 [60*800mm] | 台班
454 | 991903002 | 多辊板料校平机[厚度×宽度16×2000mm] | 台班
455 | 991906009 | 剪板机[厚度×宽度 40×3100(mm)] | 台班
456 | 991908002A | 立式钻床 钻孔直径25mm | 台班
457 | 991908004A | 立式钻床 钻孔直径50mm | 台班
458 | 991909003 | 摇臂钻床[钻孔直径 63mm] | 台班
459 | 991920002 | 管子切断机 直径150mm | 台班
460 | 991924001 | 管子套丝机159mm | 台班
461 | 991924002 | 管子切断套丝机 直径159mm | 台班
462 | 991926001 | 弯管机 WC27~108 | 台班
463 | 992101001 | 木工圆锯机[直径500mm] | 台班
464 | 992301003 | 砂轮切割机 400 | 台班
465 | 992302001 | 石料切割机5.5KW以内 | 台班
466 | 992314001 | 角向磨光机 | 台班
467 | 992501001A | 交流电弧焊机 容量21kV.A | 台班
468 | 992501002A | 交流电弧焊机 容量30kV.A | 台班
表-24 | 表-24 | 表-24 | 表-24 | 表-24 | 表-24 | 表-24
本工程材料和工程设备一览表 | 本工程材料和工程设备一览表 | 本工程材料和工程设备一览表 | 本工程材料和工程设备一览表 | 本工程材料和工程设备一览表 | 本工程材料和工程设备一览表 | 本工程材料和工程设备一览表
工程名称:灌阳县公安局水车镇派出所业务技术用房工程 | 工程名称:灌阳县公安局水车镇派出所业务技术用房工程 | 工程名称:灌阳县公安局水车镇派出所业务技术用房工程 | 工程名称:灌阳县公安局水车镇派出所业务技术用房工程 | 工程名称:灌阳县公安局水车镇派出所业务技术用房工程 | 第14页 共14页 | 第14页 共14页
序号 | 材料编码 | 名称、规格、型号 | 单位 | 数量 | 数量 | 投标单价（元）
469 | 992501002 | 交流电弧焊机[容量30kVA] | 台班
470 | 992501004 | 交流电弧焊机[容量40kVA] | 台班
471 | 992509003 | 对焊机[容量75kVA] | 台班
472 | 992510001 | 电渣焊机[电流1000A] | 台班
473 | 992511001 | 热熔焊接机 Φ63 | 台班
474 | 992701001 | 电焊条烘干箱[容积45×35×45(c)] | 台班
475 | 992702001 | 恒温箱 | 台班
476 | 994301005 | 电动空气压缩机[排气量10/min] | 台班
477 | 994410004 | 试压泵 压力 30MPa | 台班
478 | 994506004 | 油压接管钳 50t | 台班
479 | 994508001 | 电锤 520W | 台班
480 |  | 合 计
表-24 | 表-24 | 表-24 | 表-24 | 表-24 | 表-24 | 表-24