## 工程项目总价表
工程项目总价表
招标编号：
工程名称： | 那坡县德隆乡平达村定格屯黑花生种植配套扩建项目(100m³水池及灌溉系统) | 第1页 共1页
序号 | 工程项目名称 | 金额(元)
1 | 建筑工程
2 | 水池爬梯、溢水管等零星配件
3 | 管网工程
4 | 措施项目
5 | 其他项目
合计

## 分类分项工程量清单(建筑)
分类分项工程量清单
招标编号：
工程名称： | 那坡县德隆乡平达村定格屯黑花生种植配套扩建项目(100m³水池及灌溉系统) |  |  |  |  | 第1页 共4页
序号 | 项目编码 | 项目名称 | 计量 单位 | 工程 数量 | 综合单价 (元) | 合价 (元) | 主要技术条款编码 | 备注
1 |  | 建筑工程
1.1 |  | 100方高位水池（1座）
1.1.1 | 500101002001 | 挖掘机挖Ⅲ类土 | m³ | 14.279
1.1.2 | 500103001001 | 回填土石方 | m³ | 2.51
1.1.3 | 500109001001 | C10砼垫层 | m³ | 4.369
1.1.4 | 500109001002 | C25砼底板 | m³ | 7.4
1.1.5 | 500109001003 | C25砼池壁 | m³ | 14.5
1.1.6 | 500109001004 | C25砼立柱 | m³ | 0.8
1.1.7 | 500109001005 | C25砼盖板 | m³ | 4.3
1.1.8 | 500111001001 | 一般钢筋制作安装，人工(圆钢直径10以内) | t | 2.346
1.1.9 | 500111001002 | 一般钢筋制作安装，人工(圆钢直径10以上) | t | 0.159
1.1.10 | 500110001001 | 水池无梁盖板木模板制作、安装、拆除 | m² | 34.84
1.1.11 | 500110001002 | 水池木模板制作、安装、拆除 | m² | 160.048
1.1.12 | 500114002001 | 双排竹制外墙脚手架，墙高≤16m | m² | 80.66

## 分类分项工程量清单(安装)
分类分项工程量清单
招标编号：
工程名称： | 那坡县德隆乡平达村定格屯黑花生种植配套扩建项目(100m³水池及灌溉系统) | [7 empty] | 第2页 共4页
序号 | 项目编码 | 项目名称 | 计量 单位 | 工程 数量 | 永久设备及未计价装置性材料单价(元) | 安装单价 (元) | 永久设备及未计价装置性材料费(元) | 安装费 (元) | 合价 (元) | 主要技术条款编码 | 备注
2 |  | 水池爬梯、溢水管等零星配件
2.1 |  | 100方高位水池（1座）
2.1.1 | 500202009001 | DN25进水镀锌管制、安 | m | 2
2.1.2 | 500202009002 | DN50PVC溢水管制、安 | m | 2
2.1.3 | 500202009003 | DN50PVC泄水管制、安 | m | 10
2.1.4 | 500202009004 | 一般阀门安装，螺纹阀门，直径25mm | 个 | 1
2.1.5 | 500202009005 | 一般阀门安装，螺纹阀门，直径50mm | 个 | 1
2.1.6 | 500202009006 | 刚性防水套管制、安 | 只 | 4
2.1.7 | 500202009007 | 爬梯、检修井、通风管制安等 | 项 | 1
3 |  | 管网工程
3.1 |  | 引水管
3.1.1 | 500202008001 | PE塑料管安装(热熔连接)，de63mm | m | 5000
3.1.2 | 500202009008 | 管道配件（按管材设备价3%计算，结算时以实际为准） | 元 | 4485
3.2 |  | 引水支线
3.2.1 | 500202008002 | PE塑料管安装(热熔连接)，de50mm | m | 5000
3.2.2 | 500202009009 | 管道配件（按管材设备价3%计算，结算时以实际为准） | 元 | 3037.5
3.3 |  | 滴水线管
3.3.1 | 500202008003 | PE塑料管安装(热熔连接)，de32mm | m | 8000
分类分项工程量清单
招标编号：
工程名称： | 那坡县德隆乡平达村定格屯黑花生种植配套扩建项目(100m³水池及灌溉系统) | [7 empty] | 第3页 共4页
序号 | 项目编码 | 项目名称 | 计量 单位 | 工程 数量 | 永久设备及未计价装置性材料单价(元) | 安装单价 (元) | 永久设备及未计价装置性材料费(元) | 安装费 (元) | 合价 (元) | 主要技术条款编码 | 备注
3.3.2 | 500202009010 | 管道配件（按管材设备价3%计算，结算时以实际为准） | 元 | 2546.4
3.4 |  | 5吨PE塑胶水箱
3.4.1 | 500202009011 | 5吨PE塑胶水箱(含运输、安装等） | 个 | 6

## 分类分项工程量清单(临时)
分类分项工程量清单
招标编号：
工程名称： | 那坡县德隆乡平达村定格屯黑花生种植配套扩建项目(100m³水池及灌溉系统) |  |  |  |  | 第4页 共4页
序号 | 项目编码 | 项目名称 | 计量 单位 | 工程 数量 | 综合单价 (元) | 合价 (元) | 主要技术条款编码 | 备注

## 措施项目清单
措施项目清单
招标编号：
工程名称： | 那坡县德隆乡平达村定格屯黑花生种植配套扩建项目(100m³水池及灌溉系统) |  | 第1页 共1页
序号 | 项目名称 | 金额(元) | 备注
1 | 其他施工临时工程

## 其他项目清单
其他项目清单
招标编号：
工程名称： | 那坡县德隆乡平达村定格屯黑花生种植配套扩建项目(100m³水池及灌溉系统) |  | 第1页 共1页
序号 | 项目名称 | 金额(元) | 备注
无