## 【标表1】投标报价汇总表
投标报价汇总表
合同段：那坡县德隆乡平达村定格屯黑花生种植配套扩建项目 |  |  | 标表1
序号 | 章次 | 科目名称 | 金额（元）
1 | 100 | 总 则
2 | 200 | 路 基
3 | 300 | 路 面
4 | 400 | 桥梁、涵洞
5 | 600 | 安全设施及预埋管线
6 | 第100章至第700章合计
7 | 已包含在清单合计中的材料、工程设备、专业工程暂估价合计
8 | 清单合计减去材料、工程设备、专业工程暂估价合计
9 | 计日工合计
10 | 暂列金额（不含计日工总额）
11 | 投标报价
清单 第 1 页 |  |  | 共 1 页

## 【标表2】工程量清单表
工程量清单表
合同段：那坡县德隆乡平达村定格屯黑花生种植配套扩建项目 |  |  |  |  | 标表2
清单 第100章 总 则
子目号 | 子目名称 | 单位 | 数量 | 单价 | 合价
102 | 工程管理
102-3 | 安全生产费 | 总额 | 1
清单 第100章 合计 人民币 元
清单 第 1 页 |  |  |  |  | 共 5 页
工程量清单表
合同段：那坡县德隆乡平达村定格屯黑花生种植配套扩建项目 |  |  |  |  | 标表2
清单 第200章 路 基
子目号 | 子目名称 | 单位 | 数量 | 单价 | 合价
202 | 场地清理
202-1 | 清理与掘除
-a | 机械整修路拱 | m2 | 19045.5
203 | 挖方路基
203-1 | 路基挖方
-a-1 | 挖土方（普通土，不装车） | m3 | 40736
-a-2 | 挖土方（普通土，含装车、场内运输1km以内） | m3 | 2356
-b-1 | 挖石方（次坚石，含开炸） | m3 | 8002
-b-2 | 挖石方（次坚石，含开炸、装车、运输1km以内） | m3 | 316
204 | 填方路基
204-1 | 路基填筑（包括填前压实）
-a | 利用土方填筑 | m3 | 5354
-b | 利用石方填筑 | m3 | 480
清单 第200章 合计 人民币 元
清单 第 2 页 |  |  |  |  | 共 5 页
工程量清单表
合同段：那坡县德隆乡平达村定格屯黑花生种植配套扩建项目 |  |  |  |  | 标表2
清单 第300章 路 面
子目号 | 子目名称 | 单位 | 数量 | 单价 | 合价
302 | 面层
302-2 | 2cm厚砂松散保护层
-a | 2cm厚砂松散保护层 | m2 | 15996.5
302-3 | 10cm厚泥结碎石面层
-a | 10cm厚泥结碎石面层 | m2 | 15996.5
312 | 水泥混凝土面板
312-1 | 水泥混凝土面板
-a | C30水泥混凝土面层(厚20cm) | m2 | 4200
313 | 路肩培土、中央分隔带回填土、土路肩加固及路缘石
313-1 | 路肩培土 | m3 | 491.88
314 | 路面及中央分隔带排水
314-6 | 混凝土排水沟(净空：400mm*400mm；含土方、砂浆抹面、伸缩缝等) | m | 1200
清单 第300章 合计 人民币 元
清单 第 3 页 |  |  |  |  | 共 5 页
工程量清单表
合同段：那坡县德隆乡平达村定格屯黑花生种植配套扩建项目 |  |  |  |  | 标表2
清单 第400章 桥梁、涵洞
子目号 | 子目名称 | 单位 | 数量 | 单价 | 合价
419 | 圆管涵及倒虹吸管涵
419-1 | Ⅱ级单孔钢筋混凝土圆管涵1-φ0.8m | m | 54
清单 第400章 合计 人民币 元
清单 第 4 页 |  |  |  |  | 共 5 页
工程量清单表
合同段：那坡县德隆乡平达村定格屯黑花生种植配套扩建项目 |  |  |  |  | 标表2
清单 第600章 安全设施及预埋管线
子目号 | 子目名称 | 单位 | 数量 | 单价 | 合价
604 | 大理石项目碑
604-8 | 大理石项目碑(含基础、大理石面板、刻字等） | 个 | 1
清单 第600章 合计 人民币 元
清单 第 5 页 |  |  |  |  | 共 5 页