## 封-1招标工程量清单
那坡县科冬安置点那马林场后续扶持产业园鸡粪资源处理厂房及场地硬化建设项目
工程
招标工程量清单
那坡县生态移民发展中心
招 标 人:
(单位盖章)
广西新侨咨询有限公司
造价咨询人:
(单位盖章)
2025-04-17
软件名称及版本号:博奥云计价软件
工程计价软件测评合格编号:2019J02
封-1

## 扉-1招标工程量清单
那坡县科冬安置点那马林场后续扶持产业园鸡粪资源处理厂房及场地硬化建设项目
工程
招标工程量清单
|  |  | 那坡县生态移民发展中心 |  |  | 广西新侨咨询有限公司
| 招标人: |  |  |  | 造价咨询人:
|  |  | (单位盖章) |  |  | (单位盖章)
| 法定代表人 或其授权人: |  |  |  | 法定代表人 或其授权人:
|  |  | (签字或盖章) |  |  | (签字或盖章)
编制人: |  |  |  |  | 复核人:
|  |  | (造价人员签字盖专用章) |  |  | (造价工程师签字盖专用章)
编制时间: |  |  |  | 2025-04-16 | 复核时间: | 2025-04-17
扉-1

## 表-02建设项目建筑安装工程费汇总表
建设项目建筑安装工程费汇总表 （适用于单价合同）
工程名称:那坡县科冬安置点那马林场后续扶持产业园鸡粪资源处理厂房及场地硬化建设项目 |  |  | 第1页 共1页
序号 | 单项工程名称 | 金额(元) | 其中:(元)
|  |  | 暂估价 | 安全文明施工费
1.1 | 那坡县科冬安置点那马林场后续扶持产业园鸡粪资源处理厂房及场地硬化建设项目
建筑安装工程费合计
表-02

## 表-03单项工程建筑安装工程费汇总表
单项工程建筑安装工程费汇总表 （适用于单价合同）
工程名称:那坡县科冬安置点那马林场后续扶持产业园鸡粪资源处理厂房及场地硬化建设项目 |  |  | 第1页 共1页
序号 | 单位工程名称 | 金额(元) | 其中:(元)
|  |  | 暂估价 | 安全文明施工费
1.1.1 | 场地土方开挖
1.1.2 | 场地硬化（3处）
1.1.3 | 镀锌护栏（2处）
1.1.4 | 混凝土护墙（3处）
1.1.5 | 设备基础2处
1.1.6 | 砌砖蓄水池
1.1.7 | 配电房
1.1.8 | 浆砌石防护墙(1处）
1.1.9 | 排水沟（暗沟）
1.1.10 | 成品彩钢铝合金门卫室
1.1.11 | 消毒房(2座)
1.1.12 | 路口大门
1.1.13 | 化粪池(2座)
建筑安装工程费合计
表-03

## 表-04单位工程建筑安装工程费汇总表
单位工程建筑安装工程费汇总表 （适用于单价合同）
工程名称:那坡县科冬安置点那马林场后续扶持产业园鸡粪资源处理厂房及场地硬化建设项目 |  | 第1页 共6页
序号 | 汇总内容 | 金额(元) | 备注
场地土方开挖
一 | 2022市政综合工程一般计税法
1 | 分部分项工程和单价措施项目费用合计
1.1 | 其中:暂估价
2 | 总价措施项目费用合计
2.1 | 其中：安全文明施工费
3 | 其他项目费用合计
4 | 建筑安装工程费合计
工程总价
1 | 分部分项工程和单价措施项目费用合计
1.1 | 其中:暂估价
2 | 总价措施项目费用合计
2.1 | 其中：安全文明施工费
3 | 其他项目费用合计
4 | 建筑安装工程费合计
场地硬化（3处）
一 | 2022市政综合工程一般计税法
1 | 分部分项工程和单价措施项目费用合计
1.1 | 其中:暂估价
2 | 总价措施项目费用合计
2.1 | 其中：安全文明施工费
3 | 其他项目费用合计
4 | 建筑安装工程费合计
工程总价
1 | 分部分项工程和单价措施项目费用合计
1.1 | 其中:暂估价
2 | 总价措施项目费用合计
2.1 | 其中：安全文明施工费
3 | 其他项目费用合计
4 | 建筑安装工程费合计
镀锌护栏（2处）
一 | 建筑装饰装修工程一般计税法
1 | 分部分项工程和单价措施项目费用计价合计
1.1 | 其中:暂估价
2 | 总价措施项目费用计价合计
2.1 | 其中：安全文明施工费
表-04
单位工程建筑安装工程费汇总表 （适用于单价合同）
工程名称:那坡县科冬安置点那马林场后续扶持产业园鸡粪资源处理厂房及场地硬化建设项目 |  | 第2页 共6页
序号 | 汇总内容 | 金额(元) | 备注
3 | 其他项目费用计价合计
4 | 建筑安装工程费合计
工程总价
1 | 分部分项工程和单价措施项目费用计价合计
1.1 | 其中:暂估价
2 | 总价措施项目费用计价合计
2.1 | 其中：安全文明施工费
3 | 其他项目费用计价合计
4 | 建筑安装工程费合计
混凝土护墙（3处）
一 | 2022市政综合工程一般计税法
1 | 分部分项工程和单价措施项目费用合计
1.1 | 其中:暂估价
2 | 总价措施项目费用合计
2.1 | 其中：安全文明施工费
3 | 其他项目费用合计
4 | 建筑安装工程费合计
工程总价
1 | 分部分项工程和单价措施项目费用合计
1.1 | 其中:暂估价
2 | 总价措施项目费用合计
2.1 | 其中：安全文明施工费
3 | 其他项目费用合计
4 | 建筑安装工程费合计
设备基础2处
一 | 2022市政综合工程一般计税法
1 | 分部分项工程和单价措施项目费用合计
1.1 | 其中:暂估价
2 | 总价措施项目费用合计
2.1 | 其中：安全文明施工费
3 | 其他项目费用合计
4 | 建筑安装工程费合计
工程总价
1 | 分部分项工程和单价措施项目费用合计
1.1 | 其中:暂估价
2 | 总价措施项目费用合计
表-04
单位工程建筑安装工程费汇总表 （适用于单价合同）
工程名称:那坡县科冬安置点那马林场后续扶持产业园鸡粪资源处理厂房及场地硬化建设项目 |  | 第3页 共6页
序号 | 汇总内容 | 金额(元) | 备注
2.1 | 其中：安全文明施工费
3 | 其他项目费用合计
4 | 建筑安装工程费合计
砌砖蓄水池
一 | 建筑装饰装修工程一般计税法
1 | 分部分项工程和单价措施项目费用计价合计
1.1 | 其中:暂估价
2 | 总价措施项目费用计价合计
2.1 | 其中：安全文明施工费
3 | 其他项目费用计价合计
4 | 建筑安装工程费合计
工程总价
1 | 分部分项工程和单价措施项目费用计价合计
1.1 | 其中:暂估价
2 | 总价措施项目费用计价合计
2.1 | 其中：安全文明施工费
3 | 其他项目费用计价合计
4 | 建筑安装工程费合计
配电房
一 | 建筑装饰装修工程一般计税法
1 | 分部分项工程和单价措施项目费用计价合计
1.1 | 其中:暂估价
2 | 总价措施项目费用计价合计
2.1 | 其中：安全文明施工费
3 | 其他项目费用计价合计
4 | 建筑安装工程费合计
工程总价
1 | 分部分项工程和单价措施项目费用计价合计
1.1 | 其中:暂估价
2 | 总价措施项目费用计价合计
2.1 | 其中：安全文明施工费
3 | 其他项目费用计价合计
4 | 建筑安装工程费合计
浆砌石防护墙(1处）
一 | 2022市政综合工程一般计税法
1 | 分部分项工程和单价措施项目费用合计
表-04
单位工程建筑安装工程费汇总表 （适用于单价合同）
工程名称:那坡县科冬安置点那马林场后续扶持产业园鸡粪资源处理厂房及场地硬化建设项目 |  | 第4页 共6页
序号 | 汇总内容 | 金额(元) | 备注
1.1 | 其中:暂估价
2 | 总价措施项目费用合计
2.1 | 其中：安全文明施工费
3 | 其他项目费用合计
4 | 建筑安装工程费合计
工程总价
1 | 分部分项工程和单价措施项目费用合计
1.1 | 其中:暂估价
2 | 总价措施项目费用合计
2.1 | 其中：安全文明施工费
3 | 其他项目费用合计
4 | 建筑安装工程费合计
排水沟（暗沟）
一 | 2022市政综合工程一般计税法
1 | 分部分项工程和单价措施项目费用合计
1.1 | 其中:暂估价
2 | 总价措施项目费用合计
2.1 | 其中：安全文明施工费
3 | 其他项目费用合计
4 | 建筑安装工程费合计
工程总价
1 | 分部分项工程和单价措施项目费用合计
1.1 | 其中:暂估价
2 | 总价措施项目费用合计
2.1 | 其中：安全文明施工费
3 | 其他项目费用合计
4 | 建筑安装工程费合计
成品彩钢铝合金门卫室
一 | 建筑装饰装修工程一般计税法
1 | 分部分项工程和单价措施项目费用计价合计
1.1 | 其中:暂估价
2 | 总价措施项目费用计价合计
2.1 | 其中：安全文明施工费
3 | 其他项目费用计价合计
4 | 建筑安装工程费合计
工程总价
表-04
单位工程建筑安装工程费汇总表 （适用于单价合同）
工程名称:那坡县科冬安置点那马林场后续扶持产业园鸡粪资源处理厂房及场地硬化建设项目 |  | 第5页 共6页
序号 | 汇总内容 | 金额(元) | 备注
1 | 分部分项工程和单价措施项目费用计价合计
1.1 | 其中:暂估价
2 | 总价措施项目费用计价合计
2.1 | 其中：安全文明施工费
3 | 其他项目费用计价合计
4 | 建筑安装工程费合计
消毒房(2座)
一 | 建筑装饰装修工程一般计税法
1 | 分部分项工程和单价措施项目费用计价合计
1.1 | 其中:暂估价
2 | 总价措施项目费用计价合计
2.1 | 其中：安全文明施工费
3 | 其他项目费用计价合计
4 | 建筑安装工程费合计
工程总价
1 | 分部分项工程和单价措施项目费用计价合计
1.1 | 其中:暂估价
2 | 总价措施项目费用计价合计
2.1 | 其中：安全文明施工费
3 | 其他项目费用计价合计
4 | 建筑安装工程费合计
路口大门
一 | 建筑装饰装修工程一般计税法
1 | 分部分项工程和单价措施项目费用计价合计
1.1 | 其中:暂估价
2 | 总价措施项目费用计价合计
2.1 | 其中：安全文明施工费
3 | 其他项目费用计价合计
4 | 建筑安装工程费合计
工程总价
1 | 分部分项工程和单价措施项目费用计价合计
1.1 | 其中:暂估价
2 | 总价措施项目费用计价合计
2.1 | 其中：安全文明施工费
3 | 其他项目费用计价合计
4 | 建筑安装工程费合计
表-04
单位工程建筑安装工程费汇总表 （适用于单价合同）
工程名称:那坡县科冬安置点那马林场后续扶持产业园鸡粪资源处理厂房及场地硬化建设项目 |  | 第6页 共6页
序号 | 汇总内容 | 金额(元) | 备注
化粪池(2座)
一 | 建筑装饰装修工程一般计税法
1 | 分部分项工程和单价措施项目费用计价合计
1.1 | 其中:暂估价
2 | 总价措施项目费用计价合计
2.1 | 其中：安全文明施工费
3 | 其他项目费用计价合计
4 | 建筑安装工程费合计
工程总价
1 | 分部分项工程和单价措施项目费用计价合计
1.1 | 其中:暂估价
2 | 总价措施项目费用计价合计
2.1 | 其中：安全文明施工费
3 | 其他项目费用计价合计
4 | 建筑安装工程费合计
工程项目汇总
1 | 分部分项工程和单价措施项目费用合计
1.1 | 其中:暂估价
2 | 总价措施项目费用合计
2.1 | 其中：安全文明施工费
3 | 其他项目费用合计
4 | 建筑安装工程费合计
表-04

## 表-08分部分项工程和单价措施项目费用表
分部分项工程和单价措施项目费用表 （适用于单价合同）
工程名称:那坡县科冬安置点那马林场后续扶持产业园鸡粪资源处理厂房及场地硬化建设项目 | [5 empty] | 第1页 共17页
序号 | 项目编码 | 项目名称及 项目特征描述 | 计量 单位 | 工程量 | 金额(元)
[5 empty] | 综合单价 | 合价 | 其中： 暂估价
场地土方开挖
分部分项工程
| 1. | 土石方工程
1 | 040101001001 | 挖一般土方 1.土壤类别:三类土 2.挖土深度:按设计高度 |  | 2239.50
2 | 010103002001 | 余方弃置 1.废弃料品种:废弃开挖土 2.运距：1km |  | 2239.50
3 | 桂010103003001 | 土方运输每增1km 1.增运4km，结算按实际发生 | ·km | 8958.00
小计
∑人工费
∑材料费
∑机械费
∑管理费
∑利润
∑增值税
单价措施项目
| 041106 | 大型机械、设备进出场及安拆、使用
4 | 041106001001 | 大型机械场外运输费 履带式挖掘机 1m3以外 | 台次 | 1
小计
∑人工费
∑材料费
∑机械费
∑管理费
∑利润
∑增值税
合计
∑人工费
∑材料费
∑机械费
∑管理费
∑利润
∑增值税
注：材料设备暂估价计入工程量清单综合单价报价。
表-08
分部分项工程和单价措施项目费用表 （适用于单价合同）
工程名称:那坡县科冬安置点那马林场后续扶持产业园鸡粪资源处理厂房及场地硬化建设项目 | [5 empty] | 第2页 共17页
序号 | 项目编码 | 项目名称及 项目特征描述 | 计量 单位 | 工程量 | 金额(元)
[5 empty] | 综合单价 | 合价 | 其中： 暂估价
场地硬化（3处）
分部分项工程
| 3. | 道路工程
5 | 040202001001 | 路床(槽)整形 1.基础压实，压实度按照施工规范 | ㎡ | 1330.00
6 | 040202011001 | 100mm厚碎石垫层 |  | 133.00
7 | 040203007001 | C25水泥混凝土面层 1.混凝土种类:C25现场拌制普通砼 2.路面厚度:180mm 3.含模板安装拆除、塑料薄膜养护 | ㎡ | 1330.00
小计
∑人工费
∑材料费
∑机械费
∑管理费
∑利润
∑增值税
单价措施项目
| 041106 | 大型机械、设备进出场及安拆、使用
8 | 041106001002 | 大型机械场外运输费 履带式推土机 90kw以外 | 台次 | 1
小计
∑人工费
∑材料费
∑机械费
∑管理费
∑利润
∑增值税
合计
∑人工费
∑材料费
∑机械费
∑管理费
∑利润
∑增值税
镀锌护栏（2处）
注：材料设备暂估价计入工程量清单综合单价报价。
表-08
分部分项工程和单价措施项目费用表 （适用于单价合同）
工程名称:那坡县科冬安置点那马林场后续扶持产业园鸡粪资源处理厂房及场地硬化建设项目 | [5 empty] | 第3页 共17页
序号 | 项目编码 | 项目名称及 项目特征描述 | 计量 单位 | 工程量 | 金额(元)
[5 empty] | 综合单价 | 合价 | 其中： 暂估价
分部分项工程
| 14. | A.14 其他装饰工程
9 | 011503001001 | 镀锌钢管护栏 1.50*50*3mm镀锌方钢立柱、扶手 2.30*30*2.5mm镀锌方钢间距120mm栏杆 3.外喷黑色油漆2遍（另列） | m | 97.00
10 | 011405001001 | 金属面油漆 1.外喷黑色油漆2遍 | ㎡ | 126.98
小计
∑人工费
∑材料费
∑机械费
∑管理费
∑利润
∑增值税
单价措施项目
小计
∑人工费
∑材料费
∑机械费
∑管理费
∑利润
∑增值税
合计
∑人工费
∑材料费
∑机械费
∑管理费
∑利润
∑增值税
混凝土护墙（3处）
分部分项工程
| 1. | 土石方工程
11 | 040101002001 | 挖沟槽土方（装车） 1.土壤类别:三类土 |  | 500.32
注：材料设备暂估价计入工程量清单综合单价报价。
表-08
分部分项工程和单价措施项目费用表 （适用于单价合同）
工程名称:那坡县科冬安置点那马林场后续扶持产业园鸡粪资源处理厂房及场地硬化建设项目 | [5 empty] | 第4页 共17页
序号 | 项目编码 | 项目名称及 项目特征描述 | 计量 单位 | 工程量 | 金额(元)
[5 empty] | 综合单价 | 合价 | 其中： 暂估价
2.挖土深度:2m以内
12 | 040101002002 | 挖沟槽土方（不装车） 1.土壤类别:三类土 2.挖土深度:2m以内 |  | 212.69
13 | 040103001001 | 回填方 1.密实度:符合设计及规范要求 2.填方材料品种:合格土 |  | 212.69
14 | 010103002002 | 余方弃置 1.废弃料品种:废弃开挖土 2.运距：1km |  | 500.32
15 | 桂010103003002 | 土方运输每增1km 1.增运4km，结算按实际发生 | ·km | 2001.28
挡土墙
16 | 040406004001 | 混凝土挡墙 1.混凝土强度等级:C25 2.混凝土种类：现场拌制普通砼 3.100PVC泄水管，间隔3m设置一道 |  | 1366.64
17 | 040402017001 | 伸缩缝 1.间隔25m/处，内填沥青木板屑 | ㎡ | 60.14
18 | 040406004002 | 混凝土挡土墙 现浇模板 | ㎡ | 1785.52
小计
∑人工费
∑材料费
∑机械费
∑管理费
∑利润
∑增值税
单价措施项目
19 | 桂041101006001 | 混凝土挡墙脚手架 | ㎡ | 658.25
小计
∑人工费
∑材料费
∑机械费
∑管理费
∑利润
∑增值税
合计
∑人工费
注：材料设备暂估价计入工程量清单综合单价报价。
表-08
分部分项工程和单价措施项目费用表 （适用于单价合同）
工程名称:那坡县科冬安置点那马林场后续扶持产业园鸡粪资源处理厂房及场地硬化建设项目 | [5 empty] | 第5页 共17页
序号 | 项目编码 | 项目名称及 项目特征描述 | 计量 单位 | 工程量 | 金额(元)
[5 empty] | 综合单价 | 合价 | 其中： 暂估价
∑材料费
∑机械费
∑管理费
∑利润
∑增值税
设备基础2处
分部分项工程
20 | 040701001001 | 库区场地平整 | ㎡ | 128.00
21 | 010501006001 | 设备基础 1.混凝土强度等级:C25 2.混凝土种类：现场拌制普通砼 |  | 64.00
22 | 010501006002 | 设备基础模板 | ㎡ | 32.00
小计
∑人工费
∑材料费
∑机械费
∑管理费
∑利润
∑增值税
单价措施项目
小计
∑人工费
∑材料费
∑机械费
∑管理费
∑利润
∑增值税
合计
∑人工费
∑材料费
∑机械费
∑管理费
∑利润
注：材料设备暂估价计入工程量清单综合单价报价。
表-08
分部分项工程和单价措施项目费用表 （适用于单价合同）
工程名称:那坡县科冬安置点那马林场后续扶持产业园鸡粪资源处理厂房及场地硬化建设项目 | [5 empty] | 第6页 共17页
序号 | 项目编码 | 项目名称及 项目特征描述 | 计量 单位 | 工程量 | 金额(元)
[5 empty] | 综合单价 | 合价 | 其中： 暂估价
∑增值税
砌砖蓄水池
分部分项工程
| 1. | 土（石）方工程
23 | 010101001001 | 平整场地 | ㎡ | 33.23
| 4. | 砌筑工程
24 | 010402001001 | 砌块墙 1.砌块规格：混凝土空心砌块390*190*190mm 2.砂浆种类：水泥砂浆M7.5 3.砌筑厚度：190mm |  | 7.14
| 11. | 墙、柱面装饰与隔断、幕墙工程
25 | 011201001001 | 墙面一般抹灰 1:2水泥砂浆抹面2cm | ㎡ | 40.64
| 5. | 混凝土及钢筋混凝土工程
26 | 010501001001 | 蓄水池垫层 1.混凝土强度等级:C20 2.混凝土种类：现场拌制普通砼 |  | 5.58
小计
∑人工费
∑材料费
∑机械费
∑管理费
∑利润
∑增值税
单价措施项目
| 011701 | 脚手架工程
| 011702 | 混凝土模板及支架(撑)
27 | 011702020001 | 蓄水池底板 胶合板模板 木支撑 | ㎡ | 5.52
| 011703 | 垂直运输
| 011704 | 超高施工增加
| 011705 | 大型机械设备进出场及安拆
| 011706 | 施工排水、降水
| 011708 | 混凝土运输及泵送工程
小计
∑人工费
注：材料设备暂估价计入工程量清单综合单价报价。
表-08
分部分项工程和单价措施项目费用表 （适用于单价合同）
工程名称:那坡县科冬安置点那马林场后续扶持产业园鸡粪资源处理厂房及场地硬化建设项目 | [5 empty] | 第7页 共17页
序号 | 项目编码 | 项目名称及 项目特征描述 | 计量 单位 | 工程量 | 金额(元)
[5 empty] | 综合单价 | 合价 | 其中： 暂估价
∑材料费
∑机械费
∑管理费
∑利润
∑增值税
合计
∑人工费
∑材料费
∑机械费
∑管理费
∑利润
∑增值税
配电房
分部分项工程
| 1. | 土（石）方工程
28 | 010101001002 | 平整场地 | ㎡ | 15.93
| 4. | 砌筑工程
29 | 010402001002 | 砌块墙 1.砌块规格：混凝土空心砌块390*190*190mm 2.砂浆种类：水泥砂浆M7.5 3.砌筑厚度：190mm |  | 4.21
| 6. | 金属结构工程
30 | 010602001001 | 钢屋架 1.钢材品种、规格:镀锌方钢管□60*30*3mm 2.运距：1km | t | 0.117
31 | 010606002001 | 钢檩条 1.钢材品种、规格:镀锌方钢管□80*40*3.5mm 2.运距：1km | t | 0.032
A.7 屋面及防水工程
32 | 010901002001 | 树脂瓦屋面 | ㎡ | 15.93
A.9 楼地面工程
33 | 011101003001 | 混凝土楼地面 1.混凝土种类:C20普通拌制混凝土 2.面层厚度:150mm | ㎡ | 14.75
小计
∑人工费
注：材料设备暂估价计入工程量清单综合单价报价。
表-08
分部分项工程和单价措施项目费用表 （适用于单价合同）
工程名称:那坡县科冬安置点那马林场后续扶持产业园鸡粪资源处理厂房及场地硬化建设项目 | [5 empty] | 第8页 共17页
序号 | 项目编码 | 项目名称及 项目特征描述 | 计量 单位 | 工程量 | 金额(元)
[5 empty] | 综合单价 | 合价 | 其中： 暂估价
∑材料费
∑机械费
∑管理费
∑利润
∑增值税
单价措施项目
| 011701 | 脚手架工程
| 011702 | 混凝土模板及支架(撑)
| 011703 | 垂直运输
| 011704 | 超高施工增加
| 011705 | 大型机械设备进出场及安拆
| 011706 | 施工排水、降水
| 011708 | 混凝土运输及泵送工程
小计
∑人工费
∑材料费
∑机械费
∑管理费
∑利润
∑增值税
合计
∑人工费
∑材料费
∑机械费
∑管理费
∑利润
∑增值税
浆砌石防护墙(1处）
分部分项工程
| 2. | 挡土墙工程
34 | 040101002003 | 挖沟槽土方(装车) 1.土壤类别:三类土 2.挖土深度:2m以内 |  | 221.44
35 | 010103002003 | 余方弃置 1.废弃料品种:废弃开挖土 |  | 221.44
注：材料设备暂估价计入工程量清单综合单价报价。
表-08
分部分项工程和单价措施项目费用表 （适用于单价合同）
工程名称:那坡县科冬安置点那马林场后续扶持产业园鸡粪资源处理厂房及场地硬化建设项目 | [5 empty] | 第9页 共17页
序号 | 项目编码 | 项目名称及 项目特征描述 | 计量 单位 | 工程量 | 金额(元)
[5 empty] | 综合单价 | 合价 | 其中： 暂估价
2.运距：1km
36 | 桂010103003003 | 土方运输每增1km 1.增运4km，结算按实际发生 | ·km | 885.76
37 | 040303015001 | 混凝土挡墙墙身 1.砂浆强度等级:M7.5水泥砂浆 2.1:2水泥砂浆压顶厚度2cm 3.M7.5水泥砂浆勾缝凹缝 4.Φ100mmPVC泄水管，3m一根 |  | 221.44
38 | 040303016001 | 混凝土挡墙压顶 1.顶面抹2厚1:2水泥砂浆 | ㎡ | 51.20
39 | 040402017002 | 伸缩缝 1.间隔25m/处，内填沥青木板屑 | ㎡ | 10.38
小计
∑人工费
∑材料费
∑机械费
∑管理费
∑利润
∑增值税
单价措施项目
40 | 桂041101006002 | 钢管脚手架 双排 10m以内 | ㎡ | 128.00
小计
∑人工费
∑材料费
∑机械费
∑管理费
∑利润
∑增值税
合计
∑人工费
∑材料费
∑机械费
∑管理费
∑利润
∑增值税
排水沟（暗沟）
分部分项工程
注：材料设备暂估价计入工程量清单综合单价报价。
表-08
分部分项工程和单价措施项目费用表 （适用于单价合同）
工程名称:那坡县科冬安置点那马林场后续扶持产业园鸡粪资源处理厂房及场地硬化建设项目 | [5 empty] | 第10页 共17页
序号 | 项目编码 | 项目名称及 项目特征描述 | 计量 单位 | 工程量 | 金额(元)
[5 empty] | 综合单价 | 合价 | 其中： 暂估价
| 1. | 土石方工程
41 | 040101002004 | 挖沟槽土方（装车） 1.土壤类别:三类土 2.挖土深度:2m以内 |  | 44.80
42 | 040101002005 | 挖沟槽土方（不装车） 1.土壤类别:三类土 2.挖土深度:2m以内 |  | 33.60
43 | 040103001002 | 回填方 1.密实度:符合设计及规范要求 2.填方材料品种:合格土 |  | 33.60
44 | 010103002004 | 余方弃置 1.废弃料品种:废弃开挖土 2.运距：1km |  | 44.80
45 | 桂010103003004 | 土方运输每增1km 1.增运4km，结算按实际发生 | ·km | 179.20
46 | 040201022001 | 排水沟 1.混凝土强度等级:C20 2.混凝土种类：现场拌制普通砼 3.含模板制作、安拆 |  | 22.40
47 | 040402016001 | 沟道盖板 1.混凝土强度等级:C25 2.混凝土种类：现场拌制普通砼 3.含制作、安装 |  | 9.60
48 | 040201022002 | 预制混凝土模板 地沟盖板 复合木模 | ㎡ | 24.00
49 | 040901001001 | 钢筋制作、安装 10以上 | t | 0.874
小计
∑人工费
∑材料费
∑机械费
∑管理费
∑利润
∑增值税
单价措施项目
小计
∑人工费
∑材料费
∑机械费
∑管理费
∑利润
∑增值税
注：材料设备暂估价计入工程量清单综合单价报价。
表-08
分部分项工程和单价措施项目费用表 （适用于单价合同）
工程名称:那坡县科冬安置点那马林场后续扶持产业园鸡粪资源处理厂房及场地硬化建设项目 | [5 empty] | 第11页 共17页
序号 | 项目编码 | 项目名称及 项目特征描述 | 计量 单位 | 工程量 | 金额(元)
[5 empty] | 综合单价 | 合价 | 其中： 暂估价
合计
∑人工费
∑材料费
∑机械费
∑管理费
∑利润
∑增值税
成品彩钢铝合金门卫室
分部分项工程
50 | 010101001003 | 成品彩钢铝合金门卫室 1.门卫室尺寸：1.5*1.5*2.5；安放位置可现场定 | 座 | 1
小计
∑人工费
∑材料费
∑机械费
∑管理费
∑利润
∑增值税
单价措施项目
小计
∑人工费
∑材料费
∑机械费
∑管理费
∑利润
∑增值税
合计
∑人工费
∑材料费
∑机械费
∑管理费
∑利润
注：材料设备暂估价计入工程量清单综合单价报价。
表-08
分部分项工程和单价措施项目费用表 （适用于单价合同）
工程名称:那坡县科冬安置点那马林场后续扶持产业园鸡粪资源处理厂房及场地硬化建设项目 | [5 empty] | 第12页 共17页
序号 | 项目编码 | 项目名称及 项目特征描述 | 计量 单位 | 工程量 | 金额(元)
[5 empty] | 综合单价 | 合价 | 其中： 暂估价
∑增值税
消毒房(2座)
分部分项工程
A.1 土（石）方工程
51 | 010101001004 | 平整场地 | ㎡ | 42.64
52 | 010101004001 | 挖基坑土方 1.土壤类别:三类土 2.挖土深度:2m以内 |  | 20.80
53 | 010103001001 | 回填土方 1.密实度:符合设计及规范要求 2.填方材料品种:三类土 |  | 12.48
54 | 010103002005 | 余土弃置 1.废弃料品种:废弃开挖土 2.运距：1km |  | 8.32
55 | 桂010103003005 | 土方运输每增1km 1.增运4km，结算按实际发生 | ·km | 33.28
A.3 砌筑工程
56 | 010402001003 | 砼砌块墙 1.砌块规格：混凝土空心砌块390*190*190 2.砂浆种类：水泥砂浆M7.5 3.墙体厚度：190mm |  | 12.62
A.4 混凝土及钢筋混凝土工程
57 | 010501002001 | 带形基础 1.混凝土种类:普通拌制混凝土 2.混凝土强度等级:C25 |  | 13.31
58 | 010502002001 | 构造柱 1.混凝土种类:普通拌制混凝土 2.混凝土强度等级:C25 |  | 0.96
59 | 010503004001 | 圈梁 1.混凝土种类:普通拌制混凝土 2.混凝土强度等级:C25 |  | 2.91
60 | 010503005001 | 过梁 1.混凝土种类:普通拌制混凝土 2.混凝土强度等级:C25 |  | 0.35
61 | 010515001001 | 现浇构件带肋钢筋制作安装 HRB400 10以上 | t | 0.666
62 | 010515001002 | 现浇构件带肋钢筋制作安装 HRB400 10以内 | t | 0.284
A.6 金属结构工程
63 | 010602001002 | 钢屋架 1.钢材品种、规格:镀锌方钢管□60*30*3mm 2.运距：1km | t | 0.239
64 | 010606002002 | 钢檩条 | t | 0.459
注：材料设备暂估价计入工程量清单综合单价报价。
表-08
分部分项工程和单价措施项目费用表 （适用于单价合同）
工程名称:那坡县科冬安置点那马林场后续扶持产业园鸡粪资源处理厂房及场地硬化建设项目 | [5 empty] | 第13页 共17页
序号 | 项目编码 | 项目名称及 项目特征描述 | 计量 单位 | 工程量 | 金额(元)
[5 empty] | 综合单价 | 合价 | 其中： 暂估价
1.钢材品种、规格:镀锌方钢管□40*30*2.5mm 2.运距：1km
A.7 屋面及防水工程
65 | 010901002002 | 压型彩钢板屋面 1.压型彩钢夹芯板0.326mm+50mm+0.326mm 2.颜色：迷彩色 | ㎡ | 67.64
A.9 楼地面工程
66 | 011101003002 | 细石混凝土楼地面 1.混凝土种类:C25普通拌制混凝土 2.面层厚度:100mm | ㎡ | 34.32
A.10 墙、柱面工程
67 | 011201001002 | 内墙面一般抹灰 1.1:2水泥砂浆抹面厚度2cm | ㎡ | 82.72
68 | 011201001003 | 外墙面一般抹灰 1.1:2水泥砂浆抹面厚度2cm | ㎡ | 105.28
A.12 门窗工程
69 | 010802001001 | 304成品不锈钢平开门 1.含运输、安装、五金配件 | ㎡ | 14.40
70 | 010807001001 | 铝合金推拉窗 1.90系列铝合金推拉窗,壁厚3.0mm 2.中空玻璃5+6A+5 3.含运输、安装、五金配件 | ㎡ | 2.00
71 | 010807001002 | 铝合金固定窗 1.90系列铝合金固定窗,壁厚1.4mm 2.钢化玻璃厚10mm 3.含运输、安装、五金配件 | ㎡ | 20.88
| 14. | 油漆、涂料、裱糊工程
72 | 011406003001 | 外墙满刮腻子 1.防水腻子2遍 | ㎡ | 105.28
73 | 011406003002 | 内墙满刮腻子 1.防水腻子2遍 | ㎡ | 82.72
小计
∑人工费
∑材料费
∑机械费
∑管理费
∑利润
∑增值税
单价措施项目
| 011701 | 脚手架工程
74 | 桂011701001001 | 扣件式钢管外脚手架搭拆 双排 24m以内 | ㎡ | 136.08
注：材料设备暂估价计入工程量清单综合单价报价。
表-08
分部分项工程和单价措施项目费用表 （适用于单价合同）
工程名称:那坡县科冬安置点那马林场后续扶持产业园鸡粪资源处理厂房及场地硬化建设项目 | [5 empty] | 第14页 共17页
序号 | 项目编码 | 项目名称及 项目特征描述 | 计量 单位 | 工程量 | 金额(元)
[5 empty] | 综合单价 | 合价 | 其中： 暂估价
| 011702 | 混凝土模板及支架(撑)
75 | 011702001001 | 带形基础 无筋混凝土 胶合板模板 钢支撑 | ㎡ | 66.56
76 | 011702003001 | 构造柱 胶合板模板 木支撑 | ㎡ | 9.60
77 | 011702008001 | 圈梁 直形 胶合板模板 木支撑 | ㎡ | 29.44
78 | 011702009001 | 过梁 胶合板模板 木支撑 | ㎡ | 4.96
小计
∑人工费
∑材料费
∑机械费
∑管理费
∑利润
∑增值税
合计
∑人工费
∑材料费
∑机械费
∑管理费
∑利润
∑增值税
路口大门
分部分项工程
A.1 土（石）方工程
79 | 010101003001 | 挖基坑土方 1.土壤类别：三类土 2.挖土深度:2m以内 |  | 16.93
80 | 010103001002 | 回填土方 1.密实度:符合设计及规范要求 2.填方材料品种:三类土 |  | 9.60
81 | 010103002006 | 余土弃置 1.废弃料品种:废弃开挖土 2.运距：1km |  | 7.33
82 | 桂010103003006 | 土方运输每增1km 1.增运4km，结算按实际发生 | ·km | 29.32
A.4 混凝土及钢筋混凝土工程
83 | 010501001002 | 混凝土垫层 1.混凝土种类：现场拌制普通砼 2.混凝土等级:C15 |  | 0.58
注：材料设备暂估价计入工程量清单综合单价报价。
表-08
分部分项工程和单价措施项目费用表 （适用于单价合同）
工程名称:那坡县科冬安置点那马林场后续扶持产业园鸡粪资源处理厂房及场地硬化建设项目 | [5 empty] | 第15页 共17页
序号 | 项目编码 | 项目名称及 项目特征描述 | 计量 单位 | 工程量 | 金额(元)
[5 empty] | 综合单价 | 合价 | 其中： 暂估价
84 | 010501003001 | 独立基础 1.混凝土种类：现场拌制普通砼 2.混凝土等级:C25 |  | 6.75
A.6 金属结构工程
85 | 010603003001 | 钢管柱 1.钢材品种、规格:镀锌方钢管□100*50*3mm 2.运距：1km | t | 0.456
86 | 010602002001 | 钢托架 1.托架规格：φ40镀锌钢管,壁厚3mm 2.支撑规格：φ32镀锌钢管,壁厚2.0mm 3.运距：1km | t | 0.125
87 | 011208001001 | 铝塑板包边 1.铝塑板5mm厚包边 | ㎡ | 16.00
A.12 门窗工程
88 | 011508004001 | 金属字 1.成品黑体钢烤漆字体（黑色） 2.尺寸：500*350*50mm | 个 | 12
89 | 010805004001 | 成品电动伸缩门 1.成品电动门尺寸：1700*940mm 2.含控制电机 | m | 5.00
小计
∑人工费
∑材料费
∑机械费
∑管理费
∑利润
∑增值税
单价措施项目
| 011702 | 混凝土模板及支架(撑)
90 | 011702001002 | 混凝土基础垫层 木模板木支撑 | ㎡ | 1.36
91 | 011702001003 | 独立基础 胶合板模板 木支撑 | ㎡ | 18.00
小计
∑人工费
∑材料费
∑机械费
∑管理费
∑利润
∑增值税
注：材料设备暂估价计入工程量清单综合单价报价。
表-08
分部分项工程和单价措施项目费用表 （适用于单价合同）
工程名称:那坡县科冬安置点那马林场后续扶持产业园鸡粪资源处理厂房及场地硬化建设项目 | [5 empty] | 第16页 共17页
序号 | 项目编码 | 项目名称及 项目特征描述 | 计量 单位 | 工程量 | 金额(元)
[5 empty] | 综合单价 | 合价 | 其中： 暂估价
合计
∑人工费
∑材料费
∑机械费
∑管理费
∑利润
∑增值税
化粪池(2座)
分部分项工程
A.1 土（石）方工程
92 | 010101004002 | 挖基坑土方 1.土壤类别:三类土 2.挖土深度:2m以内 |  | 76.04
93 | 010103001003 | 回填土方 1.密实度:符合设计及规范要求 2.填方材料品种:三类土 |  | 26.06
94 | 010103002007 | 余土弃置 1.废弃料品种:废弃开挖土 2.运距：1km |  | 49.98
95 | 桂010103003007 | 土方运输每增1km 1.增运4km，结算按实际发生 | ·km | 199.92
| 4. | 砌筑工程
96 | 010401005001 | 空心砖墙 1.砌块规格：混凝土空心砌块390*190*190mm 2.砂浆种类：水泥砂浆M7.5 3.砌筑厚度：190mm |  | 12.18
| 4. | A.4 混凝土及钢筋混凝土工程
97 | 010501004001 | C25混凝土化粪池底板 1.混凝土种类:C25普通拌制混凝土 2.构件厚度：180mm |  | 4.70
98 | 010505003001 | C25混凝土化粪池盖板 1.混凝土种类:C25普通拌制混凝土 2.构件厚度：150mm |  | 3.48
99 | 010515001003 | 现浇构件带肋钢筋制作安装 HRB400 10以内 | t | 0.367
100 | 040501004001 | PVC塑料管 DN100 | m | 16.00
A.10 墙、柱面工程
101 | 011201001004 | 墙面一般抹灰 1.池内1:2水泥砂浆抹面厚度2cm | ㎡ | 74.88
小计
∑人工费
注：材料设备暂估价计入工程量清单综合单价报价。
表-08
分部分项工程和单价措施项目费用表 （适用于单价合同）
工程名称:那坡县科冬安置点那马林场后续扶持产业园鸡粪资源处理厂房及场地硬化建设项目 | [5 empty] | 第17页 共17页
序号 | 项目编码 | 项目名称及 项目特征描述 | 计量 单位 | 工程量 | 金额(元)
[5 empty] | 综合单价 | 合价 | 其中： 暂估价
∑材料费
∑机械费
∑管理费
∑利润
∑增值税
单价措施项目
| 011702 | 混凝土模板及支架(撑)
102 | 011702031001 | 化粪池 平底 胶合板模板 木支撑 | ㎡ | 5.33
103 | 011702031002 | 化粪池 无梁池盖 胶合板模板 木支撑 | ㎡ | 4.44
小计
∑人工费
∑材料费
∑机械费
∑管理费
∑利润
∑增值税
合计
∑人工费
∑材料费
∑机械费
∑管理费
∑利润
∑增值税
总计
∑人工费
∑材料费
∑机械费
∑管理费
∑利润
∑增值税
注：材料设备暂估价计入工程量清单综合单价报价。
表-08

## 表-10总价措施项目费用表
总价措施项目费用表
工程名称:那坡县科冬安置点那马林场后续扶持产业园鸡粪资源处理厂房及场地硬化建设项目 |  |  |  |  | 第1页 共3页
序 号 | 项目编码 | 项目名称 | 计算过程 | 金额 （元） | 增值税 （元） | 含税金额 （元）
场地土方开挖
一 |  | 2022市政综合工程一般计税法
1 | 桂041201001001 | 安全文明施工费 | ∑分部分项及单价措施费定额（人工费＋机械费）
2 | 桂041201002001 | 检验试验配合费
3 | 桂041201003001 | 雨季施工增加费
4 | 桂041201004001 | 工程定位复测费
合计
场地硬化（3处）
一 |  | 2022市政综合工程一般计税法
1 | 桂041201001002 | 安全文明施工费 | ∑分部分项及单价措施费定额（人工费＋机械费）
2 | 桂041201002002 | 检验试验配合费
3 | 桂041201003002 | 雨季施工增加费
4 | 桂041201004002 | 工程定位复测费
合计
镀锌护栏（2处）
一 |  | 建筑装饰装修工程一般计税法
1 | 桂011801001001 | 安全文明施工费 | ∑(分部分项人机+单价措施人机)
2 | 桂011801002001 | 检验试验配合费
3 | 桂011801003001 | 雨季施工增加费
4 | 桂011801004001 | 工程定位复测费
合计
混凝土护墙（3处）
一 |  | 2022市政综合工程一般计税法
1 | 桂041201001003 | 安全文明施工费 | ∑分部分项及单价措施费定额（人工费＋机械费）
2 | 桂041201002003 | 检验试验配合费
3 | 桂041201003003 | 雨季施工增加费
4 | 桂041201004003 | 工程定位复测费
合计
设备基础2处
一 |  | 2022市政综合工程一般计税法
1 | 桂041201001004 | 安全文明施工费 | ∑分部分项及单价措施费定额（人工费＋机械费）
2 | 桂041201002004 | 检验试验配合费
3 | 桂041201003004 | 雨季施工增加费
表-10
总价措施项目费用表
工程名称:那坡县科冬安置点那马林场后续扶持产业园鸡粪资源处理厂房及场地硬化建设项目 |  |  |  |  | 第2页 共3页
序 号 | 项目编码 | 项目名称 | 计算过程 | 金额 （元） | 增值税 （元） | 含税金额 （元）
4 | 桂041201004004 | 工程定位复测费 | ∑分部分项及单价措施费定额（人工费＋机械费）
合计
砌砖蓄水池
一 |  | 建筑装饰装修工程一般计税法
1 | 桂011801001002 | 安全文明施工费 | ∑(分部分项人机+单价措施人机)
2 | 桂011801002002 | 检验试验配合费
3 | 桂011801003002 | 雨季施工增加费
4 | 桂011801004002 | 工程定位复测费
合计
配电房
一 |  | 建筑装饰装修工程一般计税法
1 | 桂011801001003 | 安全文明施工费 | ∑(分部分项人机+单价措施人机)
2 | 桂011801002003 | 检验试验配合费
3 | 桂011801003003 | 雨季施工增加费
4 | 桂011801004003 | 工程定位复测费
合计
浆砌石防护墙(1处）
一 |  | 2022市政综合工程一般计税法
1 | 桂041201001005 | 安全文明施工费 | ∑分部分项及单价措施费定额（人工费＋机械费）
2 | 桂041201002005 | 检验试验配合费
3 | 桂041201003005 | 雨季施工增加费
4 | 桂041201004005 | 工程定位复测费
合计
排水沟（暗沟）
一 |  | 2022市政综合工程一般计税法
1 | 桂041201001006 | 安全文明施工费 | ∑分部分项及单价措施费定额（人工费＋机械费）
2 | 桂041201002006 | 检验试验配合费
3 | 桂041201003006 | 雨季施工增加费
4 | 桂041201004006 | 工程定位复测费
合计
消毒房(2座)
一 |  | 建筑装饰装修工程一般计税法
1 | 桂011801001005 | 安全文明施工费 | ∑(分部分项人机+单价措施人机)
表-10
总价措施项目费用表
工程名称:那坡县科冬安置点那马林场后续扶持产业园鸡粪资源处理厂房及场地硬化建设项目 |  |  |  |  | 第3页 共3页
序 号 | 项目编码 | 项目名称 | 计算过程 | 金额 （元） | 增值税 （元） | 含税金额 （元）
2 | 桂011801002005 | 检验试验配合费 | ∑(分部分项人机+单价措施人机)
3 | 桂011801003005 | 雨季施工增加费
4 | 桂011801004005 | 工程定位复测费
合计
路口大门
一 |  | 建筑装饰装修工程一般计税法
1 | 桂011801001006 | 安全文明施工费 | ∑(分部分项人机+单价措施人机)
2 | 桂011801002006 | 检验试验配合费
3 | 桂011801003006 | 雨季施工增加费
4 | 桂011801004006 | 工程定位复测费
合计
化粪池(2座)
一 |  | 建筑装饰装修工程一般计税法
1 | 桂011801001007 | 安全文明施工费 | ∑(分部分项人机+单价措施人机)
2 | 桂011801002007 | 检验试验配合费
3 | 桂011801003007 | 雨季施工增加费
4 | 桂011801004007 | 工程定位复测费
合计
合计
表-10

## 表-11其他项目费用汇总表
其他项目费用汇总表 （适用于单价合同）
工程名称:那坡县科冬安置点那马林场后续扶持产业园鸡粪资源处理厂房及场地硬化建设项目 |  |  | 第1页 共4页
序号 | 项目名称 | 金额（元） | 增值税（元） | 含税金额（元）
场地土方开挖
一 | 2022市政综合工程一般计税法
1 | 暂列金额
2 | 材料暂估价
3 | 专业工程暂估价
4 | 计日工
5 | 总承包服务费
6 | 安全生产责任保险费暂估价 | 69.8 | 6.28 | 76.08
场地硬化（3处）
一 | 2022市政综合工程一般计税法
1 | 暂列金额
2 | 材料暂估价
3 | 专业工程暂估价
4 | 计日工
5 | 总承包服务费
6 | 安全生产责任保险费暂估价 | 285.58 | 25.7 | 311.28
镀锌护栏（2处）
一 | 建筑装饰装修工程一般计税法
1 | 暂列金额
2 | 材料暂估价
3 | 专业工程暂估价
4 | 计日工
5 | 总承包服务费
6 | 安全生产责任保险费暂估价 | 59.66 | 5.37 | 65.03
混凝土护墙（3处）
一 | 2022市政综合工程一般计税法
1 | 暂列金额
2 | 材料暂估价
3 | 专业工程暂估价
4 | 计日工
5 | 总承包服务费
6 | 安全生产责任保险费暂估价 | 1385.42 | 124.69 | 1510.11
设备基础2处
注：1.一般计税法的增值税为增值税销项税（各项费用的价格不包含增值税进项税额）, 简易计税法的增值税为应纳增值税（各项费用的价格包含增值税进项税额）。 2.材料暂估单价进入清单项目综合单价，此处不汇总。
表-11
其他项目费用汇总表 （适用于单价合同）
工程名称:那坡县科冬安置点那马林场后续扶持产业园鸡粪资源处理厂房及场地硬化建设项目 |  |  | 第2页 共4页
序号 | 项目名称 | 金额（元） | 增值税（元） | 含税金额（元）
一 | 2022市政综合工程一般计税法
1 | 暂列金额
2 | 材料暂估价
3 | 专业工程暂估价
4 | 计日工
5 | 总承包服务费
6 | 安全生产责任保险费暂估价 | 56.28 | 5.06 | 61.34
砌砖蓄水池
一 | 建筑装饰装修工程一般计税法
1 | 暂列金额
2 | 材料暂估价
3 | 专业工程暂估价
4 | 计日工
5 | 总承包服务费
6 | 安全生产责任保险费暂估价 | 18.22 | 1.64 | 19.86
配电房
一 | 建筑装饰装修工程一般计税法
1 | 暂列金额
2 | 材料暂估价
3 | 专业工程暂估价
4 | 计日工
5 | 总承包服务费
6 | 安全生产责任保险费暂估价 | 15.06 | 1.35 | 16.41
浆砌石防护墙(1处）
一 | 2022市政综合工程一般计税法
1 | 材料结算价与暂估价差额
2 | 暂估专业工程结算价
3 | 总承包服务费
4 | 索赔与现场签证
5 | 人材机风险调整费用
6 | 安全生产责任保险费
排水沟（暗沟）
一 | 2022市政综合工程一般计税法
注：1.一般计税法的增值税为增值税销项税（各项费用的价格不包含增值税进项税额）, 简易计税法的增值税为应纳增值税（各项费用的价格包含增值税进项税额）。 2.材料暂估单价进入清单项目综合单价，此处不汇总。
表-11
其他项目费用汇总表 （适用于单价合同）
工程名称:那坡县科冬安置点那马林场后续扶持产业园鸡粪资源处理厂房及场地硬化建设项目 |  |  | 第3页 共4页
序号 | 项目名称 | 金额（元） | 增值税（元） | 含税金额（元）
1 | 暂列金额
2 | 材料暂估价
3 | 专业工程暂估价
4 | 计日工
5 | 总承包服务费
6 | 安全生产责任保险费暂估价 | 52.34 | 4.71 | 57.05
成品彩钢铝合金门卫室
一 | 建筑装饰装修工程一般计税法
1 | 暂列金额
2 | 材料暂估价
3 | 专业工程暂估价
4 | 计日工
5 | 总承包服务费
6 | 安全生产责任保险费暂估价 | 9 | 0.81 | 9.81
消毒房(2座)
一 | 建筑装饰装修工程一般计税法
1 | 暂列金额
2 | 材料暂估价
3 | 专业工程暂估价
4 | 计日工
5 | 总承包服务费
6 | 安全生产责任保险费暂估价 | 159.5 | 14.35 | 173.85
路口大门
一 | 建筑装饰装修工程一般计税法
1 | 暂列金额
2 | 材料暂估价
3 | 专业工程暂估价
4 | 计日工
5 | 总承包服务费
6 | 安全生产责任保险费暂估价 | 47.53 | 4.28 | 51.81
化粪池(2座)
一 | 建筑装饰装修工程一般计税法
1 | 暂列金额
注：1.一般计税法的增值税为增值税销项税（各项费用的价格不包含增值税进项税额）, 简易计税法的增值税为应纳增值税（各项费用的价格包含增值税进项税额）。 2.材料暂估单价进入清单项目综合单价，此处不汇总。
表-11
其他项目费用汇总表 （适用于单价合同）
工程名称:那坡县科冬安置点那马林场后续扶持产业园鸡粪资源处理厂房及场地硬化建设项目 |  |  | 第4页 共4页
序号 | 项目名称 | 金额（元） | 增值税（元） | 含税金额（元）
2 | 材料暂估价
3 | 专业工程暂估价
4 | 计日工
5 | 总承包服务费
6 | 安全生产责任保险费暂估价 | 40.04 | 3.6 | 43.64
合计
注：1.一般计税法的增值税为增值税销项税（各项费用的价格不包含增值税进项税额）, 简易计税法的增值税为应纳增值税（各项费用的价格包含增值税进项税额）。 2.材料暂估单价进入清单项目综合单价，此处不汇总。
表-11

## 表-22本工程材料和工程设备一览表
本工程材料和工程设备一览表
工程名称:那坡县科冬安置点那马林场后续扶持产业园鸡粪资源处理厂房及场地硬化建设项目 |  |  |  | 第1页 共6页
序号 | 材料编码 | 名称、规格、型号 | 单位 | 数量 | 投标单价（元）
1 |  | ◆材料◆
2 | 010000102 | 型钢（综合） | t
3 | 010000102.1 | 镀锌方钢 | t
4 | 010103001 | 热轧带肋钢筋HRB400 10以内（综合） | t
5 | 010103002 | 热轧带肋钢筋HRB400 C10以上（综合） | t
6 | 010103002 | 热轧带肋钢筋HRB400 10以上（综合） | t
7 | 010310001 | 镀锌铁丝（综合） | kg
8 | 010310002 | 镀锌铁丝φ4 | kg
9 | 010310013 | 镀锌铁丝φ0.7 | kg
10 | 010501001 | 钢丝绳（综合） | kg
11 | 011101002.1 | 镀锌方钢 | t
12 | 011301001.1 | 镀锌方钢 | t
13 | 012901031 | 中厚钢板（4.1~20）mm | t
14 | 014902001 | 角铝25.4×1 | m
15 | 014903002 | 槽铝75mm | m
16 | 014904001 | 工字铝（综合） | m
17 | 020101002 | 橡胶板 2mm | ㎡
18 | 020303002 | 橡胶密封条20×4 | m
19 | 020901006 | 塑料薄膜 | ㎡
20 | 020901009 | 塑料薄膜（养护） | ㎡
21 | 023301002 | 草袋 | 条
22 | 030104004 | 铝拉铆钉M5×40mm | 百个
23 | 030116001 | 沉头螺钉M（4~5）×（35~50） | 个
24 | 030135101 | 带帽螺栓 | kg
25 | 030143001 | 对拉螺栓 | kg
26 | 030156011 | 膨胀螺栓 M6×85 | 套
27 | 030183001 | 铁钉（综合） | kg
28 | 031311001 | 电焊条（综合） | kg
29 | 031313001 | 不锈钢电焊条 | kg
30 | 031314001 | 耐热电焊条 | kg
31 | 031319001 | 电焊丝 | kg
32 | 031338001 | 合金钢钻头（综合） | 个
33 | 031347001 | 砂纸 | 张
34 | 031347003 | 水砂纸 | 张
35 | 031347004 | 铁砂布 | 张
36 | 032116001 | 铁件（综合） | kg
表-22
本工程材料和工程设备一览表
工程名称:那坡县科冬安置点那马林场后续扶持产业园鸡粪资源处理厂房及场地硬化建设项目 |  |  |  | 第2页 共6页
序号 | 材料编码 | 名称、规格、型号 | 单位 | 数量 | 投标单价（元）
37 | 032116017 | 门窗固定连接铁件（地脚）3×30×300 | 个
38 | 032125003 | 彩钢内外扣槽 | m
39 | 040102001 | 砌筑水泥M32.5 | t
40 | 040102003 | 普通硅酸盐水泥 P.O 42.5MPa | t
41 | 040102003 | 普通硅酸盐水泥P.O 42.5MPa | t
42 | 040301001 | 砂（综合） | 
43 | 040301004 | 中砂 | 
44 | 040301006 | 天然中（粗）砂 | 
45 | 040502004 | 碎石（5~40）mm | 
46 | 040502004 | 碎石 5～40mm | 
47 | 040502006 | 碎石 20～40mm | 
48 | 040905001 | 粘土 | 
49 | 041101001 | 毛石（块石） | 
50 | 041507003 | 砼空心砌块 90×190×190 | 块
51 | 041507007 | 砼空心砌块 190×190×190 | 块
52 | 041507011 | 砼空心砌块 390×190×190 | 块
53 | 041507013 | 砼空心砌块配块 | 
54 | 042903001 | C20钢筋混凝土块 | 
55 | 043011002 | 干混普通砌筑砂浆 DM-G M7.5 | t
56 | 043013002 | 干混普通抹灰砂浆 DP-G M7.5 | t
57 | 050101001 | 木材（综合） | 
58 | 050102005 | 周转圆木 | 
59 | 050102006 | 周转圆木（支撑） | 
60 | 050304004 | 二等松杂板枋材（综合） | 
61 | 050306001 | 周转板枋材 | 
62 | 050306001 | 周转板枋材 | 
63 | 050306002 | 周转枋材 | 
64 | 050306003 | 周转板材 | 
65 | 050308008 | 板枋材 | 
66 | 050308008 | 板枋材 | 
67 | 052502007 | 垫木 | 
68 | 090508002.1 | 彩钢板 0.326mm | ㎡
69 | 090508015 | 彩钢夹芯板（轻质隔热）50mm | ㎡
70 | 091301002.1 | 铝塑板5mm | ㎡
71 | 111102001.2 | 304成品不锈钢平开门 | ㎡
72 | 111103001.2 | 90系列铝合金推拉窗中空玻璃5+6A+5 | ㎡
表-22
本工程材料和工程设备一览表
工程名称:那坡县科冬安置点那马林场后续扶持产业园鸡粪资源处理厂房及场地硬化建设项目 |  |  |  | 第3页 共6页
序号 | 材料编码 | 名称、规格、型号 | 单位 | 数量 | 投标单价（元）
73 | 111108001.1 | 90系列铝合金固定窗 | ㎡
74 | 111905001.1 | 不锈钢电动伸缩门 | m
75 | 113703001 | 伸缩门电动装置 | 套
76 | 123902001 | 钛金字0.2以内 | 个
77 | 124504001.1 | 树脂瓦 | ㎡
78 | 130105001 | 酚醛调和漆（各色） | kg
79 | 130507001 | 防锈漆 | kg
80 | 130508002 | 环氧富锌底漆 | kg
81 | 133101001 | 石油沥青（综合） | kg
82 | 133101003 | 石油沥青 30# | kg
83 | 133501001 | 防水腻子 | kg
84 | 134101001 | 嵌缝料 | kg
85 | 140501003 | 油漆溶剂油 | kg
86 | 143309001 | 丙酮 | kg
87 | 143504026 | 环氧富锌底漆稀释剂 | kg
88 | 143508001 | 脱模剂 | kg
89 | 143520001 | 隔离剂 | kg
90 | 143901001 | 乙炔气 | 
91 | 143906001 | 氧气 | 
92 | 143907001 | 二氧化碳 | 
93 | 144101004 | 结构胶 | kg
94 | 144102001 | 粘结剂 | kg
95 | 144110001 | 硅酮耐候胶 | L
96 | 144110004 | 硅酮耐候密封胶 | kg
97 | 144114004 | 密封胶 | 支
98 | 144114009 | 聚氨酯发泡密封胶（750mL/支） | 支
99 | 170902002.1 | 50*50*3mm镀锌方钢 | m
100 | 172508021.1 | 塑料管 Φ100 | m
101 | 341101001 | 水 | 
102 | 341508001 | 其他材料费 | 元
103 | 350102003 | 组合钢模板 | kg
104 | 350103001 | 胶合板模板 1830×915×18 | ㎡
105 | 350103001 | 胶合板模板1830×915×18 | ㎡
106 | 350103001 | 胶合板模板 1830×915×18 | ㎡
107 | 350202001 | 模板支撑钢管及扣件 | kg
108 | 350203001 | 零星卡具 | kg
表-22
本工程材料和工程设备一览表
工程名称:那坡县科冬安置点那马林场后续扶持产业园鸡粪资源处理厂房及场地硬化建设项目 |  |  |  | 第4页 共6页
序号 | 材料编码 | 名称、规格、型号 | 单位 | 数量 | 投标单价（元）
109 | 350302001 | 回转扣件 | 个
110 | 350302002 | 对接扣件 | 个
111 | 350302003 | 直角扣件 | 个
112 | 350303001 | 脚手架焊接钢管 Φ48.3×3.6 | t
113 | 350303001 | 脚手架焊接钢管48.3×3.6 | t
114 | 350307002 | 竹脚手板 | ㎡
115 | 350309001 | 挡脚板（综合） | m
116 | 350907003 | 钢支架摊销 | kg
117 | 370501003 | 枕木 | 
118 | B-C.1 | 成品彩钢铝合金门卫室 材料费 | 元
119 | S143508001 | 脱模剂 | kg
120 | S800101006 | 水泥砂浆中砂M7.5 | 
121 | S800101016 | 水泥砂浆中砂M10 | 
122 |  | ◆配合比◆
123 | 800101007 | 水泥砂浆中砂M10 | 
124 | 800102003 | 水泥砂浆 1∶2 | 
125 | 802104042 | 碎石 GD40 中砂水泥 42.5 C15 | 
126 | 802104043 | 碎石 GD40 中砂水泥 42.5 C20 | 
127 | 802104044 | 碎石 GD40 中砂水泥 42.5 C25 | 
128 | 802108017 | 碎石 GD40 中砂水泥 42.5 C25 | 
129 |  | ◆主材◆
130 | 040907001Z | 三合土（天然级配） | 
131 | 172500000Z.1 | PVC塑料管 DN100 | m
132 | B-Z | 普通5mm厚白玻璃与10mm厚钢化玻璃价差 主材费 | 元
133 |  | ◆机械台班组成◆
134 | 000701002 | 市政机械台班人工费 | 元
135 | 000701003 | 市政机械第一类费用 | 元
136 | 002401001 | 机械台班人工费 | 元
137 | 140301004 | 汽油92# | kg
138 | 140301004 | 汽油 92# | kg
139 | 140304001 | 轻柴油0# | kg
140 | 140304001 | 轻柴油 0# | kg
141 | 341103001 | 电 | kW.h
142 | 341103001 | 电 | kW·h
143 | 994701004 | 折旧费 | 元
144 | 994701005 | 检修费 | 元
表-22
本工程材料和工程设备一览表
工程名称:那坡县科冬安置点那马林场后续扶持产业园鸡粪资源处理厂房及场地硬化建设项目 |  |  |  | 第5页 共6页
序号 | 材料编码 | 名称、规格、型号 | 单位 | 数量 | 投标单价（元）
145 | 994701006 | 维护费 | 元
146 | 994701007 | 安拆及场外运输费 | 元
147 | 994701008 | 其他费 | 元
148 |  | ◆机械◆
149 | 990101005 | 履带式单斗液压挖掘机 斗容量1 | 台班
150 | 990101006 | 履带式单斗液压挖掘机斗容量 1.25m3 | 台班
151 | 990101006 | 履带式单斗液压挖掘机 斗容量1.25 | 台班
152 | 990502003 | 双锥反转出料混凝土搅拌机 出料容量500L | 台班
153 | 990506001 | 混凝土振捣器 平板式 | 台班
154 | 990506002 | 混凝土振捣器 插入式 | 台班
155 | 990509001 | 灰浆搅拌机 拌筒容量200L | 台班
156 | 990516001 | 干混砂浆罐式搅拌机 公称储量20000L | 台班
157 | 990701004 | 履带式推土机 功率75kW | 台班
158 | 990701004 | 履带式推土机功率 75kW | 台班
159 | 990701006 | 履带式推土机功率 105kW | 台班
160 | 990703001 | 轮胎式装载机 斗容量0.5 | 台班
161 | 990704004 | 载重汽车装载质量4t | 台班
162 | 990704004 | 载重汽车 装载质量4t | 台班
163 | 990704005 | 载重汽车装载质量5t | 台班
164 | 990704006 | 载重汽车 装载质量6t | 台班
165 | 990704007 | 载重汽车 装载质量8t | 台班
166 | 990705010 | 自卸汽车 装载质量20t | 台班
167 | 990707004 | 平板拖车组 装载质量20t | 台班
168 | 990707006 | 平板拖车组 装载质量30t | 台班
169 | 990712002 | 平地机功率 120kW | 台班
170 | 990902001 | 门式起重机提升质量5t | 台班
171 | 990902002 | 门式起重机 提升质量10t | 台班
172 | 990903001 | 汽车式起重机 提升质量5t | 台班
173 | 990903002 | 汽车式起重机 提升质量8t | 台班
174 | 990903004 | 汽车式起重机提升质量12t | 台班
175 | 990903007 | 汽车式起重机 提升质量25t | 台班
176 | 990907002 | 叉式起重机 提升质量5t | 台班
177 | 991302005 | 钢轮振动压路机工作质量15t | 台班
178 | 991305001 | 电动夯实机 夯击能量 250N.m | 台班
179 | 991308001 | 手扶式振动压实机工作质量1t | 台班
180 | 991701001 | 钢筋调直机 直径14mm | 台班
表-22
本工程材料和工程设备一览表
工程名称:那坡县科冬安置点那马林场后续扶持产业园鸡粪资源处理厂房及场地硬化建设项目 |  |  |  | 第6页 共6页
序号 | 材料编码 | 名称、规格、型号 | 单位 | 数量 | 投标单价（元）
181 | 991702001 | 钢筋切断机 直径40mm | 台班
182 | 991703001 | 钢筋弯曲机 直径40mm | 台班
183 | 991906009 | 剪板机 厚度×宽度 40×3100mm | 台班
184 | 991909002 | 摇臂钻床 钻孔直径 50mm | 台班
185 | 991918002 | 刨边机 加工长度12000mm | 台班
186 | 991920001 | 管子切断机 管径60mm | 台班
187 | 991920002 | 管子切断机 管径150mm | 台班
188 | 991921001 | 型钢剪断机 剪断宽度500mm | 台班
189 | 992101001 | 木工圆锯机 直径500mm | 台班
190 | 992101001 | 木工圆锯机直径 500mm | 台班
191 | 992304001 | 半自动切割机 厚度100mm | 台班
192 | 992501002 | 交流电弧焊机 容量30kV·A | 台班
193 | 992501003 | 交流电弧焊机 容量32kV·A | 台班
194 | 992501005 | 交流电弧焊机 容量42kV·A | 台班
195 | 992509003 | 对焊机 容量75kV·A | 台班
196 | 992521002 | 二氧化碳气体保护焊机 电流500A | 台班
197 | 992701001 | 电焊条烘干箱 容量45×35×45（c） | 台班
198 | 994301005 | 电动空气压缩机 排气量10/min | 台班
199 | S990101006 | 履带式单斗液压挖掘机斗容量 1.25m3 | 台班
200 | S990506001 | 混凝土振捣器平板式 | 台班
201 |  | 合 计
表-22