## 工程项目总价表
工程项目总价表
合同编号：
工程名称： | 那坡县德隆乡团结村上劳屯防护墙及饮水建设项目 | 第1页 共1页
序号 | 工程项目名称 | 金额(元)
1 | 蓄水池、过滤池工程
2 | 水池爬梯、溢水管、过滤池等零星配件
3 | 进、输水管道
4 | 办公生活及文化福利建筑
5 | 其他施工临时工程
6 | 措施项目
7 | 其他项目
合计

## 分类分项工程量清单(建筑)
分类分项工程量清单
合同编号：
工程名称： | 那坡县德隆乡团结村上劳屯防护墙及饮水建设项目 |  |  |  | 第1页 共4页
序号 | 项目编码 | 项目名称 | 计量 单位 | 工程 数量 | 主要技术条款编码 | 备注
1 |  | 蓄水池、过滤池工程
1.1 |  | 100方高位水池（1座）
1.1.1 | 500101002001 | 1m³挖掘机挖装土，自卸汽车运1km | m³ | 76.184 | 6.3
1.1.2 | 500102001001 | 一般石方开挖，风镐开凿，岩石级别Ⅴ | m³ | 76.184 | 7.3
1.1.3 | 500103001001 | 回填土石方 | m³ | 78.897 | 13.1
1.1.4 | 500109001001 | C15砼垫层 | m³ | 4.369 | 14.1
1.1.5 | 500109001002 | C25砼底板 | m³ | 7.4 | 14.1
1.1.6 | 500109001003 | C25砼池壁 | m³ | 14.5 | 14.1
1.1.7 | 500109001004 | C25砼立柱 | m³ | 0.8 | 14.1
1.1.8 | 500109001005 | C25砼盖板 | m³ | 4.3 | 14.1
1.1.9 | 500111001001 | 一般钢筋机械制作安装 | t | 2.99 | 14.4
1.1.10 | 500105010001 | 水泥砂浆抹平面，平均厚2cm | m² | 128.614 | 16.1
1.1.11 | 500105010002 | 水泥砂浆抹立面，平均厚2cm | m² | 173.54 | 16.1
1.1.12 | 500110001001 | 水池无梁盖板木模板制作、安装、拆除 | m² | 35.975 | 14.3
1.1.13 | 500110001002 | 水箱(水池)木模板制作、安装、拆除 | m² | 165.75 | 14.3
1.1.14 | 500114002001 | 钢管满堂脚手架，基本层高3.6m | m² | 64.307
1.1.15 | 500114002002 | 钢管内墙里脚手架，墙高≤3.6m | m² | 70.336
1.1.16 | 500114002003 | 双排扣件式钢管外脚手架，外墙高10～20m | m² | 78.113
1.1.17 |  | 材料二次搬运
1.1.17.1 | 500114002004 | 人力搬运水泥，装运卸500m | t | 12.08 | 1.1
1.1.17.2 | 500114002005 | 人力搬运钢材，装运卸500m | t | 3.569 | 1.1
1.1.17.3 | 500114002006 | 人力搬运木材，装运卸500m | m³ | 3.416 | 1.1
1.1.17.4 | 500114002007 | 人工装运卸砂500m | m³成品堆方 | 24.925 | 1.1
1.1.17.5 | 500114002008 | 人工装运卸碎石500m | m³ | 27.741 | 1.1
1.2 |  | 过滤池（2座）
1.2.1 | 500101002002 | 1m³挖掘机挖装土，自卸汽车运1km | m³ | 3.818 | 6.3
1.2.2 | 500102001002 | 一般石方开挖，风镐开凿，岩石级别Ⅴ | m³ | 3.818 | 7.3
1.2.3 | 500103001002 | 回填土石方 | m³ | 1.512 | 13.1
分类分项工程量清单
合同编号：
工程名称： | 那坡县德隆乡团结村上劳屯防护墙及饮水建设项目 |  |  |  | 第2页 共4页
序号 | 项目编码 | 项目名称 | 计量 单位 | 工程 数量 | 主要技术条款编码 | 备注
1.2.4 | 500105006001 | 浆砌砖，中砖砖墙>24cm | m³ | 7.326
1.2.5 | 500109001006 | C20砼底板 | m³ | 1.53 | 14.1
1.2.6 | 500109001007 | C20砼盖板 | m³ | 1.298 | 14.1
1.2.7 | 500111001002 | 一般钢筋机械制作安装 | t | 0.052 | 14.4
1.2.8 | 500105010003 | 水泥砂浆抹平面，平均厚2cm | m² | 14.4 | 16.1
1.2.9 | 500105010004 | 水泥砂浆抹立面，平均厚2cm | m² | 60.8 | 16.1
1.2.10 | 500110001003 | 水池无梁盖板木模板制作、安装、拆除 | m² | 9.44 | 14.3
1.2.11 | 500110001004 | 水箱(水池)木模板制作、安装、拆除 | m² | 2.4 | 14.3
1.2.12 | 500103005001 | 人工铺筑卵石垫层 | m³ | 0.72
1.2.13 | 500103005002 | 人工铺筑粗砂垫层 | m³ | 0.48
1.2.14 | 500103005003 | 人工铺筑细砂垫层 | m³ | 0.48
1.2.15 | 500103005004 | 人工铺筑木炭垫层 | m³ | 0.48
1.2.16 | 500103005005 | 浆砌块石，基础 | m³ | 6.124
1.2.17 | 500105006002 | 材料二次搬运
1.2.17.1 | 500114002009 | 人力搬运水泥，装运卸500m | t | 2.278
1.2.17.2 | 500114002010 | 人力搬运钢材，装运卸500m | t | 0.07 | 1.1
1.2.17.3 | 500114002011 | 人力搬运木材，装运卸500m | m³ | 0.21 | 1.1
1.2.17.4 | 500114002012 | 人工装运卸砂500m | m³成品堆方 | 8.296 | 1.1
1.2.17.5 | 500114002013 | 人工装运卸碎石500m | m³ | 9.706 | 1.1
1.3 |  | 项目碑（1座）
1.3.1 | 500101002003 | 人工挖一般土方，Ⅲ类土 | m³ | 0.162
1.3.2 | 500103007001 | 人工铺筑碎石垫层 | m³ | 0.054
1.3.3 | 500109001008 | C25砼支座 | m³ | 0.1
1.3.4 | 500109001009 | C25砼身 | m³ | 0.147
1.3.5 | 500114001001 | 大理石（含刻字） | m² | 0.473

## 分类分项工程量清单(安装)
分类分项工程量清单
合同编号：
工程名称： | 那坡县德隆乡团结村上劳屯防护墙及饮水建设项目 | [7 empty] | 第3页 共4页
序号 | 项目编码 | 项目名称 | 计量 单位 | 工程 数量 | 永久设备及未计价装置性材料单价(元) | 安装单价 (元) | 永久设备及未计价装置性材料费(元) | 安装费 (元) | 合价 (元) | 主要技术条款编码 | 备注
2 |  | 水池爬梯、溢水管、过滤池等零星配件
2.1 |  | 100方高位水池（1座）
2.1.1 | 500202009001 | DN25进水镀锌管 | m | 2
2.1.2 | 500202009002 | DN50PVC溢水管 | m | 2
2.1.3 | 500202009003 | DN50PVC泄水管 | m | 10
2.1.4 | 500202009004 | 一般阀门安装，螺纹阀门，直径25mm | 个 | 1
2.1.5 | 500202009005 | 一般阀门安装，螺纹阀门，直径40mm | 个 | 1
2.1.6 | 500202009006 | 刚性防水套管 | 只 | 4
2.1.7 | 500202009007 | 爬梯、检修井通风管等 | 项 | 1
2.2 |  | 过滤池（2座）
2.2.1 | 500202009008 | DN32镀锌钢管排污管 | m | 4
2.2.2 | 500202009009 | DN50镀锌钢管排空管 | m | 8
3 |  | 进、输水管道
3.1 | 500202009010 | 输水管道安装，镀锌钢管螺纹连接，公称直径32mm | m | 11000
3.2 | 500202009011 | 钢管工地运输，运距1km | t | 38.269

## 分类分项工程量清单(临时)
分类分项工程量清单
合同编号：
工程名称： | 那坡县德隆乡团结村上劳屯防护墙及饮水建设项目 |  |  |  | 第4页 共4页
序号 | 项目编码 | 项目名称 | 计量 单位 | 工程 数量 | 主要技术条款编码 | 备注
4 | 500114002014 | 办公生活及文化福利建筑 | % | 1 | 2.15
5 | 500114002015 | 其他施工临时工程 | % | 1.5 | 2.1

## 措施项目清单
措施项目清单
合同编号：
工程名称： | 那坡县德隆乡团结村上劳屯防护墙及饮水建设项目 | 第1页 共1页
序号 | 项目名称 | 备注
1
2
3

## 其他项目清单
其他项目清单
合同编号：
工程名称： | 那坡县德隆乡团结村上劳屯防护墙及饮水建设项目 |  | 第1页 共1页
序号 | 项目名称 | 金额(元) | 备注
1 | 建筑工程意外伤害保险费
2
3

## 零星工作项目清单
零星工作(计日工)项目清单
合同编号：
工程名称： |  | 那坡县德隆乡团结村上劳屯防护墙及饮水建设项目 |  |  | 第1页 共1页
序号 | 名称 |  | 型号规格 | 计量单位 | 备注
1 | 人工
1.1
1.2
2 | 材料
2.1
2.2
3 | 机械
3.1
3.2

## 工程单价汇总表
工程单价汇总表
合同编号:
工程名称: | 那坡县德隆乡团结村上劳屯防护墙及饮水建设项目 | [11 empty] | 第1页 共4页
序号 | 项目编码 | 项目名称 | 计量 单位 | 人工费 | 材料费 | 机械 使用费 | 其他 直接费 | 现场 经费 | 施工 管理费 | 社会保障 及企业计 提费 | 企业 利润 | 价差 | 风险金 | 税金 | 合计
1 |  | 蓄水池、过滤池工程
1.1 |  | 100方高位水池（1座）
1.1.1 | 500101002001 | 1m³挖掘机挖装土，自卸汽车运1km | m³
1.1.2 | 500102001001 | 一般石方开挖，风镐开凿，岩石级别Ⅴ | m³
1.1.3 | 500103001001 | 回填土石方 | m³
1.1.4 | 500109001001 | C15砼垫层 | m³
1.1.5 | 500109001002 | C25砼底板 | m³
1.1.6 | 500109001003 | C25砼池壁 | m³
1.1.7 | 500109001004 | C25砼立柱 | m³
1.1.8 | 500109001005 | C25砼盖板 | m³
1.1.9 | 500111001001 | 一般钢筋机械制作安装 | t
1.1.10 | 500105010001 | 水泥砂浆抹平面，平均厚2cm | m²
1.1.11 | 500105010002 | 水泥砂浆抹立面，平均厚2cm | m²
1.1.12 | 500110001001 | 水池无梁盖板木模板制作、安装、拆除 | m²
1.1.13 | 500110001002 | 水箱(水池)木模板制作、安装、拆除 | m²
1.1.14 | 500114002001 | 钢管满堂脚手架，基本层高3.6m | m²
1.1.15 | 500114002002 | 钢管内墙里脚手架，墙高≤3.6m | m²
1.1.16 | 500114002003 | 双排扣件式钢管外脚手架，外墙高10～20m | m²
1.1.17 |  | 材料二次搬运
1.1.17.1 | 500114002004 | 人力搬运水泥，装运卸500m | t
工程单价汇总表
合同编号:
工程名称: | 那坡县德隆乡团结村上劳屯防护墙及饮水建设项目 | [11 empty] | 第2页 共4页
序号 | 项目编码 | 项目名称 | 计量 单位 | 人工费 | 材料费 | 机械 使用费 | 其他 直接费 | 现场 经费 | 施工 管理费 | 社会保障 及企业计 提费 | 企业 利润 | 价差 | 风险金 | 税金 | 合计
1.1.17.2 | 500114002005 | 人力搬运钢材，装运卸500m | t
1.1.17.3 | 500114002006 | 人力搬运木材，装运卸500m | m³
1.1.17.4 | 500114002007 | 人工装运卸砂500m | m³成品堆方
1.1.17.5 | 500114002008 | 人工装运卸碎石500m | m³
1.2 |  | 过滤池（2座）
1.2.1 | 500101002002 | 1m³挖掘机挖装土，自卸汽车运1km | m³
1.2.2 | 500102001002 | 一般石方开挖，风镐开凿，岩石级别Ⅴ | m³
1.2.3 | 500103001002 | 回填土石方 | m³
1.2.4 | 500105006001 | 浆砌砖，中砖砖墙>24cm | m³
1.2.5 | 500109001006 | C20砼底板 | m³
1.2.6 | 500109001007 | C20砼盖板 | m³
1.2.7 | 500111001002 | 一般钢筋机械制作安装 | t
1.2.8 | 500105010003 | 水泥砂浆抹平面，平均厚2cm | m²
1.2.9 | 500105010004 | 水泥砂浆抹立面，平均厚2cm | m²
1.2.10 | 500110001003 | 水池无梁盖板木模板制作、安装、拆除 | m²
1.2.11 | 500110001004 | 水箱(水池)木模板制作、安装、拆除 | m²
1.2.12 | 500103005001 | 人工铺筑卵石垫层 | m³
1.2.13 | 500103005002 | 人工铺筑粗砂垫层 | m³
1.2.14 | 500103005003 | 人工铺筑细砂垫层 | m³
1.2.15 | 500103005004 | 人工铺筑木炭垫层 | m³
工程单价汇总表
合同编号:
工程名称: | 那坡县德隆乡团结村上劳屯防护墙及饮水建设项目 | [11 empty] | 第3页 共4页
序号 | 项目编码 | 项目名称 | 计量 单位 | 人工费 | 材料费 | 机械 使用费 | 其他 直接费 | 现场 经费 | 施工 管理费 | 社会保障 及企业计 提费 | 企业 利润 | 价差 | 风险金 | 税金 | 合计
1.2.16 | 500103005005 | 浆砌块石，基础 | m³
1.2.17 | 500105006002 | 材料二次搬运
1.2.17.1 | 500114002009 | 人力搬运水泥，装运卸500m | t
1.2.17.2 | 500114002010 | 人力搬运钢材，装运卸500m | t
1.2.17.3 | 500114002011 | 人力搬运木材，装运卸500m | m³
1.2.17.4 | 500114002012 | 人工装运卸砂500m | m³成品堆方
1.2.17.5 | 500114002013 | 人工装运卸碎石500m | m³
1.3 |  | 项目碑（1座）
1.3.1 | 500101002003 | 人工挖一般土方，Ⅲ类土 | m³
1.3.2 | 500103007001 | 人工铺筑碎石垫层 | m³
1.3.3 | 500109001008 | C25砼支座 | m³
1.3.4 | 500109001009 | C25砼身 | m³
1.3.5 | 500114001001 | 大理石（含刻字） | m²
2 |  | 水池爬梯、溢水管、过滤池等零星配件
2.1 |  | 100方高位水池（1座）
2.1.1 | 500202009001 | DN25进水镀锌管 | m
2.1.2 | 500202009002 | DN50PVC溢水管 | m
2.1.3 | 500202009003 | DN50PVC泄水管 | m
2.1.4 | 500202009004 | 一般阀门安装，螺纹阀门，直径25mm | 个
2.1.5 | 500202009005 | 一般阀门安装，螺纹阀门，直径40mm | 个
工程单价汇总表
合同编号:
工程名称: | 那坡县德隆乡团结村上劳屯防护墙及饮水建设项目 | [11 empty] | 第4页 共4页
序号 | 项目编码 | 项目名称 | 计量 单位 | 人工费 | 材料费 | 机械 使用费 | 其他 直接费 | 现场 经费 | 施工 管理费 | 社会保障 及企业计 提费 | 企业 利润 | 价差 | 风险金 | 税金 | 合计
2.1.6 | 500202009006 | 刚性防水套管 | 只
2.1.7 | 500202009007 | 爬梯、检修井通风管等 | 项
2.2 |  | 过滤池（2座）
2.2.1 | 500202009008 | DN32镀锌钢管排污管 | m
2.2.2 | 500202009009 | DN50镀锌钢管排空管 | m
3 |  | 进、输水管道
3.1 | 500202009010 | 输水管道安装，镀锌钢管螺纹连接，公称直径32mm | m
3.2 | 500202009011 | 钢管工地运输，运距1km | t
4 | 500114002014 | 办公生活及文化福利建筑 | %
5 | 500114002015 | 其他施工临时工程 | %

## 工程单价费税率汇总表
工程单价费(税)率汇总表
合同编号：
工程名称： |  | 那坡县德隆乡团结村上劳屯防护墙及饮水建设项目 |  |  |  | 第1页 共1页
序号 | 工程类别 |  | 工程单价费(税)率(%) |  |  | 备注
|  |  | 施工管理费 | 企业利润 | 税金
一 | 建筑工程
1 | 土方工程
2 | 石方工程
3 | 土石填筑工程
4 | 混凝土工程
5 | 钢筋制安工程
6 | 模板工程
7 | 钻孔灌浆锚固工程
8 | 自采砂石料工程
9 | 植物措施
10 | 疏浚工程
11 | 其他建筑工程
12 | 自采砂石料工程
13 | 自采砂石料工程
二 | 安装工程
1 | 安装工程

## 电风水砂石基础单价汇总表
电、风、水、砂石基础单价汇总表
合同编号：
工程名称： |  | 那坡县德隆乡团结村上劳屯防护墙及饮水建设项目 | [6 empty] | 第1页 共1页
单位：元
序号 | 名称 |  | 型号规格 | 计量 单位 | 人工费 | 材料费 | 机械 使用费 | 其他 | 合计 | 备注
1 | 电 |  |  | kW.h
2 | 水 |  |  | m³
3 | 风 |  |  | m³

## 混凝土配合比材料费表
混凝土配合比材料表
合同编号：
工程名称： |  | 那坡县德隆乡团结村上劳屯防护墙及饮水建设项目 | [8 empty] | 第1页 共1页
序号 | 工程 部位 |  | 混凝土 强度等级 | 水泥 强度等级 | 级配 | 水灰比 | 预算材料量(kg/m³) |  |  |  | 单价 (元/m³) | 备注
[7 empty] | 水泥 | 砂(m³) | 石(m³) | 水(m³)
1 |  |  | C15
2 |  |  | C20
3 |  |  | C25
4 |  |  | M7.5水泥砂浆
5 |  |  | M10水泥砂浆

## 主要材料预算价格汇总表
主要材料预算价格汇总表
合同编号：
工程名称： |  | 那坡县德隆乡团结村上劳屯防护墙及饮水建设项目 |  |  |  | 第1页 共1页
序号 | 材料名称 |  | 型号规格 | 计量单位 | 预算价(元) | 备注
1 | 普通硅酸盐水泥 |  | 32.5 袋装 | t
2 | 普通硅酸盐水泥 |  | 42.5 袋装 | t
3 | 钢筋 |  |  | t
4 | 水泥 |  | 32.5MPa | t
5 | 水泥 |  | 42.5MPa | t
6 | 碎石 |  |  | m³
7 | 柴油 |  | 0# | kg
8 | 汽油 |  | 90# | kg
9 | 锯材 |  |  | m³
10 | 铁件 |  |  | kg
11 | 预埋铁件 |  |  | kg
12 | C20钢筋混凝土块 |  |  | m³
13 | 块石 |  |  | m³
14 | 卵石 |  |  | m³
15 | 板枋材 |  |  | m³
16 | 砂 |  |  | m³
17 | 粗砂 |  |  | m³
18 | 中砂 |  |  | m³
19 | 细砂 |  |  | m³
20 | 竹篾 |  |  | 百根
21 | 毛竹 |  | 统级 | 根
22 | 钢管配件DN32 |  |  | 个
23 | 钢管配件DN50 |  |  | 个

## 施工机械台时费汇总表
施工机械台时(班)费汇总表
合同编号：
工程名称： |  | 那坡县德隆乡团结村上劳屯防护墙及饮水建设项目 | [10 empty] | 第1页 共2页
单位：元/台时(班)
序号 | 机械名称 |  | 型号规格 | 一类费用 |  |  |  | 二类费用 | [5 empty] | 合计
|  |  |  | 折旧费 | 维修费 | 安拆费 | 小计 | 人工 | 柴油 | 电 | 汽油 | 其他 | 小计
1 | 装载机 |  | 轮胎式 斗容1m³
2 | 推土机 |  | 功率59kW
3 | 蛙式夯实机 |  | 功率2.8kW
4 | 风镐(铲) |  | 手持式
5 | 砂浆搅拌机 |  | 出料0.4m³
6 | 混凝土搅拌机 |  | 出料0.4m³
7 | 混凝土输送泵 |  | 输出量30m³/h
8 | 振动器 |  | 插入式 功率1.1kW
9 | 振动器 |  | 插入式 功率4kW
10 | 风(砂)水枪 |  | 耗风量6m³/min
11 | 载重汽车 |  | 载重量4t
12 | 载重汽车 |  | 载重量5t
13 | 载重汽车 |  | 载重量15t
14 | 自卸汽车 |  | 载重量8t
15 | 双胶轮车
16 | 塔式起重机 |  | 起重量6t
17 | 汽车起重机 |  | 起重量5t
18 | 汽车起重机 |  | 起重量10t
施工机械台时(班)费汇总表
合同编号：
工程名称： |  | 那坡县德隆乡团结村上劳屯防护墙及饮水建设项目 |  | 二类费用 小计: 第2页 共2页
单位：元/台时(班)
序号 | 机械名称 |  | 型号规格 | 一类费用 折旧费: 一类费用; 二类费用 人工: 二类费用 | 合计
|  |  |  | 折旧费 | 维修费 | 安拆费 | 小计 | 人工 | 柴油 | 电 | 汽油 | 其他 | 小计
19 | 电动卷扬机 |  | 带塔(连架) 起重量5t
20 | 灰浆搅拌机
21 | 离心水泵 |  | 单级双吸 功率20kW
22 | 电焊机 |  | 交流25kVA
23 | 对焊机 |  | 电弧型150kVA
24 | 钢筋弯曲机 |  | 直径6～40
25 | 钢筋切断机 |  | 功率20kW
26 | 钢筋调直机 |  | 功率4～14kW
27 | 圆盘锯
28 | 双面刨床
29 | 切管机 |  | 9A151
30 | 电动套丝机 |  | 直径39以内
31 | 热熔连接机 |  | SH-63

## 人工费单位汇总表
人工费单位汇总表
合同编号：
工程名称： | 那坡县德隆乡团结村上劳屯防护墙及饮水建设项目
序号 | 工种 | 单位 | 单价(元) | 备注
1 | 人工 | 工时
2 | 机械工 | 工时