## 工程项目总价表
工程项目总价表
招标编号：
工程名称： | 加尤镇集镇供水改造提升工程 | 第1页 共1页
序号 | 工程项目名称 | 金额(元)
1 | 水源工程 | 17021.74
2 | 输水管路工程 | 22311.66
3 | 水厂厂区 | 290203.61
4 | 50m³调节池（1座） | 42122.24
5 | 标志牌 | 500
6 | 低压线路安装0.4kv架空线路200m | 46000
7 | 超滤膜净水器 | 300000
8 | 朱家湾水源工程 | 3827.12
9 | 厂区管道连接部分 | 30332.13
10 | 平林水库水源工程 | 6241.72
11 | 引、输、配水管管道工程 | 1074194.12
12 | 临时道路(水厂区) | 6000
13 | 临时道路(调节池) | 4500
14 | 措施项目 | 0
15 | 其他项目 | 1972.84
| 合计 | 1845227.18

## 分类分项工程量清单(建筑)
分类分项工程量清单
招标编号：
工程名称： | 加尤镇集镇供水改造提升工程 |  |  |  |  | 第1页 共13页
序号 | 项目编码 | 项目名称 | 计量 单位 | 工程 数量 | 综合单价 (元) | 合价 (元) | 主要技术条款编码 | 备注
1 |  | 水源工程 |  |  |  | 17021.74
1.1 |  | 水源拦水坝（4m） |  |  |  | 12123.27
1.1.1 | 500109010001 | 岩石破碎机拆除混凝土(原水坝) | m³ | 5.72 | 195 | 1115.4
1.1.2 | 500102001001 | 一般石方开挖，风镐开凿，岩石级别Ⅵ，下游就近堆放 | m³ | 26.54 | 51.75 | 1373.45
1.1.3 | 500103001001 | 夯填土石方 | m² | 13.19 | 2.76 | 36.4
1.1.4 | 500109001001 | C25砼坝体 | m³ | 12.2 | 466.75 | 5694.35
1.1.5 | 500110001001 | 普通平面木模板制作、安装、拆除 | m² | 26.5 | 112.56 | 2982.84
1.1.6 |  | 材料二次搬运 |  |  |  | 920.83
1.1.6.1 | 500114001001 | 人工装、卸畜力运输，水泥，装、运、卸200m | t | 5.11 | 28.57 | 145.99
1.1.6.2 | 500114001002 | 人工装、卸畜力运输，砂石料，装、运、卸200m | m³ | 20.56 | 36.75 | 755.58
1.1.6.3 | 500114001003 | 人工装、卸畜力运输，板枋材，装、运、卸200m | m³ | 0.62 | 31.06 | 19.26
1.2 |  | 过滤池 |  |  |  | 4898.47
1.2.1 | 500101002001 | 人工挖Ⅲ级土 | m³ | 2.23 | 10.24 | 22.84
1.2.2 | 500102001002 | 一般石方开挖，风镐开凿，岩石级别Ⅵ | m³ | 2.23 | 51.75 | 115.4
1.2.3 | 500103001002 | 夯填土石方 | m² | 4.46 | 2.76 | 12.31
1.2.4 | 500105006001 | M7.5砂浆砌砖，砼砌块墙390*190*190 | m³ | 3.31 | 270.38 | 894.96
1.2.5 | 500109001002 | C25砼底板，露天厚≤15cm | m³ | 1.48 | 523.21 | 774.35
1.2.6 | 500109001003 | C25砼预制盖板，制作安装，厚5cm | m³ | 0.49 | 588.08 | 288.16
1.2.7 | 500109001004 | C25砼预制小型混凝土板(块)，制作安装，厚10cm | m³ | 0.23 | 582.64 | 134.01
1.2.8 | 500111001001 | 一般钢筋制作安装，机械 | t | 0.17 | 6107.34 | 1038.25
1.2.9 | 500105010001 | 1:2砂浆抹面，平均厚2cm，立面 | m² | 32.16 | 21.44 | 689.51
1.2.10 | 500114001004 | 人工铺筑反滤层 | m³ | 0.9 | 176.15 | 158.54
分类分项工程量清单
招标编号：
工程名称： | 加尤镇集镇供水改造提升工程 |  |  |  |  | 第2页 共13页
序号 | 项目编码 | 项目名称 | 计量 单位 | 工程 数量 | 综合单价 (元) | 合价 (元) | 主要技术条款编码 | 备注
1.2.11 | 500110001002 | 普通标准模板制作、安装、拆除 | m² | 1.98 | 52.57 | 104.09
1.2.12 |  | 材料二次搬运 |  |  |  | 666.05
1.2.12.1 | 500114001005 | 人工装、卸畜力运输，水泥，装、运、卸200m | t | 1.26 | 28.57 | 36
1.2.12.2 | 500114001006 | 人工装、卸畜力运输，砂石料，装、运、卸200m | m³ | 5.33 | 36.75 | 195.88
1.2.12.3 | 500114001007 | 人工装、卸畜力运输，板枋材，装、运、卸200m | m³ | 0.04 | 31.06 | 1.24
1.2.12.4 | 500114001008 | 人工装、卸畜力运输，钢筋，装、运、卸200m | t | 0.18 | 35.3 | 6.35
1.2.12.5 | 500114001009 | 人工装、卸畜力运输，烧结砖、混凝土预制砖，装、运、卸200m | t | 13.69 | 31.16 | 426.58
2 |  | 输水管路工程 |  |  |  | 22311.66
2.1 |  | 镇墩（142座） |  |  |  | 17051.77
2.1.1 | 500101002002 | 人工挖Ⅲ级土 | m³ | 7.1 | 10.24 | 72.7
2.1.2 | 500109001005 | C20砼镇墩 | m³ | 21.3 | 453.03 | 9649.54
2.1.3 | 500110001003 | 普通标准模板制作、安装、拆除 | m² | 113.6 | 52.57 | 5971.95
2.1.4 |  | 材料二次搬运 |  |  |  | 1357.58
2.1.4.1 | 500114001010 | 人工装、卸畜力运输，水泥，装、运、卸200m | t | 6.86 | 28.57 | 195.99
2.1.4.2 | 500114001011 | 人工装、卸畜力运输，砂石料，装、运、卸200m | m³ | 30.45 | 36.75 | 1119.04
2.1.4.3 | 500114001012 | 人工装、卸畜力运输，板枋材，装、运、卸200m | m³ | 1.37 | 31.06 | 42.55
2.2 |  | 管路埋设 |  |  |  | 5259.89
2.2.1 | 500101004001 | 人工挖沟槽，Ⅲ类土，上口宽≤1m，深1～1.5m | m³ | 56 | 22.16 | 1240.96
2.2.2 | 500103001003 | 夯填土石方 | m² | 56 | 2.76 | 154.56
2.2.3 | 500109010002 | 风镐凿除路(地)面混凝土 | m³ | 5.4 | 130.04 | 702.22
2.2.4 | 500109011001 | C20水泥混凝土公路路面恢复，压实厚18cm | m² | 30 | 89.33 | 2679.9
分类分项工程量清单
招标编号：
工程名称： | 加尤镇集镇供水改造提升工程 |  |  |  |  | 第3页 共13页
序号 | 项目编码 | 项目名称 | 计量 单位 | 工程 数量 | 综合单价 (元) | 合价 (元) | 主要技术条款编码 | 备注
2.2.5 | 500114001013 | 人工铺筑碎石垫层，厚10cm | m³ | 3 | 160.75 | 482.25
3 |  | 水厂厂区 |  |  |  | 290203.61
3.1 |  | 净水器基础 |  |  |  | 15556.55
3.1.1 | 500101002003 | 人工挖Ⅲ级土 | m³ | 10.25 | 10.24 | 104.96
3.1.2 | 500109010003 | 风镐拆除键槽混凝土水平面 | m³ | 11.54 | 195 | 2250.3
3.1.3 | 500105009001 | 原有管理房砌体拆除，浆砌砖水泥浆 | m³ | 10.44 | 93.2 | 973.01
3.1.4 | 500109010004 | 机械拆除墙门窗梁、地梁、圈梁、屋面板、原有净水器基础等混凝土 | m³ | 5.51 | 89.79 | 494.74
3.1.5 | 500109001006 | C20砼净化器基础 | m³ | 20.56 | 470.51 | 9673.69
3.1.6 | 500110001004 | 普通平面木模板制作 | m² | 18.3 | 112.56 | 2059.85
3.2 |  | 围墙修复 |  |  |  | 2942.11
3.2.1 | 500105009002 | 原有围墙砌体拆除，浆砌砖水泥浆 | m³ | 4.32 | 93.2 | 402.62
3.2.2 | 500101002004 | 人工挖Ⅲ级土 | m³ | 2.4 | 10.24 | 24.58
3.2.3 | 500105003001 | M7.5浆砌块石，基础 | m³ | 2.4 | 276.73 | 664.15
3.2.4 | 500105006002 | M7.5砂浆砌砖，砼砌块墙390*190*190 | m³ | 2.09 | 270.38 | 565.09
3.2.5 | 500105010002 | 砌体1:2砂浆抹面，平均厚2cm，立面 | m² | 22.6 | 21.49 | 485.67
3.2.6 |  | 铁门M1100*2100 | 扇 | 1 | 800 | 800
3.3 |  | 设备管理房 |  |  |  | 30316.83
3.3.1 | 500101002005 | 人工挖Ⅲ级土 | m³ | 10.08 | 10.24 | 103.22
3.3.2 | 500105003002 | M7.5浆砌块石，基础 | m³ | 10.12 | 276.73 | 2800.51
3.3.3 | 500103001004 | 回填土石方，原土夯实 | m² | 4.8 | 2.76 | 13.25
3.3.4 | 500105006003 | M7.5砂浆砌砖，砼砌块墙390*190*190 | m³ | 12.24 | 270.38 | 3309.45
3.3.5 | 500109001007 | C20砼底板 | m³ | 2.3 | 495.85 | 1140.46
3.3.6 | 500109001008 | C20砼梁 | m³ | 1.44 | 507.53 | 730.84
3.3.7 | 500109001009 | C20砼屋面板 | m³ | 4.2 | 460.08 | 1932.34
3.3.8 | 500109001010 | C20砼散水、台阶 | m³ | 0.77 | 490.73 | 377.86
3.3.9 | 500111001002 | 一般钢筋制作安装，机械 | t | 1.03 | 6107.34 | 6290.56
分类分项工程量清单
招标编号：
工程名称： | 加尤镇集镇供水改造提升工程 |  |  |  |  | 第4页 共13页
序号 | 项目编码 | 项目名称 | 计量 单位 | 工程 数量 | 综合单价 (元) | 合价 (元) | 主要技术条款编码 | 备注
3.3.10 | 500110001005 | 普通标准模板制作、安装、拆除 | m² | 49.4 | 52.57 | 2596.96
3.3.11 | 500105010003 | 砌体1:2砂浆抹面，平均厚2cm，立面 | m² | 122.4 | 21.49 | 2630.38
3.3.12 | 500114001014 | 泵房刷白 | m² | 157.4 | 15 | 2361
3.3.13 | 500114001015 | 防盗铁门 | m² | 4.2 | 650 | 2730
3.3.14 | 500114001016 | 80系列铝合金推拉窗，配直径14钢筋不锈钢防盗网 | m² | 6.6 | 500 | 3300
3.4 |  | 排水沟 |  |  |  | 1140.83
3.4.1 | 500101002006 | 人工挖Ⅲ级土 | m³ | 2.02 | 10.24 | 20.68
3.4.2 | 500109001011 | C20砼排水沟底板，厚10cm | m³ | 0.74 | 512.87 | 379.52
3.4.3 | 500109001012 | C20砼排水沟边墙，墙厚15cm | m³ | 0.88 | 490.36 | 431.52
3.4.4 | 500110001006 | 普通标准模板制作、安装、拆除 | m² | 5.88 | 52.57 | 309.11
3.5 |  | 500m³高位水池（1座） |  |  |  | 240247.29
3.5.1 | 500101002007 | 挖掘机挖Ⅲ类土(不外运) | m³ | 196.85 | 3.38 | 665.35
3.5.2 | 500101010001 | 1m³挖掘机挖装土自卸汽车运输，运距2km | m³ | 2195.47 | 16.99 | 37301.04
3.5.3 | 500102001003 | 挖掘机开挖一般石方，V级岩石 | m³ | 198 | 11.92 | 2360.16
3.5.4 | 500103001005 | 回填土石方 | m² | 196.85 | 2.76 | 543.31
3.5.5 | 500109001013 | C15砼垫层 | m³ | 15.2 | 431.22 | 6554.54
3.5.6 | 500109001014 | C25砼底板 | m³ | 36.8 | 480.43 | 17679.82
3.5.7 | 500109001015 | C25砼池壁 | m³ | 57.2 | 539.92 | 30883.42
3.5.8 | 500109001016 | C25砼顶板 | m³ | 26.5 | 512.79 | 13588.94
3.5.9 | 500109001017 | C25砼柱 | m³ | 3.4 | 529.33 | 1799.72
3.5.10 | 500110001007 | 普通标准模板制作、安装、拆除 | m² | 572.5 | 54.31 | 31092.48
3.5.11 | 500111001003 | 一般钢筋制作安装，机械 | t | 16.01 | 6107.34 | 97778.51
4 |  | 50m³调节池（1座） |  |  |  | 42122.24
4.1 | 500101002008 | 挖掘机挖Ⅲ类土(不外运) | m³ | 94.2 | 3.38 | 318.4
4.2 | 500101010002 | 1m³挖掘机挖装土自卸汽车运输，运距2km | m³ | 49.2 | 16.99 | 835.91
分类分项工程量清单
招标编号：
工程名称： | 加尤镇集镇供水改造提升工程 |  |  |  |  | 第5页 共13页
序号 | 项目编码 | 项目名称 | 计量 单位 | 工程 数量 | 综合单价 (元) | 合价 (元) | 主要技术条款编码 | 备注
4.3 | 500102001004 | 挖掘机开挖一般石方，V级岩石 | m³ | 1 | 11.92 | 11.92
4.4 | 500103001006 | 回填土石方 | m² | 45 | 2.76 | 124.2
4.5 | 500109001018 | C15砼垫层 | m³ | 2.55 | 431.22 | 1099.61
4.6 | 500109001019 | C20砼贮水池，池底 | m³ | 4.75 | 450.19 | 2138.4
4.7 | 500109001020 | C20砼贮水池，池壁 | m³ | 17.17 | 529.34 | 9088.77
4.8 | 500109001021 | C20砼贮水池，平板池盖 | m³ | 3.93 | 502.21 | 1973.69
4.9 | 500111001004 | 一般钢筋制作安装，机械 | t | 1.87 | 6107.34 | 11420.73
4.10 | 500110001008 | 贮水池模板制作安装、拆除 | m² | 113.35 | 116.8 | 13239.28
4.11 | 500110001009 | 水池无梁盖板模板制作、安装、拆除 | m² | 19.63 | 94.48 | 1854.64
4.12 | 500109001022 | C20砼预制检修孔盖板，厚6cm | m³ | 0.03 | 556.48 | 16.69
5 |  | 标志牌 |  |  |  | 500
5.1 |  | 大理石标志牌 | 套 | 1 | 500 | 500

## 分类分项工程量清单(安装)
分类分项工程量清单
招标编号：
工程名称： | 加尤镇集镇供水改造提升工程 | [7 empty] | 第6页 共13页
序号 | 项目编码 | 项目名称 | 计量 单位 | 工程 数量 | 永久设备及未计价装置性材料单价(元) | 安装单价 (元) | 永久设备及未计价装置性材料费(元) | 安装费 (元) | 合价 (元) | 主要技术条款编码 | 备注
6 | 500201023001 | 低压线路安装0.4kv架空线路200m | 项 | 1 | 0 | 46000 | 0 | 46000 | 46000
7 |  | 超滤膜净水器 |  |  |  |  | 300000 | 0 | 300000
7.1 | 500202009001 | 超滤膜净水器40m³/h（1、含二次人工搬运、旧一体化净水器拆除、新净水器安装、简易消毒器、彩钢瓦棚；超滤膜净水器质保内容包含:1、浸没式超滤净水设备整机质保5年(其中超滤膜质保10年)。2、质保范围为设备进水口到设备出水口，设备享有“三包”服务。质保期内，对设备免费进行维修、更换元器件:3、对膜丝进行免费清洗:4、软件进行免费升级。5、五年内负责更换设备所有滤芯及超滤膜、反渗透膜，并免费:6、解决相应的使用与技术方面的问题，产品质保期内，设备出现故障不是人为因素操作问题，免费维修，免费更换设备及零配件:7、每隔半年(或6个月)，需对净水设备中的净水管路及净水箱(及附属管路)进行消毒:8、包含维护年限内的差旅等费用。 | 套 | 1 | 300000 | 0 | 300000 | 0 | 300000
8 |  | 朱家湾水源工程 |  |  |  |  | 2726.93 | 1100.19 | 3827.12
8.1 |  | 拦水坝放水管及闸阀（1座） |  |  |  |  | 514.88 | 166.7 | 681.58
8.1.1 | 500202009002 | 国标热镀锌钢管，镀锌钢管螺纹连接，公称直径50mm，壁厚3.8mm | m | 2 | 27.7 | 9.55 | 55.4 | 19.1 | 74.5
8.1.2 | 500202009003 | 螺纹阀门安装，直径50mm，1.6Mpa | 个 | 1 | 131.7 | 147.6 | 131.7 | 147.6 | 279.3
8.1.3 | 500202009004 | 防水套管DN50 | 个 | 1 | 27.78 | 0 | 27.78 | 0 | 27.78
8.1.4 | 500202009005 | 滤网（含安装费） | 个 | 1 | 300 | 0 | 300 | 0 | 300
8.2 |  | 过滤池 |  |  |  |  | 2212.05 | 933.49 | 3145.54
8.2.1 | 500202009006 | 国标热镀锌钢管，镀锌钢管螺纹连接，公称直径50mm，壁厚3.8mm | m | 10 | 27.7 | 9.55 | 277 | 95.5 | 372.5
8.2.2 | 500202009007 | 国标热镀锌钢管,输水管道安装，钢管法兰连接，公称直径80mm，壁厚4.0mm | m | 6 | 47.36 | 14.38 | 284.16 | 86.28 | 370.44
分类分项工程量清单
招标编号：
工程名称： | 加尤镇集镇供水改造提升工程 | [7 empty] | 第7页 共13页
序号 | 项目编码 | 项目名称 | 计量 单位 | 工程 数量 | 永久设备及未计价装置性材料单价(元) | 安装单价 (元) | 永久设备及未计价装置性材料费(元) | 安装费 (元) | 合价 (元) | 主要技术条款编码 | 备注
8.2.3 | 500202009008 | 螺纹阀门安装，直径50mm，1.6Mpa | 个 | 2 | 296.82 | 147.6 | 593.64 | 295.2 | 888.84
8.2.4 | 500202009009 | 法兰阀门安装，直径80mm，1.6Mpa | 个 | 3 | 265.87 | 106.69 | 797.61 | 320.07 | 1117.68
8.2.5 | 500202009010 | 焊接法兰片，公称直径80mm，PN1.6Mpa国标 | 副 | 3 | 78.28 | 41.14 | 234.84 | 123.42 | 358.26
8.2.6 | 500202009011 | PE连通管，公称直径63mm | m | 0.8 | 31 | 16.27 | 24.8 | 13.02 | 37.82
9 |  | 厂区管道连接部分 |  |  |  |  | 25545.35 | 4786.78 | 30332.13
9.1 |  | 原有厂区旧管连接 |  |  |  |  | 16741.8 | 3231.29 | 19973.09
9.1.1 | 500202009012 | 国标热镀锌钢，钢管法兰连接，公称直径200mm，壁厚6.00mm | m | 18 | 178.94 | 27 | 3220.92 | 486 | 3706.92
9.1.2 | 500202009013 | 法兰阀门(直径200mm)安装，1.6Mpa | 个 | 1 | 1203.39 | 222.56 | 1203.39 | 222.56 | 1425.95
9.1.3 | 500202009014 | 焊接钢制法兰片，公称直径200mm，PN1.6Mpa | 副 | 4 | 206 | 97.2 | 824 | 388.8 | 1212.8
9.1.4 | 500202009015 | 弯头90°DN200 | 个 | 4 | 120 | 0 | 480 | 0 | 480
9.1.5 | 500202009016 | 国标热镀锌钢，钢管法兰连接，公称直径125mm，壁厚4.0mm | m | 12 | 85.45 | 18.87 | 1025.4 | 226.44 | 1251.84
9.1.6 | 500202009017 | 焊接钢制法兰片，公称直径125mm，PN1.6Mpa | 副 | 3 | 114.38 | 54.16 | 343.14 | 162.48 | 505.62
9.1.7 | 500202009018 | 法兰阀门安装，直径125mm，PN1.6Mpa | 个 | 1 | 661.88 | 196.28 | 661.88 | 196.28 | 858.16
9.1.8 | 500202009019 | 弯头90° DN125 | 个 | 2 | 98 | 0 | 196 | 0 | 196
9.1.9 | 500202009020 | 止回阀安装，直径200mm，PN1.6Mpa | 个 | 1 | 1270.63 | 315.45 | 1270.63 | 315.45 | 1586.08
9.1.10 | 500202009021 | 止回阀法兰安装，直径150mm，PN1.6Mpa | 个 | 2 | 705.21 | 222.56 | 1410.42 | 445.12 | 1855.54
分类分项工程量清单
招标编号：
工程名称： | 加尤镇集镇供水改造提升工程 | [7 empty] | 第8页 共13页
序号 | 项目编码 | 项目名称 | 计量 单位 | 工程 数量 | 永久设备及未计价装置性材料单价(元) | 安装单价 (元) | 永久设备及未计价装置性材料费(元) | 安装费 (元) | 合价 (元) | 主要技术条款编码 | 备注
9.1.11 | 500202009022 | 止回阀法兰安装，直径125mm，PN1.6Mpa | 个 | 1 | 618.38 | 196.28 | 618.38 | 196.28 | 814.66
9.1.12 | 500202009023 | 止回阀，螺纹阀门，直径50mm，PN1.6Mpa | 个 | 1 | 133.09 | 147.6 | 133.09 | 147.6 | 280.69
9.1.13 | 500202009024 | 可调式减压阀法兰安装，直径150mm，PN2.5Mpa（安装在平林水库水源输水管与超滤膜净水器间） | 个 | 1 | 4900.17 | 222.56 | 4900.17 | 222.56 | 5122.73
9.1.14 | 500202009025 | 焊接钢制法兰片，公称直径200mm，PN1.6Mpa | 副 | 1 | 206 | 97.2 | 206 | 97.2 | 303.2
9.1.15 | 500202009026 | 焊接钢制法兰片，公称直径150mm，PN2.5Mpa | 副 | 1 | 134 | 70.36 | 134 | 70.36 | 204.36
9.1.16 | 500202009027 | 焊接钢制法兰片，公称直径125mm，PN1.6Mpa | 副 | 1 | 114.38 | 54.16 | 114.38 | 54.16 | 168.54
9.2 |  | 500m³高位水池 |  |  |  |  | 8803.55 | 1555.49 | 10359.04
9.2.1 | 500202009028 | 国标热镀锌钢管，钢管法兰连接，公称直径200mm，壁厚6.00mm | m | 12 | 178.94 | 27 | 2147.28 | 324 | 2471.28
9.2.2 | 500202009029 | 国标热镀锌钢管，钢管法兰连接，公称直径100mm，壁厚4.0mm | 个 | 2 | 61.61 | 222.56 | 123.22 | 445.12 | 568.34
9.2.3 | 500202009030 | 防水套管DN200 | 个 | 2 | 104.85 | 0 | 209.7 | 0 | 209.7
9.2.4 | 500202009031 | 防水套管DN100 | 个 | 2 | 60.98 | 0 | 121.96 | 0 | 121.96
9.2.5 | 500202009032 | DN200弯头 90° | 个 | 4 | 55.43 | 0 | 221.72 | 0 | 221.72
9.2.6 | 500202009033 | 梯子（不锈钢） | 座 | 2 | 1200 | 0 | 2400 | 0 | 2400
9.2.7 | 500202009034 | 法兰阀门(直径200mm)安装,1.6Mpa | 个 | 2 | 1203.39 | 222.56 | 2406.78 | 445.12 | 2851.9
分类分项工程量清单
招标编号：
工程名称： | 加尤镇集镇供水改造提升工程 | [7 empty] | 第9页 共13页
序号 | 项目编码 | 项目名称 | 计量 单位 | 工程 数量 | 永久设备及未计价装置性材料单价(元) | 安装单价 (元) | 永久设备及未计价装置性材料费(元) | 安装费 (元) | 合价 (元) | 主要技术条款编码 | 备注
9.2.8 | 500202009035 | 焊接钢制法兰片，公称直径200mm，PN1.6Mpa | 副 | 3 | 323.2 | 97.2 | 969.6 | 291.6 | 1261.2
9.2.9 | 500202009036 | 焊接钢制法兰片，公称直径100mm，PN1.6Mpa | 副 | 1 | 136 | 49.65 | 136 | 49.65 | 185.65
9.2.10 | 500202009037 | 同心异径管接头DN200*DN125 | 个 | 1 | 67.29 | 0 | 67.29 | 0 | 67.29
10 |  | 平林水库水源工程 |  |  |  |  | 5214.68 | 1027.04 | 6241.72
10.1 |  | 50m³调节池 |  |  |  |  | 5214.68 | 1027.04 | 6241.72
10.1.1 | 500202009038 | 国标输水管道安装，钢管法兰连接，公称直径150mm，壁厚4.5mm | m | 6 | 101.14 | 21.53 | 606.84 | 129.18 | 736.02
10.1.2 | 500202009039 | 国标热镀锌钢管，镀锌钢管螺纹连接，公称直径50mm，壁厚3.8mm | m | 2 | 27.7 | 9.55 | 55.4 | 19.1 | 74.5
10.1.3 | 500202009040 | 防水套管DN150 | 个 | 2 | 73.4 | 0 | 146.8 | 0 | 146.8
10.1.4 | 500202009041 | 防水套管DN50 | 个 | 1 | 27.08 | 0 | 27.08 | 0 | 27.08
10.1.5 | 500202009042 | 法兰阀门安装，直径150mm，PN1.6Mpa | 个 | 3 | 925.52 | 222.56 | 2776.56 | 667.68 | 3444.24
10.1.6 | 500202009043 | 焊接钢制法兰片，公称直径150mm，PN1.6Mpa国标 | 副 | 3 | 134 | 70.36 | 402 | 211.08 | 613.08
10.1.7 | 500202009044 | 梯子（不锈钢） | 座 | 1 | 1200 | 0 | 1200 | 0 | 1200
11 |  | 引、输、配水管管道工程 |  |  |  |  | 852153.48 | 222040.64 | 1074194.12
11.1 |  | 管道工程 |  |  |  |  | 852153.48 | 195337.87 | 1047491.35
11.1.1 |  | 朱家湾水源工程 |  |  |  |  | 53883.19 | 18625.79 | 72508.98
11.1.1.1 |  | 输水管 |  |  |  |  | 52851.6 | 18221.4 | 71073
分类分项工程量清单
招标编号：
工程名称： | 加尤镇集镇供水改造提升工程 | [7 empty] | 第10页 共13页
序号 | 项目编码 | 项目名称 | 计量 单位 | 工程 数量 | 永久设备及未计价装置性材料单价(元) | 安装单价 (元) | 永久设备及未计价装置性材料费(元) | 安装费 (元) | 合价 (元) | 主要技术条款编码 | 备注
11.1.1.1.1 | 500202009045 | 输水管道安装，镀锌钢管螺纹连接，公称直径50mm | m | 1908 | 27.7 | 9.55 | 52851.6 | 18221.4 | 71073
11.1.1.2 |  | 引水管 |  |  |  |  | 831 | 286.5 | 1117.5
11.1.1.2.1 | 500202009046 | 国标热镀锌钢管，镀锌钢管螺纹连接，公称直径50mm，壁厚3.8mm | m | 30 | 27.7 | 9.55 | 831 | 286.5 | 1117.5
11.1.1.3 |  | 管路配件 |  |  |  |  | 200.59 | 117.89 | 318.48
11.1.1.3.1 | 500202009047 | 排气阀门安装，焊接阀门，直径25mm，PN1.6Mpa | 个 | 2 | 24.25 | 36.31 | 48.5 | 72.62 | 121.12
11.1.1.3.2 | 500202009048 | 排污阀门安装，焊接阀门，直径25mm，PN1.6Mpa | 个 | 1 | 60.8 | 36.31 | 60.8 | 36.31 | 97.11
11.1.1.3.3 | 500202009049 | 国标排气管道安装，钢管电弧焊连接，公称直径25mm | m | 1.5 | 13.8 | 5.97 | 20.7 | 8.96 | 29.66
11.1.1.3.4 | 500202009050 | DN50*25*50三通 | 个 | 3 | 23.53 | 0 | 70.59 | 0 | 70.59
11.1.2 |  | 平林水厂工程 |  |  |  |  | 774701.64 | 169920.83 | 944622.47
11.1.2.1 |  | 输水管 |  |  |  |  | 757369.22 | 167887.96 | 925257.18
11.1.2.1.1 | 500202009051 | 国标热镀锌钢管，钢管法兰连接，公称直径150mm，壁厚4.5mm | m | 717.3 | 101.14 | 21.53 | 72547.72 | 15443.47 | 87991.19
11.1.2.1.2 | 500202009052 | 焊接钢制法兰片，公称直径150mm，PN1.6Mpa国标 | 副 | 238 | 134 | 70.36 | 31892 | 16745.68 | 48637.68
11.1.2.1.3 | 500202009053 | 国标热镀锌钢管，输水管道安装，钢管电弧焊连接，公称直径150mm，壁厚4.5mm | m | 6455.7 | 101.14 | 21.02 | 652929.5 | 135698.81 | 788628.31
11.1.2.2 |  | 管路配件 |  |  |  |  | 17332.42 | 2032.87 | 19365.29
分类分项工程量清单
招标编号：
工程名称： | 加尤镇集镇供水改造提升工程 | [7 empty] | 第11页 共13页
序号 | 项目编码 | 项目名称 | 计量 单位 | 工程 数量 | 永久设备及未计价装置性材料单价(元) | 安装单价 (元) | 永久设备及未计价装置性材料费(元) | 安装费 (元) | 合价 (元) | 主要技术条款编码 | 备注
11.1.2.2.1 | 500202009054 | 排气阀安装，电弧焊连接，DN32，1.6Mpa | 个 | 11 | 87.47 | 43.02 | 962.17 | 473.22 | 1435.39
11.1.2.2.2 | 500202009055 | 排污阀安装，电弧焊连接，DN50，1.6Mpa， | 个 | 11 | 207.99 | 57.73 | 2287.89 | 635.03 | 2922.92
11.1.2.2.3 | 500202009056 | DN150*50*150三通 | 个 | 11 | 64.48 | 0 | 709.28 | 0 | 709.28
11.1.2.2.4 | 500202009057 | 法兰阀门(直径150mm)安装，1.6Mpa | 个 | 4 | 323.2 | 222.56 | 1292.8 | 890.24 | 2183.04
11.1.2.2.5 | 500202009058 | 国标排气管道安装，钢管电弧焊连接，公称直径32mm | m | 4.5 | 17.84 | 7.64 | 80.28 | 34.38 | 114.66
11.1.2.2.6 | 500202009059 | 弯头90° DN150 | 个 | 100 | 60 | 0 | 6000 | 0 | 6000
11.1.2.2.7 | 500202009060 | 弯头45° DN150 | 个 | 100 | 60 | 0 | 6000 | 0 | 6000
11.1.3 |  | 水厂厂区 |  |  |  |  | 18521 | 4988.5 | 23509.5
11.1.3.1 | 500202009061 | 国标热镀锌钢管，钢管法兰连接，公称直径150mm，壁厚4.5mm | m | 150 | 101.14 | 21.53 | 15171 | 3229.5 | 18400.5
11.1.3.2 | 500202009062 | 焊接钢制法兰片，公称直径150mm，PN1.6Mpa国标 | 副 | 25 | 134 | 70.36 | 3350 | 1759 | 5109
11.1.4 |  | 原有管路配件安装 |  |  |  |  | 5047.65 | 1802.75 | 6850.4
11.1.4.1 | 500202009063 | 排气阀安装，电弧焊连接，DN32，1.6Mpa | 个 | 20 | 87.47 | 43.02 | 1749.4 | 860.4 | 2609.8
11.1.4.2 | 500202009064 | 排污阀安装，电弧焊连接，DN50，1.6Mpa | 个 | 15 | 207.99 | 57.73 | 3119.85 | 865.95 | 3985.8
分类分项工程量清单
招标编号：
工程名称： | 加尤镇集镇供水改造提升工程 | [7 empty] | 第12页 共13页
序号 | 项目编码 | 项目名称 | 计量 单位 | 工程 数量 | 永久设备及未计价装置性材料单价(元) | 安装单价 (元) | 永久设备及未计价装置性材料费(元) | 安装费 (元) | 合价 (元) | 主要技术条款编码 | 备注
11.1.4.3 | 500202009065 | 国标排气管道安装，钢管电弧焊连接，公称直径32mm | m | 10 | 17.84 | 7.64 | 178.4 | 76.4 | 254.8
11.2 |  | 管道运输 |  |  |  |  | 0 | 26702.77 | 26702.77
11.2.1 | 500202009066 | 钢管现场运输，运距400m | t | 141.87 | 0 | 188.22 | 0 | 26702.77 | 26702.77

## 分类分项工程量清单(临时)
分类分项工程量清单
招标编号：
工程名称： | 加尤镇集镇供水改造提升工程 |  |  |  |  | 第13页 共13页
序号 | 项目编码 | 项目名称 | 计量 单位 | 工程 数量 | 综合单价 (元) | 合价 (元) | 主要技术条款编码 | 备注
12 | 500114002001 | 临时道路(水厂区) | km | 0.2 | 30000 | 6000
13 | 500114002002 | 临时道路(调节池) | km | 0.15 | 30000 | 4500

## 措施项目清单
措施项目清单
招标编号：
工程名称： | 加尤镇集镇供水改造提升工程 |  | 第1页 共1页
序号 | 项目名称 | 金额(元) | 备注
无

## 其他项目清单
其他项目清单
招标编号：
工程名称： | 加尤镇集镇供水改造提升工程 |  | 第1页 共1页
序号 | 项目名称 | 金额(元) | 备注
1 | 建筑工程意外伤害保险费 | 1972.84

## 零星工作(计日工)项目清单
零星工作(计日工)项目清单
招标编号：
工程名称： |  | 加尤镇集镇供水改造提升工程 |  |  | 第1页 共1页
序号 | 名称 |  | 型号规格 | 计量单位 | 备注
1 | 人工
1.1
1.2
2 | 材料
2.1
2.2
3 | 机械
3.1
3.2

## 工程单价汇总表
工程单价汇总表
招标编号：
工程名称： |  | 加尤镇集镇供水改造提升工程 | [10 empty] | 第1页 共13页
序号 | 项目编码 | 项目名称 | 计量 单位 | 人工费 | 材料费 | 机械 使用费 | 其他 直接费 | 现场 经费 | 施工 管理费 | 社会保障 及企业计 提费 | 企业 利润 | 价差 | 风险金 | 税金 | 合计
1 |  | 水源工程
1.1 |  | 水源拦水坝（4m）
1.1.1 | 500109010001 | 岩石破碎机拆除混凝土(原水坝) | m³ | 40.59 | 2.98 | 43.75 | 3.93 | 5.24 | 3.57 | 15.62 | 8.1 | 55.12 | 0 | 16.1 | 195
1.1.2 | 500102001001 | 一般石方开挖，风镐开凿，岩石级别Ⅵ，下游就近堆放 | m³ | 10 | 4.01 | 9.5 | 1.06 | 1.41 | 1.48 | 3.93 | 2.2 | 13.89 | 0 | 4.27 | 51.75
1.1.3 | 500103001001 | 夯填土石方 | m² | 0.48 | 0.05 | 0.49 | 0.05 | 0.06 | 0.07 | 0.27 | 0.1 | 0.96 | 0 | 0.23 | 2.76
1.1.4 | 500109001001 | C25砼坝体 | m³ | 28.82 | 135.2 | 5 | 7.61 | 10.14 | 6.91 | 9.45 | 14.22 | 210.86 | 0 | 38.54 | 466.75
1.1.5 | 500110001001 | 普通平面木模板制作、安装、拆除 | m² | 8.23 | 42.7 | 8.86 | 2.69 | 3.59 | 3.77 | 3.27 | 5.12 | 25.04 | 0 | 9.29 | 112.56
1.1.6 |  | 材料二次搬运
1.1.6.1 | 500114001001 | 人工装、卸畜力运输，水泥，装、运、卸200m | t | 9.55 | 0.08 | 0 | 0.43 | 0.48 | 0.51 | 3.13 | 0.99 | 11.04 | 0 | 2.36 | 28.57
1.1.6.2 | 500114001002 | 人工装、卸畜力运输，砂石料，装、运、卸200m | m³ | 12.28 | 0.1 | 0 | 0.56 | 0.62 | 0.65 | 4.03 | 1.28 | 14.2 | 0 | 3.03 | 36.75
1.1.6.3 | 500114001003 | 人工装、卸畜力运输，板枋材，装、运、卸200m | m³ | 10.38 | 0.09 | 0 | 0.47 | 0.52 | 0.55 | 3.4 | 1.08 | 12 | 0 | 2.56 | 31.06
1.2 |  | 过滤池
1.2.1 | 500101002001 | 人工挖Ⅲ级土 | m³ | 3.39 | 0.17 | 0 | 0.16 | 0.14 | 0.14 | 1.11 | 0.36 | 3.92 | 0 | 0.85 | 10.24
1.2.2 | 500102001002 | 一般石方开挖，风镐开凿，岩石级别Ⅵ | m³ | 10 | 4.01 | 9.5 | 1.06 | 1.41 | 1.48 | 3.93 | 2.2 | 13.89 | 0 | 4.27 | 51.75
1.2.3 | 500103001002 | 夯填土石方 | m² | 0.48 | 0.05 | 0.49 | 0.05 | 0.06 | 0.07 | 0.27 | 0.1 | 0.96 | 0 | 0.23 | 2.76
1.2.4 | 500105006001 | M7.5砂浆砌砖，砼砌块墙390*190*190 | m³ | 13.49 | 152.89 | 4.93 | 7.71 | 10.28 | 10.98 | 4.77 | 14.35 | 28.65 | 0 | 22.32 | 270.38
1.2.5 | 500109001002 | C25砼底板，露天厚≤15cm | m³ | 38.14 | 135.59 | 25.35 | 8.96 | 11.94 | 8.14 | 12.65 | 16.85 | 222.38 | 0 | 43.2 | 523.21
工程单价汇总表
招标编号：
工程名称： |  | 加尤镇集镇供水改造提升工程 | [10 empty] | 第2页 共13页
序号 | 项目编码 | 项目名称 | 计量 单位 | 人工费 | 材料费 | 机械 使用费 | 其他 直接费 | 现场 经费 | 施工 管理费 | 社会保障 及企业计 提费 | 企业 利润 | 价差 | 风险金 | 税金 | 合计
1.2.6 | 500109001003 | C25砼预制盖板，制作安装，厚5cm | m³ | 66.13 | 144.92 | 1.79 | 9.58 | 12.77 | 8.7 | 21.71 | 18.59 | 255.34 | 0 | 48.56 | 588.08
1.2.7 | 500109001004 | C25砼预制小型混凝土板(块)，制作安装，厚10cm | m³ | 65.16 | 143.8 | 1.47 | 9.47 | 12.63 | 8.6 | 21.39 | 18.38 | 253.63 | 0 | 48.11 | 582.64
1.2.8 | 500111001001 | 一般钢筋制作安装，机械 | t | 338.73 | 3311.39 | 273.25 | 176.55 | 117.7 | 147.62 | 115.65 | 313.66 | 808.51 | 0 | 504.28 | 6107.34
1.2.9 | 500105010001 | 1:2砂浆抹面，平均厚2cm，立面 | m² | 3.22 | 4.58 | 0.01 | 0.35 | 0.47 | 0.5 | 1.06 | 0.71 | 8.76 | 0 | 1.77 | 21.44
1.2.10 | 500114001004 | 人工铺筑反滤层 | m³ | 12.49 | 33.94 | 0 | 2.09 | 2.79 | 2.98 | 4.1 | 4.09 | 99.14 | 0 | 14.54 | 176.15
1.2.11 | 500110001002 | 普通标准模板制作、安装、拆除 | m² | 7.4 | 12.24 | 4.92 | 1.11 | 1.47 | 1.55 | 2.7 | 2.2 | 14.65 | 0 | 4.34 | 52.57
1.2.12 |  | 材料二次搬运
1.2.12.1 | 500114001005 | 人工装、卸畜力运输，水泥，装、运、卸200m | t | 9.55 | 0.08 | 0 | 0.43 | 0.48 | 0.51 | 3.13 | 0.99 | 11.04 | 0 | 2.36 | 28.57
1.2.12.2 | 500114001006 | 人工装、卸畜力运输，砂石料，装、运、卸200m | m³ | 12.28 | 0.1 | 0 | 0.56 | 0.62 | 0.65 | 4.03 | 1.28 | 14.2 | 0 | 3.03 | 36.75
1.2.12.3 | 500114001007 | 人工装、卸畜力运输，板枋材，装、运、卸200m | m³ | 10.38 | 0.09 | 0 | 0.47 | 0.52 | 0.55 | 3.4 | 1.08 | 12 | 0 | 2.56 | 31.06
1.2.12.4 | 500114001008 | 人工装、卸畜力运输，钢筋，装、运、卸200m | t | 11.8 | 0.1 | 0 | 0.54 | 0.59 | 0.63 | 3.87 | 1.23 | 13.64 | 0 | 2.91 | 35.3
1.2.12.5 | 500114001009 | 人工装、卸畜力运输，烧结砖、混凝土预制砖，装、运、卸200m | t | 10.41 | 0.08 | 0 | 0.47 | 0.53 | 0.55 | 3.42 | 1.08 | 12.04 | 0 | 2.57 | 31.16
2 |  | 输水管路工程
2.1 |  | 镇墩（142座）
2.1.1 | 500101002002 | 人工挖Ⅲ级土 | m³ | 3.39 | 0.17 | 0 | 0.16 | 0.14 | 0.14 | 1.11 | 0.36 | 3.92 | 0 | 0.85 | 10.24
2.1.2 | 500109001005 | C20砼镇墩 | m³ | 34.33 | 127.64 | 0.44 | 7.31 | 9.75 | 6.64 | 11.26 | 13.82 | 204.43 | 0 | 37.41 | 453.03
2.1.3 | 500110001003 | 普通标准模板制作、安装、拆除 | m² | 7.4 | 12.24 | 4.92 | 1.11 | 1.47 | 1.55 | 2.7 | 2.2 | 14.65 | 0 | 4.34 | 52.57
工程单价汇总表
招标编号：
工程名称： |  | 加尤镇集镇供水改造提升工程 | [10 empty] | 第3页 共13页
序号 | 项目编码 | 项目名称 | 计量 单位 | 人工费 | 材料费 | 机械 使用费 | 其他 直接费 | 现场 经费 | 施工 管理费 | 社会保障 及企业计 提费 | 企业 利润 | 价差 | 风险金 | 税金 | 合计
2.1.4 |  | 材料二次搬运
2.1.4.1 | 500114001010 | 人工装、卸畜力运输，水泥，装、运、卸200m | t | 9.55 | 0.08 | 0 | 0.43 | 0.48 | 0.51 | 3.13 | 0.99 | 11.04 | 0 | 2.36 | 28.57
2.1.4.2 | 500114001011 | 人工装、卸畜力运输，砂石料，装、运、卸200m | m³ | 12.28 | 0.1 | 0 | 0.56 | 0.62 | 0.65 | 4.03 | 1.28 | 14.2 | 0 | 3.03 | 36.75
2.1.4.3 | 500114001012 | 人工装、卸畜力运输，板枋材，装、运、卸200m | m³ | 10.38 | 0.09 | 0 | 0.47 | 0.52 | 0.55 | 3.4 | 1.08 | 12 | 0 | 2.56 | 31.06
2.2 |  | 管路埋设
2.2.1 | 500101004001 | 人工挖沟槽，Ⅲ类土，上口宽≤1m，深1～1.5m | m³ | 7.37 | 0.29 | 0 | 0.34 | 0.31 | 0.31 | 2.42 | 0.77 | 8.52 | 0 | 1.83 | 22.16
2.2.2 | 500103001003 | 夯填土石方 | m² | 0.48 | 0.05 | 0.49 | 0.05 | 0.06 | 0.07 | 0.27 | 0.1 | 0.96 | 0 | 0.23 | 2.76
2.2.3 | 500109010002 | 风镐凿除路(地)面混凝土 | m³ | 27.06 | 2.01 | 29.17 | 2.62 | 3.49 | 2.38 | 10.41 | 5.4 | 36.75 | 0 | 10.74 | 130.04
2.2.4 | 500109011001 | C20水泥混凝土公路路面恢复，压实厚18cm | m² | 7.83 | 21.68 | 2.24 | 1.43 | 1.59 | 1.67 | 2.62 | 2.73 | 40.15 | 0 | 7.38 | 89.33
2.2.5 | 500114001013 | 人工铺筑碎石垫层，厚10cm | m³ | 12.49 | 30.91 | 0 | 1.95 | 2.6 | 2.78 | 4.1 | 3.84 | 88.81 | 0 | 13.27 | 160.75
3 |  | 水厂厂区
3.1 |  | 净水器基础
3.1.1 | 500101002003 | 人工挖Ⅲ级土 | m³ | 3.39 | 0.17 | 0 | 0.16 | 0.14 | 0.14 | 1.11 | 0.36 | 3.92 | 0 | 0.85 | 10.24
3.1.2 | 500109010003 | 风镐拆除键槽混凝土水平面 | m³ | 40.59 | 2.98 | 43.75 | 3.93 | 5.24 | 3.57 | 15.62 | 8.1 | 55.12 | 0 | 16.1 | 195
3.1.3 | 500105009001 | 原有管理房砌体拆除，浆砌砖水泥浆 | m³ | 30.72 | 0.61 | 0 | 1.41 | 1.88 | 2.01 | 10.08 | 3.27 | 35.52 | 0 | 7.7 | 93.2
3.1.4 | 500109010004 | 机械拆除墙门窗梁、地梁、圈梁、屋面板、原有净水器基础等混凝土 | m³ | 0.38 | 0 | 44.32 | 2.01 | 2.68 | 1.83 | 1.53 | 3.69 | 25.93 | 0 | 7.41 | 89.79
工程单价汇总表
招标编号：
工程名称： |  | 加尤镇集镇供水改造提升工程 | [10 empty] | 第4页 共13页
序号 | 项目编码 | 项目名称 | 计量 单位 | 人工费 | 材料费 | 机械 使用费 | 其他 直接费 | 现场 经费 | 施工 管理费 | 社会保障 及企业计 提费 | 企业 利润 | 价差 | 风险金 | 税金 | 合计
3.1.5 | 500109001006 | C20砼净化器基础 | m³ | 34.96 | 125.98 | 13.8 | 7.86 | 10.48 | 7.14 | 11.47 | 14.82 | 205.15 | 0 | 38.85 | 470.51
3.1.6 | 500110001004 | 普通平面木模板制作 | m² | 8.23 | 42.7 | 8.86 | 2.69 | 3.59 | 3.77 | 3.27 | 5.12 | 25.04 | 0 | 9.29 | 112.56
3.2 |  | 围墙修复
3.2.1 | 500105009002 | 原有围墙砌体拆除，浆砌砖水泥浆 | m³ | 30.72 | 0.61 | 0 | 1.41 | 1.88 | 2.01 | 10.08 | 3.27 | 35.52 | 0 | 7.7 | 93.2
3.2.2 | 500101002004 | 人工挖Ⅲ级土 | m³ | 3.39 | 0.17 | 0 | 0.16 | 0.14 | 0.14 | 1.11 | 0.36 | 3.92 | 0 | 0.85 | 10.24
3.2.3 | 500105003001 | M7.5浆砌块石，基础 | m³ | 23.1 | 68.16 | 0 | 4.11 | 5.48 | 5.85 | 7.58 | 8 | 131.62 | 0 | 22.85 | 276.73
3.2.4 | 500105006002 | M7.5砂浆砌砖，砼砌块墙390*190*190 | m³ | 13.49 | 152.89 | 4.93 | 7.71 | 10.28 | 10.98 | 4.77 | 14.35 | 28.65 | 0 | 22.32 | 270.38
3.2.5 | 500105010002 | 砌体1:2砂浆抹面，平均厚2cm，立面 | m² | 3.19 | 4.58 | 0.09 | 0.35 | 0.47 | 0.5 | 1.05 | 0.72 | 8.75 | 0 | 1.77 | 21.49
3.2.6 |  | 铁门M1100*2100 | 扇 | [11 empty] | 800.00
3.3 |  | 设备管理房
3.3.1 | 500101002005 | 人工挖Ⅲ级土 | m³ | 3.39 | 0.17 | 0 | 0.16 | 0.14 | 0.14 | 1.11 | 0.36 | 3.92 | 0 | 0.85 | 10.24
3.3.2 | 500105003002 | M7.5浆砌块石，基础 | m³ | 23.1 | 68.16 | 0 | 4.11 | 5.48 | 5.85 | 7.58 | 8 | 131.62 | 0 | 22.85 | 276.73
3.3.3 | 500103001004 | 回填土石方，原土夯实 | m² | 0.48 | 0.05 | 0.49 | 0.05 | 0.06 | 0.07 | 0.27 | 0.1 | 0.96 | 0 | 0.23 | 2.76
3.3.4 | 500105006003 | M7.5砂浆砌砖，砼砌块墙390*190*190 | m³ | 13.49 | 152.89 | 4.93 | 7.71 | 10.28 | 10.98 | 4.77 | 14.35 | 28.65 | 0 | 22.32 | 270.38
3.3.5 | 500109001007 | C20砼底板 | m³ | 48.82 | 126.22 | 1.61 | 7.95 | 10.6 | 7.22 | 16.01 | 15.29 | 221.18 | 0 | 40.94 | 495.85
3.3.6 | 500109001008 | C20砼梁 | m³ | 52.87 | 126.22 | 1.34 | 8.12 | 10.83 | 7.38 | 17.34 | 15.69 | 225.86 | 0 | 41.91 | 507.53
3.3.7 | 500109001009 | C20砼屋面板 | m³ | 34.49 | 126.02 | 5.96 | 7.49 | 9.99 | 6.81 | 11.59 | 14.16 | 205.58 | 0 | 37.99 | 460.08
3.3.8 | 500109001010 | C20砼散水、台阶 | m³ | 41.66 | 126.18 | 13.8 | 8.17 | 10.9 | 7.43 | 13.66 | 15.53 | 212.9 | 0 | 40.52 | 490.73
工程单价汇总表
招标编号：
工程名称： |  | 加尤镇集镇供水改造提升工程 | [10 empty] | 第5页 共13页
序号 | 项目编码 | 项目名称 | 计量 单位 | 人工费 | 材料费 | 机械 使用费 | 其他 直接费 | 现场 经费 | 施工 管理费 | 社会保障 及企业计 提费 | 企业 利润 | 价差 | 风险金 | 税金 | 合计
3.3.9 | 500111001002 | 一般钢筋制作安装，机械 | t | 338.73 | 3311.39 | 273.25 | 176.55 | 117.7 | 147.62 | 115.65 | 313.66 | 808.51 | 0 | 504.28 | 6107.34
3.3.10 | 500110001005 | 普通标准模板制作、安装、拆除 | m² | 7.4 | 12.24 | 4.92 | 1.11 | 1.47 | 1.55 | 2.7 | 2.2 | 14.65 | 0 | 4.34 | 52.57
3.3.11 | 500105010003 | 砌体1:2砂浆抹面，平均厚2cm，立面 | m² | 3.19 | 4.58 | 0.09 | 0.35 | 0.47 | 0.5 | 1.05 | 0.72 | 8.75 | 0 | 1.77 | 21.49
3.3.12 | 500114001014 | 泵房刷白 | m² | [11 empty] | 15.00
3.3.13 | 500114001015 | 防盗铁门 | m² | [11 empty] | 650.00
3.3.14 | 500114001016 | 80系列铝合金推拉窗，配直径14钢筋不锈钢防盗网 | m² | [11 empty] | 500.00
3.4 |  | 排水沟
3.4.1 | 500101002006 | 人工挖Ⅲ级土 | m³ | 3.39 | 0.17 | 0 | 0.16 | 0.14 | 0.14 | 1.11 | 0.36 | 3.92 | 0 | 0.85 | 10.24
3.4.2 | 500109001011 | C20砼排水沟底板，厚10cm | m³ | 44.84 | 123.56 | 25.35 | 8.72 | 11.63 | 7.92 | 14.85 | 16.58 | 217.07 | 0 | 42.35 | 512.87
3.4.3 | 500109001012 | C20砼排水沟边墙，墙厚15cm | m³ | 45.01 | 125 | 7.21 | 7.98 | 10.63 | 7.25 | 14.76 | 15.25 | 216.78 | 0 | 40.49 | 490.36
3.4.4 | 500110001006 | 普通标准模板制作、安装、拆除 | m² | 7.4 | 12.24 | 4.92 | 1.11 | 1.47 | 1.55 | 2.7 | 2.2 | 14.65 | 0 | 4.34 | 52.57
3.5 |  | 500m³高位水池（1座）
3.5.1 | 500101002007 | 挖掘机挖Ⅲ类土(不外运) | m³ | 0.14 | 0.07 | 1.35 | 0.07 | 0.06 | 0.06 | 0.08 | 0.13 | 1.13 | 0 | 0.28 | 3.38
3.5.2 | 500101010001 | 1m³挖掘机挖装土自卸汽车运输，运距2km | m³ | 0.21 | 0.31 | 7.58 | 0.36 | 0.32 | 0.33 | 0.23 | 0.65 | 5.6 | 0 | 1.4 | 16.99
3.5.3 | 500102001003 | 挖掘机开挖一般石方，V级岩石 | m³ | 0.38 | 0.5 | 4.62 | 0.25 | 0.33 | 0.35 | 0.25 | 0.47 | 3.78 | 0 | 0.98 | 11.92
3.5.4 | 500103001005 | 回填土石方 | m² | 0.48 | 0.05 | 0.49 | 0.05 | 0.06 | 0.07 | 0.27 | 0.1 | 0.96 | 0 | 0.23 | 2.76
3.5.5 | 500109001013 | C15砼垫层 | m³ | 25.45 | 108.57 | 30.17 | 7.39 | 9.85 | 6.71 | 8.76 | 13.78 | 184.92 | 0 | 35.6 | 431.22
3.5.6 | 500109001014 | C25砼底板 | m³ | 23.65 | 135.51 | 24.69 | 8.27 | 11.03 | 7.52 | 8.17 | 15.32 | 206.6 | 0 | 39.67 | 480.43
工程单价汇总表
招标编号：
工程名称： |  | 加尤镇集镇供水改造提升工程 | [10 empty] | 第6页 共13页
序号 | 项目编码 | 项目名称 | 计量 单位 | 人工费 | 材料费 | 机械 使用费 | 其他 直接费 | 现场 经费 | 施工 管理费 | 社会保障 及企业计 提费 | 企业 利润 | 价差 | 风险金 | 税金 | 合计
3.5.7 | 500109001015 | C25砼池壁 | m³ | 50.68 | 136.99 | 8.02 | 8.81 | 11.74 | 8 | 16.9 | 16.88 | 237.34 | 0 | 44.58 | 539.92
3.5.8 | 500109001016 | C25砼顶板 | m³ | 41.57 | 136.99 | 8.02 | 8.4 | 11.19 | 7.63 | 13.91 | 15.94 | 226.81 | 0 | 42.34 | 512.79
3.5.9 | 500109001017 | C25砼柱 | m³ | 47.11 | 138.87 | 6.14 | 8.65 | 11.53 | 7.86 | 15.73 | 16.51 | 233.22 | 0 | 43.71 | 529.33
3.5.10 | 500110001007 | 普通标准模板制作、安装、拆除 | m² | 10.24 | 5.77 | 5.93 | 0.99 | 1.32 | 1.38 | 3.66 | 2.05 | 18.48 | 0 | 4.48 | 54.31
3.5.11 | 500111001003 | 一般钢筋制作安装，机械 | t | 338.73 | 3311.39 | 273.25 | 176.55 | 117.7 | 147.62 | 115.65 | 313.66 | 808.51 | 0 | 504.28 | 6107.34
4 |  | 50m³调节池（1座）
4.1 | 500101002008 | 挖掘机挖Ⅲ类土(不外运) | m³ | 0.14 | 0.07 | 1.35 | 0.07 | 0.06 | 0.06 | 0.08 | 0.13 | 1.13 | 0 | 0.28 | 3.38
4.2 | 500101010002 | 1m³挖掘机挖装土自卸汽车运输，运距2km | m³ | 0.21 | 0.31 | 7.58 | 0.36 | 0.32 | 0.33 | 0.23 | 0.65 | 5.6 | 0 | 1.4 | 16.99
4.3 | 500102001004 | 挖掘机开挖一般石方，V级岩石 | m³ | 0.38 | 0.5 | 4.62 | 0.25 | 0.33 | 0.35 | 0.25 | 0.47 | 3.78 | 0 | 0.98 | 11.92
4.4 | 500103001006 | 回填土石方 | m² | 0.48 | 0.05 | 0.49 | 0.05 | 0.06 | 0.07 | 0.27 | 0.1 | 0.96 | 0 | 0.23 | 2.76
4.5 | 500109001018 | C15砼垫层 | m³ | 25.45 | 108.57 | 30.17 | 7.39 | 9.85 | 6.71 | 8.76 | 13.78 | 184.92 | 0 | 35.6 | 431.22
4.6 | 500109001019 | C20砼贮水池，池底 | m³ | 31.94 | 122.26 | 8.02 | 7.3 | 9.73 | 6.63 | 10.75 | 13.76 | 202.62 | 0 | 37.17 | 450.19
4.7 | 500109001020 | C20砼贮水池，池壁 | m³ | 57.38 | 124.78 | 8.02 | 8.56 | 11.41 | 7.78 | 19.09 | 16.59 | 232.03 | 0 | 43.71 | 529.34
4.8 | 500109001021 | C20砼贮水池，平板池盖 | m³ | 48.27 | 124.78 | 8.02 | 8.15 | 10.86 | 7.4 | 16.11 | 15.65 | 221.5 | 0 | 41.47 | 502.21
4.9 | 500111001004 | 一般钢筋制作安装，机械 | t | 338.73 | 3311.39 | 273.25 | 176.55 | 117.7 | 147.62 | 115.65 | 313.66 | 808.51 | 0 | 504.28 | 6107.34
4.10 | 500110001008 | 贮水池模板制作安装、拆除 | m² | 17.37 | 24.39 | 10.3 | 2.34 | 3.12 | 3.28 | 6.53 | 4.71 | 35.12 | 0 | 9.64 | 116.8
4.11 | 500110001009 | 水池无梁盖板模板制作、安装、拆除 | m² | 11.66 | 21.39 | 9.56 | 1.92 | 2.56 | 2.68 | 4.46 | 3.8 | 28.65 | 0 | 7.8 | 94.48
4.12 | 500109001022 | C20砼预制检修孔盖板，厚6cm | m³ | 65.05 | 132.83 | 2.99 | 9.04 | 12.05 | 8.21 | 21.41 | 17.61 | 241.33 | 0 | 45.95 | 556.48
工程单价汇总表
招标编号：
工程名称： |  | 加尤镇集镇供水改造提升工程 | [10 empty] | 第7页 共13页
序号 | 项目编码 | 项目名称 | 计量 单位 | 人工费 | 材料费 | 机械 使用费 | 其他 直接费 | 现场 经费 | 施工 管理费 | 社会保障 及企业计 提费 | 企业 利润 | 价差 | 风险金 | 税金 | 合计
5 |  | 标志牌
5.1 |  | 大理石标志牌 | 套 | [11 empty] | 500.00
6 | 500201023001 | 低压线路安装0.4kv架空线路200m | 项 | [11 empty] | 46000.00
7 |  | 超滤膜净水器
7.1 | 500202009001 | 超滤膜净水器40m³/h（1、含二次人工搬运、旧一体化净水器拆除、新净水器安装、简易消毒器、彩钢瓦棚；超滤膜净水器质保内容包含:1、浸没式超滤净水设备整机质保5年(其中超滤膜质保10年)。2、质保范围为设备进水口到设备出水口，设备享有“三包”服务。质保期内，对设备免费进行维修、更换元器件:3、对膜丝进行免费清洗:4、软件进行免费升级。5、五年内负责更换设备所有滤芯及超滤膜、反渗透膜，并免费:6、解决相应的使用与技术方面的问题，产品质保期内，设备出现故障不是人为因素操作问题，免费维修，免费更换设备及零配件:7、每隔半年(或6个月)，需对净水设备中的净水管路及净水箱(及附属管路)进行消毒:8、包含维护年限内的差旅等费用。 | 套 | [11 empty] | 0.00
8 |  | 朱家湾水源工程
8.1 |  | 拦水坝放水管及闸阀（1座）
8.1.1 | 500202009002 | 国标热镀锌钢管，镀锌钢管螺纹连接，公称直径50mm，壁厚3.8mm | m | 1.87 | 0.21 | 0.54 | 0.14 | 0.84 | 0.88 | 0.64 | 0.36 | 2.31 | 0 | 0.79 | 9.55
8.1.2 | 500202009003 | 螺纹阀门安装，直径50mm，1.6Mpa | 个 | 23.53 | 40.3 | 3.86 | 3.52 | 10.59 | 11.06 | 7.85 | 7.05 | 27.65 | 0 | 12.19 | 147.6
8.1.3 | 500202009004 | 防水套管DN50 | 个 | [11 empty] | 0.00
8.1.4 | 500202009005 | 滤网（含安装费） | 个 | [11 empty] | 0.00
8.2 |  | 过滤池
8.2.1 | 500202009006 | 国标热镀锌钢管，镀锌钢管螺纹连接，公称直径50mm，壁厚3.8mm | m | 1.87 | 0.21 | 0.54 | 0.14 | 0.84 | 0.88 | 0.64 | 0.36 | 2.31 | 0 | 0.79 | 9.55
工程单价汇总表
招标编号：
工程名称： |  | 加尤镇集镇供水改造提升工程 | [10 empty] | 第8页 共13页
序号 | 项目编码 | 项目名称 | 计量 单位 | 人工费 | 材料费 | 机械 使用费 | 其他 直接费 | 现场 经费 | 施工 管理费 | 社会保障 及企业计 提费 | 企业 利润 | 价差 | 风险金 | 税金 | 合计
8.2.2 | 500202009007 | 国标热镀锌钢管,输水管道安装，钢管法兰连接，公称直径80mm，壁厚4.0mm | m | 2.84 | 2.59 | 0 | 0.28 | 1.28 | 1.33 | 0.93 | 0.65 | 3.28 | 0 | 1.19 | 14.38
8.2.3 | 500202009008 | 螺纹阀门安装，直径50mm，1.6Mpa | 个 | 23.53 | 40.3 | 3.86 | 3.52 | 10.59 | 11.06 | 7.85 | 7.05 | 27.65 | 0 | 12.19 | 147.6
8.2.4 | 500202009009 | 法兰阀门安装，直径80mm，1.6Mpa | 个 | 15.22 | 31 | 5.54 | 2.69 | 6.85 | 7.15 | 5.36 | 5.17 | 18.9 | 0 | 8.81 | 106.69
8.2.5 | 500202009010 | 焊接法兰片，公称直径80mm，PN1.6Mpa国标 | 副 | 7.3 | 3.76 | 6.31 | 0.9 | 3.29 | 3.43 | 2.39 | 1.92 | 8.44 | 0 | 3.4 | 41.14
8.2.6 | 500202009011 | PE连通管，公称直径63mm | m | 3.63 | 0.35 | 0.76 | 0.25 | 1.63 | 1.71 | 1.31 | 0.67 | 4.62 | 0 | 1.34 | 16.27
9 |  | 厂区管道连接部分
9.1 |  | 原有厂区旧管连接
9.1.1 | 500202009012 | 国标热镀锌钢，钢管法兰连接，公称直径200mm，壁厚6.00mm | m | 4.22 | 5.9 | 1.54 | 0.61 | 1.9 | 1.98 | 1.45 | 1.23 | 5.93 | 0 | 2.23 | 27
9.1.2 | 500202009013 | 法兰阀门(直径200mm)安装，1.6Mpa | 个 | 29.76 | 71.68 | 9.39 | 5.76 | 13.39 | 13.99 | 10.91 | 10.84 | 38.46 | 0 | 18.38 | 222.56
9.1.3 | 500202009014 | 焊接钢制法兰片，公称直径200mm，PN1.6Mpa | 副 | 13.91 | 19.05 | 15.47 | 2.52 | 6.26 | 6.54 | 4.56 | 4.78 | 16.08 | 0 | 8.03 | 97.2
9.1.4 | 500202009015 | 弯头90°DN200 | 个 | [11 empty] | 0.00
9.1.5 | 500202009016 | 国标热镀锌钢，钢管法兰连接，公称直径125mm，壁厚4.0mm | m | 2.98 | 4.13 | 1.03 | 0.42 | 1.34 | 1.4 | 1.02 | 0.86 | 4.14 | 0 | 1.56 | 18.87
9.1.6 | 500202009017 | 焊接钢制法兰片，公称直径125mm，PN1.6Mpa | 副 | 9.13 | 6.14 | 8.67 | 1.24 | 4.11 | 4.29 | 2.99 | 2.56 | 10.56 | 0 | 4.47 | 54.16
9.1.7 | 500202009018 | 法兰阀门安装，直径125mm，PN1.6Mpa | 个 | 25.95 | 65.68 | 7.65 | 5.16 | 11.68 | 12.2 | 9.31 | 9.63 | 32.81 | 0 | 16.21 | 196.28
9.1.8 | 500202009019 | 弯头90° DN125 | 个 | [11 empty] | 0.00
工程单价汇总表
招标编号：
工程名称： |  | 加尤镇集镇供水改造提升工程 | [10 empty] | 第9页 共13页
序号 | 项目编码 | 项目名称 | 计量 单位 | 人工费 | 材料费 | 机械 使用费 | 其他 直接费 | 现场 经费 | 施工 管理费 | 社会保障 及企业计 提费 | 企业 利润 | 价差 | 风险金 | 税金 | 合计
9.1.9 | 500202009020 | 止回阀安装，直径200mm，PN1.6Mpa | 个 | 46.71 | 92.92 | 9.39 | 7.75 | 21.02 | 21.95 | 16.47 | 15.13 | 58.06 | 0 | 26.05 | 315.45
9.1.10 | 500202009021 | 止回阀法兰安装，直径150mm，PN1.6Mpa | 个 | 29.76 | 71.68 | 9.39 | 5.76 | 13.39 | 13.99 | 10.91 | 10.84 | 38.46 | 0 | 18.38 | 222.56
9.1.11 | 500202009022 | 止回阀法兰安装，直径125mm，PN1.6Mpa | 个 | 25.95 | 65.68 | 7.65 | 5.16 | 11.68 | 12.2 | 9.31 | 9.63 | 32.81 | 0 | 16.21 | 196.28
9.1.12 | 500202009023 | 止回阀，螺纹阀门，直径50mm，PN1.6Mpa | 个 | 23.53 | 40.3 | 3.86 | 3.52 | 10.59 | 11.06 | 7.85 | 7.05 | 27.65 | 0 | 12.19 | 147.6
9.1.13 | 500202009024 | 可调式减压阀法兰安装，直径150mm，PN2.5Mpa（安装在平林水库水源输水管与超滤膜净水器间） | 个 | 29.76 | 71.68 | 9.39 | 5.76 | 13.39 | 13.99 | 10.91 | 10.84 | 38.46 | 0 | 18.38 | 222.56
9.1.14 | 500202009025 | 焊接钢制法兰片，公称直径200mm，PN1.6Mpa | 副 | 13.91 | 19.05 | 15.47 | 2.52 | 6.26 | 6.54 | 4.56 | 4.78 | 16.08 | 0 | 8.03 | 97.2
9.1.15 | 500202009026 | 焊接钢制法兰片，公称直径150mm，PN2.5Mpa | 副 | 11.87 | 7.81 | 11.39 | 1.62 | 5.34 | 5.58 | 3.89 | 3.33 | 13.72 | 0 | 5.81 | 70.36
9.1.16 | 500202009027 | 焊接钢制法兰片，公称直径125mm，PN1.6Mpa | 副 | 9.13 | 6.14 | 8.67 | 1.24 | 4.11 | 4.29 | 2.99 | 2.56 | 10.56 | 0 | 4.47 | 54.16
9.2 |  | 500m³高位水池
9.2.1 | 500202009028 | 国标热镀锌钢管，钢管法兰连接，公称直径200mm，壁厚6.00mm | m | 4.22 | 5.9 | 1.54 | 0.61 | 1.9 | 1.98 | 1.45 | 1.23 | 5.93 | 0 | 2.23 | 27
9.2.2 | 500202009029 | 国标热镀锌钢管，钢管法兰连接，公称直径100mm，壁厚4.0mm | 个 | 29.76 | 71.68 | 9.39 | 5.76 | 13.39 | 13.99 | 10.91 | 10.84 | 38.46 | 0 | 18.38 | 222.56
9.2.3 | 500202009030 | 防水套管DN200 | 个 | [11 empty] | 0.00
9.2.4 | 500202009031 | 防水套管DN100 | 个 | [11 empty] | 0.00
9.2.5 | 500202009032 | DN200弯头 90° | 个 | [11 empty] | 0.00
工程单价汇总表
招标编号：
工程名称： |  | 加尤镇集镇供水改造提升工程 | [10 empty] | 第10页 共13页
序号 | 项目编码 | 项目名称 | 计量 单位 | 人工费 | 材料费 | 机械 使用费 | 其他 直接费 | 现场 经费 | 施工 管理费 | 社会保障 及企业计 提费 | 企业 利润 | 价差 | 风险金 | 税金 | 合计
9.2.6 | 500202009033 | 梯子（不锈钢） | 座 | [11 empty] | 0.00
9.2.7 | 500202009034 | 法兰阀门(直径200mm)安装,1.6Mpa | 个 | 29.76 | 71.68 | 9.39 | 5.76 | 13.39 | 13.99 | 10.91 | 10.84 | 38.46 | 0 | 18.38 | 222.56
9.2.8 | 500202009035 | 焊接钢制法兰片，公称直径200mm，PN1.6Mpa | 副 | 13.91 | 19.05 | 15.47 | 2.52 | 6.26 | 6.54 | 4.56 | 4.78 | 16.08 | 0 | 8.03 | 97.2
9.2.9 | 500202009036 | 焊接钢制法兰片，公称直径100mm，PN1.6Mpa | 副 | 8.48 | 5.04 | 8.17 | 1.13 | 3.82 | 3.99 | 2.78 | 2.34 | 9.8 | 0 | 4.1 | 49.65
9.2.10 | 500202009037 | 同心异径管接头DN200*DN125 | 个 | [11 empty] | 0.00
10 |  | 平林水库水源工程
10.1 |  | 50m³调节池
10.1.1 | 500202009038 | 国标输水管道安装，钢管法兰连接，公称直径150mm，壁厚4.5mm | m | 3.53 | 4.52 | 1.03 | 0.47 | 1.59 | 1.66 | 1.2 | 0.98 | 4.78 | 0 | 1.78 | 21.53
10.1.2 | 500202009039 | 国标热镀锌钢管，镀锌钢管螺纹连接，公称直径50mm，壁厚3.8mm | m | 1.87 | 0.21 | 0.54 | 0.14 | 0.84 | 0.88 | 0.64 | 0.36 | 2.31 | 0 | 0.79 | 9.55
10.1.3 | 500202009040 | 防水套管DN150 | 个 | [11 empty] | 0.00
10.1.4 | 500202009041 | 防水套管DN50 | 个 | [11 empty] | 0.00
10.1.5 | 500202009042 | 法兰阀门安装，直径150mm，PN1.6Mpa | 个 | 29.76 | 71.68 | 9.39 | 5.76 | 13.39 | 13.99 | 10.91 | 10.84 | 38.46 | 0 | 18.38 | 222.56
10.1.6 | 500202009043 | 焊接钢制法兰片，公称直径150mm，PN1.6Mpa国标 | 副 | 11.87 | 7.81 | 11.39 | 1.62 | 5.34 | 5.58 | 3.89 | 3.33 | 13.72 | 0 | 5.81 | 70.36
10.1.7 | 500202009044 | 梯子（不锈钢） | 座 | [11 empty] | 0.00
11 |  | 引、输、配水管管道工程
11.1 |  | 管道工程
工程单价汇总表
招标编号：
工程名称： |  | 加尤镇集镇供水改造提升工程 | [10 empty] | 第11页 共13页
序号 | 项目编码 | 项目名称 | 计量 单位 | 人工费 | 材料费 | 机械 使用费 | 其他 直接费 | 现场 经费 | 施工 管理费 | 社会保障 及企业计 提费 | 企业 利润 | 价差 | 风险金 | 税金 | 合计
11.1.1 |  | 朱家湾水源工程
11.1.1.1 |  | 输水管
11.1.1.1.1 | 500202009045 | 输水管道安装，镀锌钢管螺纹连接，公称直径50mm | m | 1.87 | 0.21 | 0.54 | 0.14 | 0.84 | 0.88 | 0.64 | 0.36 | 2.31 | 0 | 0.79 | 9.55
11.1.1.2 |  | 引水管
11.1.1.2.1 | 500202009046 | 国标热镀锌钢管，镀锌钢管螺纹连接，公称直径50mm，壁厚3.8mm | m | 1.87 | 0.21 | 0.54 | 0.14 | 0.84 | 0.88 | 0.64 | 0.36 | 2.31 | 0 | 0.79 | 9.55
11.1.1.3 |  | 管路配件
11.1.1.3.1 | 500202009047 | 排气阀门安装，焊接阀门，直径25mm，PN1.6Mpa | 个 | 5.19 | 4.31 | 7.99 | 0.91 | 2.34 | 2.44 | 1.85 | 1.75 | 6.53 | 0 | 3 | 36.31
11.1.1.3.2 | 500202009048 | 排污阀门安装，焊接阀门，直径25mm，PN1.6Mpa | 个 | 5.19 | 4.31 | 7.99 | 0.91 | 2.34 | 2.44 | 1.85 | 1.75 | 6.53 | 0 | 3 | 36.31
11.1.1.3.3 | 500202009049 | 国标排气管道安装，钢管电弧焊连接，公称直径25mm | m | 1.38 | 0.08 | 0.31 | 0.09 | 0.62 | 0.65 | 0.46 | 0.25 | 1.62 | 0 | 0.49 | 5.97
11.1.1.3.4 | 500202009050 | DN50*25*50三通 | 个 | [11 empty] | 0.00
11.1.2 |  | 平林水厂工程
11.1.2.1 |  | 输水管
11.1.2.1.1 | 500202009051 | 国标热镀锌钢管，钢管法兰连接，公称直径150mm，壁厚4.5mm | m | 3.53 | 4.52 | 1.03 | 0.47 | 1.59 | 1.66 | 1.2 | 0.98 | 4.78 | 0 | 1.78 | 21.53
11.1.2.1.2 | 500202009052 | 焊接钢制法兰片，公称直径150mm，PN1.6Mpa国标 | 副 | 11.87 | 7.81 | 11.39 | 1.62 | 5.34 | 5.58 | 3.89 | 3.33 | 13.72 | 0 | 5.81 | 70.36
11.1.2.1.3 | 500202009053 | 国标热镀锌钢管，输水管道安装，钢管电弧焊连接，公称直径150mm，壁厚4.5mm | m | 4.08 | 0.45 | 2.71 | 0.38 | 1.84 | 1.92 | 1.42 | 0.9 | 5.59 | 0 | 1.74 | 21.02
工程单价汇总表
招标编号：
工程名称： |  | 加尤镇集镇供水改造提升工程 | [10 empty] | 第12页 共13页
序号 | 项目编码 | 项目名称 | 计量 单位 | 人工费 | 材料费 | 机械 使用费 | 其他 直接费 | 现场 经费 | 施工 管理费 | 社会保障 及企业计 提费 | 企业 利润 | 价差 | 风险金 | 税金 | 合计
11.1.2.2 |  | 管路配件
11.1.2.2.1 | 500202009054 | 排气阀安装，电弧焊连接，DN32，1.6Mpa | 个 | 6.23 | 4.55 | 9.69 | 1.06 | 2.8 | 2.93 | 2.24 | 2.07 | 7.9 | 0 | 3.55 | 43.02
11.1.2.2.2 | 500202009055 | 排污阀安装，电弧焊连接，DN50，1.6Mpa， | 个 | 8.65 | 4.81 | 13.02 | 1.38 | 3.89 | 4.07 | 3.18 | 2.73 | 11.23 | 0 | 4.77 | 57.73
11.1.2.2.3 | 500202009056 | DN150*50*150三通 | 个 | [11 empty] | 0.00
11.1.2.2.4 | 500202009057 | 法兰阀门(直径150mm)安装，1.6Mpa | 个 | 29.76 | 71.68 | 9.39 | 5.76 | 13.39 | 13.99 | 10.91 | 10.84 | 38.46 | 0 | 18.38 | 222.56
11.1.2.2.5 | 500202009058 | 国标排气管道安装，钢管电弧焊连接，公称直径32mm | m | 1.77 | 0.1 | 0.4 | 0.12 | 0.8 | 0.83 | 0.59 | 0.32 | 2.08 | 0 | 0.63 | 7.64
11.1.2.2.6 | 500202009059 | 弯头90° DN150 | 个 | [11 empty] | 0.00
11.1.2.2.7 | 500202009060 | 弯头45° DN150 | 个 | [11 empty] | 0.00
11.1.3 |  | 水厂厂区
11.1.3.1 | 500202009061 | 国标热镀锌钢管，钢管法兰连接，公称直径150mm，壁厚4.5mm | m | 3.53 | 4.52 | 1.03 | 0.47 | 1.59 | 1.66 | 1.2 | 0.98 | 4.78 | 0 | 1.78 | 21.53
11.1.3.2 | 500202009062 | 焊接钢制法兰片，公称直径150mm，PN1.6Mpa国标 | 副 | 11.87 | 7.81 | 11.39 | 1.62 | 5.34 | 5.58 | 3.89 | 3.33 | 13.72 | 0 | 5.81 | 70.36
11.1.4 |  | 原有管路配件安装
11.1.4.1 | 500202009063 | 排气阀安装，电弧焊连接，DN32，1.6Mpa | 个 | 6.23 | 4.55 | 9.69 | 1.06 | 2.8 | 2.93 | 2.24 | 2.07 | 7.9 | 0 | 3.55 | 43.02
11.1.4.2 | 500202009064 | 排污阀安装，电弧焊连接，DN50，1.6Mpa | 个 | 8.65 | 4.81 | 13.02 | 1.38 | 3.89 | 4.07 | 3.18 | 2.73 | 11.23 | 0 | 4.77 | 57.73
11.1.4.3 | 500202009065 | 国标排气管道安装，钢管电弧焊连接，公称直径32mm | m | 1.77 | 0.1 | 0.4 | 0.12 | 0.8 | 0.83 | 0.59 | 0.32 | 2.08 | 0 | 0.63 | 7.64
工程单价汇总表
招标编号：
工程名称： |  | 加尤镇集镇供水改造提升工程 | [10 empty] | 第13页 共13页
序号 | 项目编码 | 项目名称 | 计量 单位 | 人工费 | 材料费 | 机械 使用费 | 其他 直接费 | 现场 经费 | 施工 管理费 | 社会保障 及企业计 提费 | 企业 利润 | 价差 | 风险金 | 税金 | 合计
11.2 |  | 管道运输
11.2.1 | 500202009066 | 钢管现场运输，运距400m | t | 15.22 | 0 | 66.07 | 4.23 | 6.85 | 7.15 | 7.76 | 7.51 | 57.89 | 0 | 15.54 | 188.22
12 | 500114002001 | 临时道路(水厂区) | km | [11 empty] | 30000.00
13 | 500114002002 | 临时道路(调节池) | km | [11 empty] | 30000.00

## 工程单价费(税)率汇总表
工程单价费(税)率汇总表
招标编号：
工程名称： |  | 加尤镇集镇供水改造提升工程 | [6 empty] | 第1页 共1页
序号 | 工程类别 |  | 工程单价费(税)率(%) | [6 empty] | 备注
|  |  | 其他 直接费 | 现场 经费 | 施工 管理费 | 社会保障及企业计提费 | 企业 利润 | 风险金 | 税金
一 | 建筑工程
1 | 土方工程 |  | 4.5 | 4 | 3.7 | 32.8 | 7 | 0 | 9
2 | 石方工程 |  | 4.5 | 6 | 5.7 | 32.8 | 7 | 0 | 9
3 | 土石填筑工程 |  | 4.5 | 6 | 5.8 | 32.8 | 7 | 0 | 9
4 | 混凝土工程 |  | 4.5 | 6 | 3.7 | 32.8 | 7 | 0 | 9
5 | 钢筋制安工程 |  | 4.5 | 3 | 3.5 | 32.8 | 7 | 0 | 9
6 | 模板工程 |  | 4.5 | 6 | 5.7 | 32.8 | 7 | 0 | 9
7 | 钻孔灌浆锚固工程 |  | 4.5 | 7 | 6.6 | 32.8 | 7 | 0 | 9
8 | 自采砂石料工程 |  | 4.5 | 2 | 0 | 0 | 0 | 0 | 0
9 | 植物措施 |  | 4.5 | 4 | 3.8 | 32.8 | 7 | 0 | 9
10 | 疏浚工程 |  | 4.5 | 5 | 4.6 | 32.8 | 7 | 0 | 9
11 | 其他建筑工程 |  | 4.5 | 5 | 4.8 | 32.8 | 7 | 0 | 9
二 | 安装工程
1 | 安装工程 |  | 5.2 | 45 | 47 | 32.8 | 7 | 0 | 9

## 电、风、水、砂石基础单价汇总表
电、风、水、砂石基础单价汇总表
招标编号：
工程名称： |  | 加尤镇集镇供水改造提升工程 | [6 empty] | 第1页 共1页
单位：元
序号 | 名称 |  | 型号规格 | 计量 单位 | 人工费 | 材料费 | 机械 使用费 | 其他 | 合计 | 备注
1 | 电 |  |  | kW.h |  |  |  |  | 0.73
2 | 水 |  |  | m³ |  |  |  |  | 3.84
3 | 风 |  |  | m³ |  |  |  |  | 0.15

## 混凝土配合比材料费表
混凝土配合比材料表
招标编号：
工程名称： |  | 加尤镇集镇供水改造提升工程 | [8 empty] | 第1页 共1页
序号 | 工程 部位 |  | 混凝土 强度等级 | 水泥 强度等级 | 级配 | 水灰比 | 预算材料量(kg/m³) |  |  |  | 单价 (元/m³) | 备注
[7 empty] | 水泥 (kg) | 砂 (m³) | 石 (m³) | 水 (m³)
1 |  |  | C15 | 42.5 | 2 | 0.65 | 229 | 0.572 | 0.859 | 0.165 | 250.33
2 |  |  | C20 | 42.5 | 2 | 0.6 | 287 | 0.561 | 0.859 | 0.165 | 274.93
3 |  |  | C25 | 42.5 | 2 | 0.55 | 340 | 0.528 | 0.841 | 0.177 | 299.42
4 |  |  | M7.5水泥砂浆 |  |  |  | 279 | 1.088 |  | 0.168 | 251.04
5 |  |  | 1:2抹灰水泥砂浆 |  |  |  | 564 | 1.275 |  | 0.353 | 399.57

## 招标人供应材料价格表
招标人供应材料价格表
招标编号：
工程名称： |  | 加尤镇集镇供水改造提升工程 |  |  |  |  | 第1页 共1页
序号 | 材料名称 |  | 型号规格 | 计量单位 | 供应价(元) | 供应条件 | 备注
无

## 主要材料预算价格汇总表
主要材料预算价格汇总表
招标编号：
工程名称： |  | 加尤镇集镇供水改造提升工程 |  |  |  | 第1页 共1页
序号 | 材料名称 |  | 型号规格 | 计量单位 | 预算价(元) | 备注
1 | 普通硅酸盐水泥 |  | 42.5 袋装 | t | 442.78
2 | 空心钢 |  |  | kg | 3.72
3 | 钢筋 |  |  | t | 3354.45
4 | 型钢 |  |  | kg | 3.80
5 | 碎石 |  |  | m³ | 102.91 | 2024年第7期（凌云）
6 | 柴油 |  | 0# | kg | 7.72
7 | 汽油 |  | 92# | kg | 9.67
8 | 块石 |  |  | m³ | 80.58
9 | 砂 |  |  | m³ | 116.50 | 2024年第7期（凌云）
10 | 粗砂 |  |  | m³ | 104.85 | 2024年第7期（凌云）
11 | 中砂 |  |  | m³ | 116.50 | 2024年第7期（凌云）
12 | 砼砌块 |  | 390×190×190 | 千块 | 2120.00

## 招标人提供施工设备表
招标人提供施工设备表
招标编号：
工程名称： |  | 加尤镇集镇供水改造提升工程 | [5 empty] | 第1页 共1页
序号 | 设备名称 |  | 型号规格 | 设备 状况 | 设备 所在地点 | 计量 单位 | 数量 | 折旧费 | 备注
元/台时(台班)
无

## 施工机械台时费汇总表
施工机械台时(班)费汇总表
招标编号：
工程名称： |  | 加尤镇集镇供水改造提升工程 | [10 empty] | 第1页 共3页
单位：元/台时(班)
序号 | 机械名称 |  | 型号规格 | 一类费用 |  |  |  | 二类费用 | [5 empty] | 其他 费用 | 合计
|  |  |  | 折旧费 | 维修费 | 安拆费 | 小计 | 人工 | 柴油 | 电 | 汽油 | 其他 | 小计
1 | 单斗挖掘机 |  | 液压 斗容0.6m³ | 29.55 | 18.91 | 1.63 | 50.09 | 9.34 | 28.5 | 0 | 0 | 0 | 37.84 | 0 | 87.93
2 | 单斗挖掘机 |  | 液压 斗容1m³ | 32.16 | 23.83 | 2.22 | 58.21 | 9.34 | 44.7 | 0 | 0 | 0 | 54.04 | 0 | 112.25
3 | 推土机 |  | 功率59kW | 9.56 | 11.94 | 0.49 | 21.99 | 8.3 | 25.2 | 0 | 0 | 0 | 33.5 | 0 | 55.49
4 | 蛙式夯实机 |  | 功率2.8kW | 0.15 | 0.93 | 0 | 1.08 | 6.92 | 0 | 1.83 | 0 | 0 | 8.75 | 0 | 9.83
5 | 风镐(铲) |  | 手持式 | 0.42 | 1.54 | 0 | 1.96 | 3.46 | 0 | 0 | 0 | 11.18 | 14.64 | 0 | 16.6
6 | 修钎设备 |  |  | 105.14 | 0 | 0 | 105.14 | 16.61 | 0 | 8.76 | 0 | 42 | 67.37 | 0 | 172.51
7 | 砂浆搅拌机 |  | 出料0.4m³ | 1.47 | 2.06 | 0.63 | 4.16 | 4.5 | 0 | 2.77 | 0 | 0 | 7.27 | 0 | 11.43
8 | 混凝土搅拌机 |  | 出料0.4m³ | 2.91 | 4.9 | 1.07 | 8.88 | 4.5 | 0 | 6.28 | 0 | 0 | 10.78 | 0 | 19.66
9 | 振动器 |  | 插入式 功率1.1kW | 0.28 | 1.12 | 0 | 1.4 | 0 | 0 | 0.58 | 0 | 0 | 0.58 | 0 | 1.98
10 | 振动器 |  | 插入式 功率1.5kW | 0.45 | 1.65 | 0 | 2.1 | 0 | 0 | 0.8 | 0 | 0 | 0.8 | 0 | 2.9
11 | 振动器 |  | 插入式 功率2.2kW | 0.48 | 1.71 | 0 | 2.19 | 0 | 0 | 1.24 | 0 | 0 | 1.24 | 0 | 3.43
12 | 振动器 |  | 平板式 功率2.2kW | 0.38 | 1.14 | 0 | 1.52 | 0 | 0 | 1.24 | 0 | 0 | 1.24 | 0 | 2.76
13 | 振动器 |  | 变频机组 容量4.5kVA | 1.85 | 4.42 | 0 | 6.27 | 0 | 0 | 2.48 | 0 | 0 | 2.48 | 0 | 8.75
14 | 变频机组 |  | 容量8.5kVA | 3.08 | 7.3 | 0 | 10.38 | 0 | 0 | 4.67 | 0 | 0 | 4.67 | 0 | 15.05
15 | 风(砂)水枪 |  | 耗风量6m³/min | 0.21 | 0.39 | 0 | 0.6 | 0 | 0 | 0 | 0 | 46.12 | 46.12 | 0 | 46.72
16 | 载重汽车 |  | 载重量4t | 6.23 | 9.03 | 0 | 15.26 | 4.5 | 0 | 0 | 21.6 | 0 | 26.1 | 0 | 41.36
施工机械台时(班)费汇总表
招标编号：
工程名称： |  | 加尤镇集镇供水改造提升工程 |  | 二类费用 小计: 第2页 共3页
单位：元/台时(班)
序号 | 机械名称 |  | 型号规格 | 一类费用 折旧费: 一类费用; 二类费用 人工: 二类费用 | 其他 费用 | 合计
|  |  |  | 折旧费 | 维修费 | 安拆费 | 小计 | 人工 | 柴油 | 电 | 汽油 | 其他 | 小计
17 | 载重汽车 |  | 载重量5t | 6.88 | 9.96 | 0 | 16.84 | 4.5 | 0 | 0 | 21.6 | 0 | 26.1 | 0 | 42.94
18 | 载重汽车 |  | 载重量15t | 27.52 | 28.37 | 0 | 55.89 | 4.5 | 32.7 | 0 | 0 | 0 | 37.2 | 0 | 93.09
19 | 自卸汽车 |  | 载重量8t | 19.99 | 12.43 | 0 | 32.42 | 4.5 | 30.6 | 0 | 0 | 0 | 35.1 | 0 | 67.52
20 | 自卸汽车 |  | 载重量10t | 26.98 | 16.79 | 0 | 43.77 | 4.5 | 32.4 | 0 | 0 | 0 | 36.9 | 0 | 80.67
21 | 双胶轮车 |  |  | 0.23 | 0.59 | 0 | 0.82 | 0 | 0 | 0 | 0 | 0 | 0 | 0 | 0.82
22 | 塔式起重机 |  | 起重量6t | 22.07 | 8.41 | 2.29 | 32.77 | 8.3 | 0 | 15.4 | 0 | 0 | 23.7 | 0 | 56.47
23 | 汽车起重机 |  | 起重量5t | 11.43 | 11.39 | 0 | 22.82 | 9.34 | 0 | 0 | 17.4 | 0 | 26.74 | 0 | 49.56
24 | 汽车起重机 |  | 起重量8t | 18.5 | 13.45 | 0 | 31.95 | 9.34 | 23.1 | 0 | 0 | 0 | 32.44 | 0 | 64.39
25 | 汽车起重机 |  | 起重量10t | 22.19 | 16.01 | 0 | 38.2 | 9.34 | 23.1 | 0 | 0 | 0 | 32.44 | 0 | 70.64
26 | 电动卷扬机 |  | 单筒慢速 起重量5t | 2.63 | 1.06 | 0.05 | 3.74 | 4.5 | 0 | 5.77 | 0 | 0 | 10.27 | 0 | 14.01
27 | 电动卷扬机 |  | 带塔(连架) 起重量5t | 6.19 | 5.19 | 3.58 | 14.96 | 4.5 | 0 | 4.09 | 0 | 0 | 8.59 | 0 | 23.55
28 | 空压机 |  | 电动移动式 排气量0.6m³/min | 0.28 | 0.82 | 0.1 | 1.2 | 4.5 | 0 | 3.07 | 0 | 0 | 7.57 | 0 | 8.77
29 | 离心水泵 |  | 单级双吸 功率20kW | 0.95 | 4.01 | 1.23 | 6.19 | 4.5 | 0 | 14.09 | 0 | 0 | 18.59 | 0 | 24.78
30 | 试压泵 |  | 2.5MPa | 0.38 | 0.36 | 0.26 | 1 | 4.5 | 0 | 1.1 | 0 | 0 | 5.6 | 0 | 6.6
31 | 电焊机 |  | 直流20kW | 0.83 | 0.55 | 0.17 | 1.55 | 0 | 0 | 14.6 | 0 | 0 | 14.6 | 0 | 16.15
32 | 电焊机 |  | 交流25kVA | 0.29 | 0.28 | 0.09 | 0.66 | 0 | 0 | 10.59 | 0 | 0 | 10.59 | 0 | 11.25
施工机械台时(班)费汇总表
招标编号：
工程名称： |  | 加尤镇集镇供水改造提升工程 |  | 二类费用 小计: 第3页 共3页
单位：元/台时(班)
序号 | 机械名称 |  | 型号规格 | 一类费用 折旧费: 一类费用; 二类费用 人工: 二类费用 | 其他 费用 | 合计
|  |  |  | 折旧费 | 维修费 | 安拆费 | 小计 | 人工 | 柴油 | 电 | 汽油 | 其他 | 小计
33 | 对焊机 |  | 电弧型150kVA | 1.5 | 2.35 | 0.76 | 4.61 | 4.5 | 0 | 58.47 | 0 | 13.51 | 76.48 | 0 | 81.09
34 | 钢筋弯曲机 |  | 直径6～40 | 0.47 | 1.33 | 0.24 | 2.04 | 4.5 | 0 | 4.38 | 0 | 0 | 8.88 | 0 | 10.92
35 | 钢筋切断机 |  | 功率20kW | 1.04 | 1.57 | 0.28 | 2.89 | 4.5 | 0 | 12.56 | 0 | 0 | 17.06 | 0 | 19.95
36 | 钢筋调直机 |  | 功率4～14kW | 1.42 | 2.47 | 0.44 | 4.33 | 4.5 | 0 | 5.26 | 0 | 0 | 9.76 | 0 | 14.09
37 | 圆盘锯 |  |  | 0.35 | 1.07 | 0.05 | 1.47 | 8.3 | 0 | 5.18 | 0 | 0 | 13.48 | 0 | 14.95
38 | 双面刨床 |  |  | 0.89 | 1.01 | 0.15 | 2.05 | 4.5 | 0 | 6.57 | 0 | 0 | 11.07 | 0 | 13.12
39 | 切管机 |  | 9A151 | 5.42 | 4.24 | 0.62 | 10.28 | 4.84 | 0 | 6.57 | 0 | 0 | 11.41 | 0 | 21.69
40 | 电动套丝机 |  | 直径39以内 | 1.27 | 2.33 | 0.22 | 3.82 | 0 | 0 | 4.6 | 0 | 0 | 4.6 | 0 | 8.42

## 工程单价计算表
工程单价计算表
风镐拆除键槽混凝土水平面 工程
单价编号： | 1 |  |  | 定额单位：100m³
施工方法： | 定额编号:04437。 风镐凿除、清渣堆方等。
序号 | 名称 | 型号规格 | 计量单位 |  | 数量 | 单价(元) | 合价(元)
1 | 直接费 |  | 元 |  |  |  | 9649.02
1.1 | 人工费 |  | 元 |  |  |  | 4058.58
| 人工 |  | 工时 |  | 1173 | 3.46 | 4058.58
1.2 | 材料费 |  | 元 |  |  |  | 298.14
| 空心钢 |  | kg |  | 8.15 | 3 | 24.45
| 煤 |  | kg |  | 280 | 0.8 | 224
| 其他材料费 |  | % |  | 20 | 248.45 | 49.69
1.3 | 机械使用费 |  | 元 |  |  |  | 4375.42
| 风镐(铲) | 手持式 | 台时 |  | 189.72 | 16.6 | 3149.35
| 修钎设备 |  | 台时 |  | 2.88 | 172.51 | 496.83
| 其他机械费 |  | % |  | 20 | 3646.18 | 729.24
1.4 | 其他直接费 |  | 元 |  | 4.5% | 8732.14 | 392.95
1.5 | 现场经费 |  | 元 |  | 6% | 8732.14 | 523.93
2 | 施工管理费 |  | 元 |  | 3.7% | 9649.02 | 357.01
3 | 社会保障及企业计提费 |  | 元 |  | 32.8% | 4762.84 | 1562.21
4 | 企业利润 |  | 元 |  | 7% | 11568.24 | 809.78
5 | 价差 |  | 元 |  |  |  | 5512.05
| 人工 |  | 工时 |  | 1173 | 4 | 4692
| 机械工 |  | 工时 |  | 203.544 | 4 | 814.18
| 空心钢 |  | kg |  | 8.15 | 0.72 | 5.87
6 | 风险金 |  | 元 |  | 0% | 17890.07 | 0
7 | 税金 |  | 元 |  | 9% | 17890.07 | 1610.11
| 合计 |  | 元 |  |  |  | 19500.18
| 单价 |  | 元 |  |  |  | 195
工程单价计算表
一般石方开挖，风镐开凿，岩石级别Ⅵ 工程
单价编号： | 2 |  |  | 定额单位：100m³
施工方法： | 定额编号:02027。 检查钻具、换钎、开挖。
序号 | 名称 | 型号规格 | 计量单位 |  | 数量 | 单价(元) | 合价(元)
1 | 直接费 |  | 元 |  |  |  | 2597.52
1.1 | 人工费 |  | 元 |  |  |  | 999.94
| 人工 |  | 工时 |  | 289 | 3.46 | 999.94
1.2 | 材料费 |  | 元 |  |  |  | 400.58
| 钢钎 |  | kg |  | 3.52 | 3 | 10.56
| 零星材料费 |  | % |  | 20 | 1950.12 | 390.02
1.3 | 机械使用费 |  | 元 |  |  |  | 950.18
| 风镐(铲) | 手持式 | 台时 |  | 57.24 | 16.6 | 950.18
1.4 | 其他直接费 |  | 元 |  | 4.5% | 2350.7 | 105.78
1.5 | 现场经费 |  | 元 |  | 6% | 2350.7 | 141.04
2 | 施工管理费 |  | 元 |  | 5.7% | 2597.52 | 148.06
3 | 社会保障及企业计提费 |  | 元 |  | 32.8% | 1197.99 | 392.94
4 | 企业利润 |  | 元 |  | 7% | 3138.52 | 219.7
5 | 价差 |  | 元 |  |  |  | 1389.18
| 人工 |  | 工时 |  | 289 | 4 | 1156
| 机械工 |  | 工时 |  | 57.24 | 4 | 228.96
| 钢钎 |  | kg |  | 3.52 | 1.2 | 4.22
6 | 风险金 |  | 元 |  | 0% | 4747.4 | 0
7 | 税金 |  | 元 |  | 9% | 4747.4 | 427.27
| 合计 |  | 元 |  |  |  | 5174.67
| 单价 |  | 元 |  |  |  | 51.75
工程单价计算表
夯填土石方 工程
单价编号： | 3 |  |  | 定额单位：100m²
施工方法： | 定额编号:03004。 包括5m内取土、倒土、平土、洒水、夯实(干容量1.6t/m³以下)。
序号 | 名称 | 型号规格 | 计量单位 |  | 数量 | 单价(元) | 合价(元)
1 | 直接费 |  | 元 |  |  |  | 113.23
1.1 | 人工费 |  | 元 |  |  |  | 48.44
| 人工 |  | 工时 |  | 14 | 3.46 | 48.44
1.2 | 材料费 |  | 元 |  |  |  | 4.88
| 零星材料费 |  | % |  | 5 | 97.59 | 4.88
1.3 | 机械使用费 |  | 元 |  |  |  | 49.15
| 蛙式夯实机 | 功率2.8kW | 台时 |  | 5 | 9.83 | 49.15
1.4 | 其他直接费 |  | 元 |  | 4.5% | 102.47 | 4.61
1.5 | 现场经费 |  | 元 |  | 6% | 102.47 | 6.15
2 | 施工管理费 |  | 元 |  | 5.8% | 113.23 | 6.57
3 | 社会保障及企业计提费 |  | 元 |  | 32.8% | 83.04 | 27.24
4 | 企业利润 |  | 元 |  | 7% | 147.04 | 10.29
5 | 价差 |  | 元 |  |  |  | 96
| 人工 |  | 工时 |  | 14 | 4 | 56
| 机械工 |  | 工时 |  | 10 | 4 | 40
6 | 风险金 |  | 元 |  | 0% | 253.33 | 0
7 | 税金 |  | 元 |  | 9% | 253.33 | 22.8
| 合计 |  | 元 |  |  |  | 276.13
| 单价 |  | 元 |  |  |  | 2.76
工程单价计算表
C25砼坝体 工程
单价编号： | 4 |  |  | 定额单位：100m³
施工方法： | 定额编号:04003+04262*1.02。 人工平仓，机械振捣。 将沙石、骨料、水泥、掺合料等装框（斗）过磅、干拌、加水、湿拌、铲装、移动铁板，30m内运输等。
序号 | 名称 | 型号规格 | 计量单位 |  | 数量 | 单价(元) | 合价(元)
1 | 直接费 |  | 元 |  |  |  | 18676.83
1.1 | 人工费 |  | 元 |  |  |  | 2881.76
| 人工 |  | 工时 |  | 176 | 3.46 | 608.96
| 人工 |  | 工时 |  | 656.88 | 3.46 | 2272.8
1.2 | 材料费 |  | 元 |  |  |  | 13520.19
| 水 |  | m³ |  | 45 | 3.84 | 172.8
| C25纯混凝土 | 42.5MPa 2级配 水灰比0.55 最大粒径40mm | m³ |  | 102 | 126.81 | 12934.62
| M7.5水泥砂浆 |  | m³ |  | 1 | 103.1 | 103.1
| 其他材料费 |  | % |  | 2 | 13210.52 | 264.21
| 零星材料费 |  | % |  | 2 | 2272.8 | 45.46
1.3 | 机械使用费 |  | 元 |  |  |  | 500.16
| 振动器 | 插入式 功率1.5kW | 台时 |  | 9.9 | 2.9 | 28.71
| 变频机组 | 容量8.5kVA | 台时 |  | 4.95 | 15.05 | 74.5
| 风(砂)水枪 | 耗风量6m³/min | 台时 |  | 7.1 | 46.72 | 331.71
| 其他机械费 |  | % |  | 15 | 434.92 | 65.24
1.4 | 其他直接费 |  | 元 |  | 4.5% | 16902.11 | 760.59
1.5 | 现场经费 |  | 元 |  | 6% | 16902.11 | 1014.13
2 | 施工管理费 |  | 元 |  | 3.7% | 18676.83 | 691.04
3 | 社会保障及企业计提费 |  | 元 |  | 32.8% | 2881.76 | 945.22
4 | 企业利润 |  | 元 |  | 7% | 20313.09 | 1421.92
5 | 价差 |  | 元 |  |  |  | 21086.11
| 人工 |  | 工时 |  | 832.88 | 4 | 3331.52
| 普通硅酸盐水泥 | 42.5 袋装 | t |  | 34.9749 | 192.78 | 6742.46
| 碎石 |  | m³ |  | 85.8257 | 72.91 | 6257.55
| 中砂 |  | m³ |  | 54.9662 | 86.5 | 4754.58
6 | 风险金 |  | 元 |  | 0% | 42821.12 | 0
7 | 税金 |  | 元 |  | 9% | 42821.12 | 3853.9
工程单价计算表
C25砼坝体 工程
单价编号： | 4 |  |  | 定额单位：100m³
施工方法： | 定额编号:04003+04262*1.02。 人工平仓，机械振捣。 将沙石、骨料、水泥、掺合料等装框（斗）过磅、干拌、加水、湿拌、铲装、移动铁板，30m内运输等。
序号 | 名称 | 型号规格 | 计量单位 |  | 数量 | 单价(元) | 合价(元)
| 合计 |  | 元 |  |  |  | 46675.02
| 单价 |  | 元 |  |  |  | 466.75
工程单价计算表
普通平面木模板制作、安装、拆除 工程
单价编号： | 5 |  |  | 定额单位：100m²
施工方法： | 定额编号:05006+05007。 模板制作，立柱、围令制作，预埋铁件制作，模板运输；模板安装、拆除、除灰、刷脱模剂，维修、倒拉筋割断。
序号 | 名称 | 型号规格 | 计量单位 |  | 数量 | 单价(元) | 合价(元)
1 | 直接费 |  | 元 |  |  |  | 6607.3
1.1 | 人工费 |  | 元 |  |  |  | 823.48
| 人工 |  | 工时 |  | 67 | 3.46 | 231.82
| 人工 |  | 工时 |  | 171 | 3.46 | 591.66
1.2 | 材料费 |  | 元 |  |  |  | 4269.87
| 周转板材 |  | m³ |  | 2.24 | 800 | 1792
| 铁钉 |  | kg |  | 4.23 | 5.49 | 23.22
| 铁件 |  | kg |  | 20.69 | 5.49 | 113.59
| 其他材料费 |  | % |  | 2 | 1928.81 | 38.58
| 铁钉 |  | kg |  | 1.17 | 5.49 | 6.42
| 铁丝 |  | kg |  | 1.04 | 5.49 | 5.71
| 预埋铁件 |  | kg |  | 312.82 | 5.49 | 1717.38
| 混凝土柱 |  | m³ |  | 0.99 | 500 | 495
| 焊条 |  | kg |  | 5.08 | 6.46 | 32.82
| 其他材料费 |  | % |  | 2 | 2257.33 | 45.15
1.3 | 机械使用费 |  | 元 |  |  |  | 886.1
| 载重汽车 | 载重量5t | 台时 |  | 1.63 | 42.94 | 69.99
| 钢筋弯曲机 | 直径6～40 | 台时 |  | 0.43 | 10.92 | 4.7
| 钢筋切断机 | 功率20kW | 台时 |  | 0.16 | 19.95 | 3.19
| 圆盘锯 |  | 台时 |  | 4.55 | 14.95 | 68.02
| 双面刨床 |  | 台时 |  | 3.8 | 13.12 | 49.86
| 其他机械费 |  | % |  | 5 | 195.76 | 9.79
| 汽车起重机 | 起重量5t | 台时 |  | 11.6 | 49.56 | 574.9
| 电焊机 | 交流25kVA | 台时 |  | 6.51 | 11.25 | 73.24
| 其他机械费 |  | % |  | 5 | 648.14 | 32.41
1.4 | 其他直接费 |  | 元 |  | 4.5% | 5979.45 | 269.08
1.5 | 现场经费 |  | 元 |  | 6% | 5979.45 | 358.77
2 | 施工管理费 |  | 元 |  | 5.7% | 6607.3 | 376.62
3 | 社会保障及企业计提费 |  | 元 |  | 32.8% | 996.7 | 326.92
4 | 企业利润 |  | 元 |  | 7% | 7310.84 | 511.76
工程单价计算表
普通平面木模板制作、安装、拆除 工程
单价编号： | 5 |  |  | 定额单位：100m²
施工方法： | 定额编号:05006+05007。 模板制作，立柱、围令制作，预埋铁件制作，模板运输；模板安装、拆除、除灰、刷脱模剂，维修、倒拉筋割断。
序号 | 名称 | 型号规格 | 计量单位 |  | 数量 | 单价(元) | 合价(元)
5 | 价差 |  | 元 |  |  |  | 2503.93
| 人工 |  | 工时 |  | 238 | 4 | 952
| 机械工 |  | 工时 |  | 50.066 | 4 | 200.26
| 汽油 | 92# | kg |  | 79.016 | 6.67 | 527.04
| 周转板材 |  | m³ |  | 2.24 | 368.14 | 824.63
6 | 风险金 |  | 元 |  | 0% | 10326.53 | 0
7 | 税金 |  | 元 |  | 9% | 10326.53 | 929.39
| 合计 |  | 元 |  |  |  | 11255.92
| 单价 |  | 元 |  |  |  | 112.56
工程单价计算表
人工装、卸畜力运输，水泥，装、运、卸200m 工程
单价编号： | 6 |  |  | 定额单位：100t
施工方法： | 定额编号:YB1141+YB1147*2。 人工装、卸、空回。
序号 | 名称 | 型号规格 | 计量单位 |  | 数量 | 单价(元) | 合价(元)
1 | 直接费 |  | 元 |  |  |  | 1054.02
1.1 | 人工费 |  | 元 |  |  |  | 954.96
| 人工 |  | 工时 |  | 220 | 3.46 | 761.2
| 人工 |  | 工时 |  | 56 | 3.46 | 193.76
1.2 | 材料费 |  | 元 |  |  |  | 7.61
| 零星材料费 |  | % |  | 1 | 761.2 | 7.61
1.3 | 机械使用费 |  | 元 |  |  |  | 0
1.4 | 其他直接费 |  | 元 |  | 4.5% | 962.57 | 43.32
1.5 | 现场经费 |  | 元 |  | 5% | 962.57 | 48.13
2 | 施工管理费 |  | 元 |  | 4.8% | 1054.02 | 50.59
3 | 社会保障及企业计提费 |  | 元 |  | 32.8% | 954.96 | 313.23
4 | 企业利润 |  | 元 |  | 7% | 1417.84 | 99.25
5 | 价差 |  | 元 |  |  |  | 1104
| 人工 |  | 工时 |  | 276 | 4 | 1104
6 | 风险金 |  | 元 |  | 0% | 2621.09 | 0
7 | 税金 |  | 元 |  | 9% | 2621.09 | 235.9
| 合计 |  | 元 |  |  |  | 2856.99
| 单价 |  | 元 |  |  |  | 28.57
工程单价计算表
人工装、卸畜力运输，砂石料，装、运、卸200m 工程
单价编号： | 7 |  |  | 定额单位：100m³
施工方法： | 定额编号:YB1146+YB1152*2。 人工装、卸、空回。
序号 | 名称 | 型号规格 | 计量单位 |  | 数量 | 单价(元) | 合价(元)
1 | 直接费 |  | 元 |  |  |  | 1355.79
1.1 | 人工费 |  | 元 |  |  |  | 1228.3
| 人工 |  | 工时 |  | 285 | 3.46 | 986.1
| 人工 |  | 工时 |  | 70 | 3.46 | 242.2
1.2 | 材料费 |  | 元 |  |  |  | 9.86
| 零星材料费 |  | % |  | 1 | 986.1 | 9.86
1.3 | 机械使用费 |  | 元 |  |  |  | 0
1.4 | 其他直接费 |  | 元 |  | 4.5% | 1238.16 | 55.72
1.5 | 现场经费 |  | 元 |  | 5% | 1238.16 | 61.91
2 | 施工管理费 |  | 元 |  | 4.8% | 1355.79 | 65.08
3 | 社会保障及企业计提费 |  | 元 |  | 32.8% | 1228.3 | 402.88
4 | 企业利润 |  | 元 |  | 7% | 1823.75 | 127.66
5 | 价差 |  | 元 |  |  |  | 1420
| 人工 |  | 工时 |  | 355 | 4 | 1420
6 | 风险金 |  | 元 |  | 0% | 3371.41 | 0
7 | 税金 |  | 元 |  | 9% | 3371.41 | 303.43
| 合计 |  | 元 |  |  |  | 3674.84
| 单价 |  | 元 |  |  |  | 36.75
工程单价计算表
人工装、卸畜力运输，板枋材，装、运、卸200m 工程
单价编号： | 8 |  |  | 定额单位：100m³
施工方法： | 定额编号:YB1145+YB1151*2。 人工装、卸、空回。
序号 | 名称 | 型号规格 | 计量单位 |  | 数量 | 单价(元) | 合价(元)
1 | 直接费 |  | 元 |  |  |  | 1146.08
1.1 | 人工费 |  | 元 |  |  |  | 1038
| 人工 |  | 工时 |  | 250 | 3.46 | 865
| 人工 |  | 工时 |  | 50 | 3.46 | 173
1.2 | 材料费 |  | 元 |  |  |  | 8.65
| 零星材料费 |  | % |  | 1 | 865 | 8.65
1.3 | 机械使用费 |  | 元 |  |  |  | 0
1.4 | 其他直接费 |  | 元 |  | 4.5% | 1046.65 | 47.1
1.5 | 现场经费 |  | 元 |  | 5% | 1046.65 | 52.33
2 | 施工管理费 |  | 元 |  | 4.8% | 1146.08 | 55.01
3 | 社会保障及企业计提费 |  | 元 |  | 32.8% | 1038 | 340.46
4 | 企业利润 |  | 元 |  | 7% | 1541.55 | 107.91
5 | 价差 |  | 元 |  |  |  | 1200
| 人工 |  | 工时 |  | 300 | 4 | 1200
6 | 风险金 |  | 元 |  | 0% | 2849.46 | 0
7 | 税金 |  | 元 |  | 9% | 2849.46 | 256.45
| 合计 |  | 元 |  |  |  | 3105.91
| 单价 |  | 元 |  |  |  | 31.06
工程单价计算表
人工挖Ⅲ级土 工程
单价编号： | 9 |  |  | 定额单位：100m³
施工方法： | 定额编号:GJ01002。 挖松、就近堆放。
序号 | 名称 | 型号规格 | 计量单位 |  | 数量 | 单价(元) | 合价(元)
1 | 直接费 |  | 元 |  |  |  | 386.29
1.1 | 人工费 |  | 元 |  |  |  | 339.08
| 人工 |  | 工时 |  | 98 | 3.46 | 339.08
1.2 | 材料费 |  | 元 |  |  |  | 16.95
| 零星材料费 |  | % |  | 5 | 339.08 | 16.95
1.3 | 机械使用费 |  | 元 |  |  |  | 0
1.4 | 其他直接费 |  | 元 |  | 4.5% | 356.03 | 16.02
1.5 | 现场经费 |  | 元 |  | 4% | 356.03 | 14.24
2 | 施工管理费 |  | 元 |  | 3.7% | 386.29 | 14.29
3 | 社会保障及企业计提费 |  | 元 |  | 32.8% | 339.08 | 111.22
4 | 企业利润 |  | 元 |  | 7% | 511.8 | 35.83
5 | 价差 |  | 元 |  |  |  | 392
| 人工 |  | 工时 |  | 98 | 4 | 392
6 | 风险金 |  | 元 |  | 0% | 939.63 | 0
7 | 税金 |  | 元 |  | 9% | 939.63 | 84.57
| 合计 |  | 元 |  |  |  | 1024.2
| 单价 |  | 元 |  |  |  | 10.24
工程单价计算表
M7.5砂浆砌砖，砼砌块墙390*190*190 工程
单价编号： | 10 |  |  | 定额单位：100m³
施工方法： | 定额编号:03157。 砌砖
序号 | 名称 | 型号规格 | 计量单位 |  | 数量 | 单价(元) | 合价(元)
1 | 直接费 |  | 元 |  |  |  | 18929.54
1.1 | 人工费 |  | 元 |  |  |  | 1349.05
| 人工 |  | 工时 |  | 389.9 | 3.46 | 1349.05
1.2 | 材料费 |  | 元 |  |  |  | 15288.92
| 水 |  | m³ |  | 15.8 | 3.84 | 60.67
| 铁钉 |  | kg |  | 3 | 5.49 | 16.47
| 周转板材 |  | m³ |  | 0.11 | 1250.94 | 137.6
| 砼砌块 | 390×190×190 | 千块 |  | 6.65 | 2120 | 14098
| M7.5水泥砂浆 |  | m³ |  | 8 | 103.1 | 824.8
| 其他材料费 |  | % |  | 1 | 15137.54 | 151.38
1.3 | 机械使用费 |  | 元 |  |  |  | 492.83
| 砂浆搅拌机 | 出料0.4m³ | 台时 |  | 5 | 11.43 | 57.15
| 电动卷扬机 | 带塔(连架) 起重量5t | 台时 |  | 18.5 | 23.55 | 435.68
1.4 | 其他直接费 |  | 元 |  | 4.5% | 17130.8 | 770.89
1.5 | 现场经费 |  | 元 |  | 6% | 17130.8 | 1027.85
2 | 施工管理费 |  | 元 |  | 5.8% | 18929.54 | 1097.91
3 | 社会保障及企业计提费 |  | 元 |  | 32.8% | 1454.75 | 477.16
4 | 企业利润 |  | 元 |  | 7% | 20504.61 | 1435.32
5 | 价差 |  | 元 |  |  |  | 2865.26
| 人工 |  | 工时 |  | 389.9 | 4 | 1559.6
| 机械工 |  | 工时 |  | 30.55 | 4 | 122.2
| 普通硅酸盐水泥 | 42.5 袋装 | t |  | 2.2342 | 192.78 | 430.7
| 中砂 |  | m³ |  | 8.7024 | 86.5 | 752.76
6 | 风险金 |  | 元 |  | 0% | 24805.19 | 0
7 | 税金 |  | 元 |  | 9% | 24805.19 | 2232.47
| 合计 |  | 元 |  |  |  | 27037.66
| 单价 |  | 元 |  |  |  | 270.38
工程单价计算表
C25砼底板，露天厚≤15cm 工程
单价编号： | 11 |  |  | 定额单位：100m³
施工方法： | 定额编号:04035+04262*1.03。 施工准备、仓面冲（凿）毛、冲洗、清仓、验收、浇筑、养护等。 将沙石、骨料、水泥、掺合料等装框（斗）过磅、干拌、加水、湿拌、铲装、移动铁板，30m内运输等。
序号 | 名称 | 型号规格 | 计量单位 |  | 数量 | 单价(元) | 合价(元)
1 | 直接费 |  | 元 |  |  |  | 21997.94
1.1 | 人工费 |  | 元 |  |  |  | 3814.03
| 人工 |  | 工时 |  | 439 | 3.46 | 1518.94
| 人工 |  | 工时 |  | 663.32 | 3.46 | 2295.09
1.2 | 材料费 |  | 元 |  |  |  | 13558.56
| 水 |  | m³ |  | 100 | 3.84 | 384
| C25纯混凝土 | 42.5MPa 2级配 水灰比0.55 最大粒径40mm | m³ |  | 103 | 126.81 | 13061.43
| 其他材料费 |  | % |  | 0.5 | 13445.43 | 67.23
| 零星材料费 |  | % |  | 2 | 2295.09 | 45.9
1.3 | 机械使用费 |  | 元 |  |  |  | 2535.05
| 振动器 | 变频机组 容量4.5kVA | 台时 |  | 18.73 | 8.75 | 163.89
| 风(砂)水枪 | 耗风量6m³/min | 台时 |  | 45.15 | 46.72 | 2109.41
| 离心水泵 | 单级双吸 功率20kW | 台时 |  | 9.55 | 24.78 | 236.65
| 其他机械费 |  | % |  | 1 | 2509.95 | 25.1
1.4 | 其他直接费 |  | 元 |  | 4.5% | 19907.64 | 895.84
1.5 | 现场经费 |  | 元 |  | 6% | 19907.64 | 1194.46
2 | 施工管理费 |  | 元 |  | 3.7% | 21997.94 | 813.92
3 | 社会保障及企业计提费 |  | 元 |  | 32.8% | 3856.99 | 1265.09
4 | 企业利润 |  | 元 |  | 7% | 24076.95 | 1685.39
5 | 价差 |  | 元 |  |  |  | 22238.21
| 人工 |  | 工时 |  | 1102.32 | 4 | 4409.28
| 机械工 |  | 工时 |  | 12.415 | 4 | 49.66
| 普通硅酸盐水泥 | 42.5 袋装 | t |  | 35.0358 | 192.78 | 6754.19
| 碎石 |  | m³ |  | 86.6671 | 72.91 | 6318.9
| 中砂 |  | m³ |  | 54.4067 | 86.5 | 4706.18
6 | 风险金 |  | 元 |  | 0% | 48000.55 | 0
7 | 税金 |  | 元 |  | 9% | 48000.55 | 4320.05
工程单价计算表
C25砼底板，露天厚≤15cm 工程
单价编号： | 11 |  |  | 定额单位：100m³
施工方法： | 定额编号:04035+04262*1.03。 施工准备、仓面冲（凿）毛、冲洗、清仓、验收、浇筑、养护等。 将沙石、骨料、水泥、掺合料等装框（斗）过磅、干拌、加水、湿拌、铲装、移动铁板，30m内运输等。
序号 | 名称 | 型号规格 | 计量单位 |  | 数量 | 单价(元) | 合价(元)
| 合计 |  | 元 |  |  |  | 52320.6
| 单价 |  | 元 |  |  |  | 523.21
工程单价计算表
C25砼预制盖板，制作安装，厚5cm 工程
单价编号： | 12 |  |  | 定额单位：100m³
施工方法： | 定额编号:04181+04262*0.1836。 模板制作、拆除、修理、混凝土拌和、场内运输、浇筑、养护、堆放。 将沙石、骨料、水泥、掺合料等装框（斗）过磅、干拌、加水、湿拌、铲装、移动铁板，30m内运输等。
序号 | 名称 | 型号规格 | 计量单位 |  | 数量 | 单价(元) | 合价(元)
1 | 直接费 |  | 元 |  |  |  | 23518.2
1.1 | 人工费 |  | 元 |  |  |  | 6612.88
| 人工 |  | 工时 |  | 1793 | 3.46 | 6203.78
| 人工 |  | 工时 |  | 118.2384 | 3.46 | 409.1
1.2 | 材料费 |  | 元 |  |  |  | 14492.03
| 水 |  | m³ |  | 240 | 3.84 | 921.6
| 专用钢模板 |  | kg |  | 116.41 | 3 | 349.23
| 铁件 |  | kg |  | 24.59 | 5.49 | 135
| C25纯混凝土 | 42.5MPa 2级配 水灰比0.55 最大粒径40mm | m³ |  | 102 | 126.81 | 12934.62
| 其他材料费 |  | % |  | 1 | 14340.45 | 143.4
| 零星材料费 |  | % |  | 2 | 409.1 | 8.18
1.3 | 机械使用费 |  | 元 |  |  |  | 178.53
| 振动器 | 平板式 功率2.2kW | 台时 |  | 35.56 | 2.76 | 98.15
| 载重汽车 | 载重量5t | 台时 |  | 1.6 | 42.94 | 68.7
| 其他机械费 |  | % |  | 7 | 166.85 | 11.68
1.4 | 其他直接费 |  | 元 |  | 4.5% | 21283.44 | 957.75
1.5 | 现场经费 |  | 元 |  | 6% | 21283.44 | 1277.01
2 | 施工管理费 |  | 元 |  | 3.7% | 23518.2 | 870.17
3 | 社会保障及企业计提费 |  | 元 |  | 32.8% | 6620.08 | 2171.39
4 | 企业利润 |  | 元 |  | 7% | 26559.76 | 1859.18
5 | 价差 |  | 元 |  |  |  | 25533.5
| 人工 |  | 工时 |  | 1911.2384 | 4 | 7644.95
| 机械工 |  | 工时 |  | 2.08 | 4 | 8.32
| 普通硅酸盐水泥 | 42.5 袋装 | t |  | 34.6956 | 192.78 | 6688.62
| 专用钢模板 |  | kg |  | 116.41 | 1.69 | 196.73
| 碎石 |  | m³ |  | 85.8257 | 72.91 | 6257.55
| 汽油 | 92# | kg |  | 11.52 | 6.67 | 76.84
工程单价计算表
C25砼预制盖板，制作安装，厚5cm 工程
单价编号： | 12 |  |  | 定额单位：100m³
施工方法： | 定额编号:04181+04262*0.1836。 模板制作、拆除、修理、混凝土拌和、场内运输、浇筑、养护、堆放。 将沙石、骨料、水泥、掺合料等装框（斗）过磅、干拌、加水、湿拌、铲装、移动铁板，30m内运输等。
序号 | 名称 | 型号规格 | 计量单位 |  | 数量 | 单价(元) | 合价(元)
| 中砂 |  | m³ |  | 53.8784 | 86.5 | 4660.49
6 | 风险金 |  | 元 |  | 0% | 53952.44 | 0
7 | 税金 |  | 元 |  | 9% | 53952.44 | 4855.72
| 合计 |  | 元 |  |  |  | 58808.16
| 单价 |  | 元 |  |  |  | 588.08
工程单价计算表
C25砼预制小型混凝土板(块)，制作安装，厚10cm 工程
单价编号： | 13 |  |  | 定额单位：100m³
施工方法： | 定额编号:04182+04262*0.1836。 模板制作、拆除、修理、混凝土拌和、场内运输、浇筑、养护、堆放。 将沙石、骨料、水泥、掺合料等装框（斗）过磅、干拌、加水、湿拌、铲装、移动铁板，30m内运输等。
序号 | 名称 | 型号规格 | 计量单位 |  | 数量 | 单价(元) | 合价(元)
1 | 直接费 |  | 元 |  |  |  | 23252.84
1.1 | 人工费 |  | 元 |  |  |  | 6516
| 人工 |  | 工时 |  | 1765 | 3.46 | 6106.9
| 人工 |  | 工时 |  | 118.2384 | 3.46 | 409.1
1.2 | 材料费 |  | 元 |  |  |  | 14380.12
| 水 |  | m³ |  | 240 | 3.84 | 921.6
| 专用钢模板 |  | kg |  | 91.9 | 3 | 275.7
| 铁件 |  | kg |  | 17.8 | 5.49 | 97.72
| C25纯混凝土 | 42.5MPa 2级配 水灰比0.55 最大粒径40mm | m³ |  | 102 | 126.81 | 12934.62
| 其他材料费 |  | % |  | 1 | 14229.64 | 142.3
| 零星材料费 |  | % |  | 2 | 409.1 | 8.18
1.3 | 机械使用费 |  | 元 |  |  |  | 147.17
| 振动器 | 平板式 功率2.2kW | 台时 |  | 29.92 | 2.76 | 82.58
| 载重汽车 | 载重量5t | 台时 |  | 1.28 | 42.94 | 54.96
| 其他机械费 |  | % |  | 7 | 137.54 | 9.63
1.4 | 其他直接费 |  | 元 |  | 4.5% | 21043.29 | 946.95
1.5 | 现场经费 |  | 元 |  | 6% | 21043.29 | 1262.6
2 | 施工管理费 |  | 元 |  | 3.7% | 23252.84 | 860.36
3 | 社会保障及企业计提费 |  | 元 |  | 32.8% | 6521.76 | 2139.14
4 | 企业利润 |  | 元 |  | 7% | 26252.34 | 1837.66
5 | 价差 |  | 元 |  |  |  | 25363.05
| 人工 |  | 工时 |  | 1883.2384 | 4 | 7532.95
| 机械工 |  | 工时 |  | 1.664 | 4 | 6.66
| 普通硅酸盐水泥 | 42.5 袋装 | t |  | 34.6956 | 192.78 | 6688.62
| 专用钢模板 |  | kg |  | 91.9 | 1.69 | 155.31
| 碎石 |  | m³ |  | 85.8257 | 72.91 | 6257.55
| 汽油 | 92# | kg |  | 9.216 | 6.67 | 61.47
工程单价计算表
C25砼预制小型混凝土板(块)，制作安装，厚10cm 工程
单价编号： | 13 |  |  | 定额单位：100m³
施工方法： | 定额编号:04182+04262*0.1836。 模板制作、拆除、修理、混凝土拌和、场内运输、浇筑、养护、堆放。 将沙石、骨料、水泥、掺合料等装框（斗）过磅、干拌、加水、湿拌、铲装、移动铁板，30m内运输等。
序号 | 名称 | 型号规格 | 计量单位 |  | 数量 | 单价(元) | 合价(元)
| 中砂 |  | m³ |  | 53.8784 | 86.5 | 4660.49
6 | 风险金 |  | 元 |  | 0% | 53453.05 | 0
7 | 税金 |  | 元 |  | 9% | 53453.05 | 4810.77
| 合计 |  | 元 |  |  |  | 58263.82
| 单价 |  | 元 |  |  |  | 582.64
工程单价计算表
一般钢筋制作安装，机械 工程
单价编号： | 14 |  |  | 定额单位：t
施工方法： | 定额编号:04431。 回直、除锈、切断、弯制、焊接、绑扎、加工场到施工场地运输。
序号 | 名称 | 型号规格 | 计量单位 |  | 数量 | 单价(元) | 合价(元)
1 | 直接费 |  | 元 |  |  |  | 4217.62
1.1 | 人工费 |  | 元 |  |  |  | 338.73
| 人工 |  | 工时 |  | 97.9 | 3.46 | 338.73
1.2 | 材料费 |  | 元 |  |  |  | 3311.39
| 钢筋 |  | t |  | 1.07 | 3000 | 3210
| 铁丝 |  | kg |  | 4 | 5.49 | 21.96
| 焊条 |  | kg |  | 7.22 | 6.46 | 46.64
| 其他材料费 |  | % |  | 1 | 3278.6 | 32.79
1.3 | 机械使用费 |  | 元 |  |  |  | 273.25
| 风(砂)水枪 | 耗风量6m³/min | 台时 |  | 1.5 | 46.72 | 70.08
| 载重汽车 | 载重量5t | 台时 |  | 0.45 | 42.94 | 19.32
| 塔式起重机 | 起重量6t | 台时 |  | 0.1 | 56.47 | 5.65
| 电焊机 | 交流25kVA | 台时 |  | 10 | 11.25 | 112.5
| 对焊机 | 电弧型150kVA | 台时 |  | 0.4 | 81.09 | 32.44
| 钢筋弯曲机 | 直径6～40 | 台时 |  | 1.05 | 10.92 | 11.47
| 钢筋切断机 | 功率20kW | 台时 |  | 0.4 | 19.95 | 7.98
| 钢筋调直机 | 功率4～14kW | 台时 |  | 0.6 | 14.09 | 8.45
| 其他机械费 |  | % |  | 2 | 267.89 | 5.36
1.4 | 其他直接费 |  | 元 |  | 4.5% | 3923.37 | 176.55
1.5 | 现场经费 |  | 元 |  | 3% | 3923.37 | 117.7
2 | 施工管理费 |  | 元 |  | 3.5% | 4217.62 | 147.62
3 | 社会保障及企业计提费 |  | 元 |  | 32.8% | 352.6 | 115.65
4 | 企业利润 |  | 元 |  | 7% | 4480.89 | 313.66
5 | 价差 |  | 元 |  |  |  | 808.51
| 人工 |  | 工时 |  | 97.9 | 4 | 391.6
| 机械工 |  | 工时 |  | 4.01 | 4 | 16.04
| 钢筋 |  | t |  | 1.07 | 354.45 | 379.26
| 汽油 | 92# | kg |  | 3.24 | 6.67 | 21.61
6 | 风险金 |  | 元 |  | 0% | 5603.06 | 0
7 | 税金 |  | 元 |  | 9% | 5603.06 | 504.28
| 合计 |  | 元 |  |  |  | 6107.34
工程单价计算表
一般钢筋制作安装，机械 工程
单价编号： | 14 |  |  | 定额单位：t
施工方法： | 定额编号:04431。 回直、除锈、切断、弯制、焊接、绑扎、加工场到施工场地运输。
序号 | 名称 | 型号规格 | 计量单位 |  | 数量 | 单价(元) | 合价(元)
| 单价 |  | 元 |  |  |  | 6107.34
工程单价计算表
1:2砂浆抹面，平均厚2cm，立面 工程
单价编号： | 15 |  |  | 定额单位：100m²
施工方法： | 定额编号:03159+04266*0.0041。 冲洗、抹灰、罩面、压光等。 场内配运水泥、骨料、投料、加水、加外加剂、搅拌、出料、清洗。
序号 | 名称 | 型号规格 | 计量单位 |  | 数量 | 单价(元) | 合价(元)
1 | 直接费 |  | 元 |  |  |  | 863.23
1.1 | 人工费 |  | 元 |  |  |  | 321.98
| 人工 |  | 工时 |  | 92.3 | 3.46 | 319.36
| 人工 |  | 工时 |  | 0.7585 | 3.46 | 2.62
1.2 | 材料费 |  | 元 |  |  |  | 458.14
| 水 |  | m³ |  | 2.3 | 3.84 | 8.83
| 1:2抹灰水泥砂浆 |  | m³ |  | 2.3 | 180.57 | 415.31
| 其他材料费 |  | % |  | 8 | 424.14 | 33.93
| 零星材料费 |  | % |  | 2 | 3.71 | 0.07
1.3 | 机械使用费 |  | 元 |  |  |  | 1.09
| 砂浆搅拌机 | 出料0.4m³ | 台时 |  | 0.07052 | 11.43 | 0.81
| 双胶轮车 |  | 台时 |  | 0.34301 | 0.82 | 0.28
1.4 | 其他直接费 |  | 元 |  | 4.5% | 781.21 | 35.15
1.5 | 现场经费 |  | 元 |  | 6% | 781.21 | 46.87
2 | 施工管理费 |  | 元 |  | 5.8% | 863.23 | 50.07
3 | 社会保障及企业计提费 |  | 元 |  | 32.8% | 322.3 | 105.71
4 | 企业利润 |  | 元 |  | 7% | 1019.01 | 71.33
5 | 价差 |  | 元 |  |  |  | 876.31
| 人工 |  | 工时 |  | 93.0585 | 4 | 372.23
| 机械工 |  | 工时 |  | 0.091676 | 4 | 0.37
| 普通硅酸盐水泥 | 42.5 袋装 | t |  | 1.2968 | 192.78 | 249.99
| 中砂 |  | m³ |  | 2.9331 | 86.5 | 253.72
6 | 风险金 |  | 元 |  | 0% | 1966.65 | 0
7 | 税金 |  | 元 |  | 9% | 1966.65 | 177
| 合计 |  | 元 |  |  |  | 2143.65
| 单价 |  | 元 |  |  |  | 21.44
工程单价计算表
人工铺筑反滤层 工程
单价编号： | 16 |  |  | 定额单位：100m³
施工方法： | 定额编号:03063。 运料、分层铺筑、压实、整平与修坡，基本运距30m。
序号 | 名称 | 型号规格 | 计量单位 |  | 数量 | 单价(元) | 合价(元)
1 | 直接费 |  | 元 |  |  |  | 5130.14
1.1 | 人工费 |  | 元 |  |  |  | 1249.06
| 人工 |  | 工时 |  | 361 | 3.46 | 1249.06
1.2 | 材料费 |  | 元 |  |  |  | 3393.6
| 碎石 |  | m³ |  | 89.6 | 30 | 2688
| 砂 |  | m³ |  | 22.4 | 30 | 672
| 其他材料费 |  | % |  | 1 | 3360 | 33.6
1.3 | 机械使用费 |  | 元 |  |  |  | 0
1.4 | 其他直接费 |  | 元 |  | 4.5% | 4642.66 | 208.92
1.5 | 现场经费 |  | 元 |  | 6% | 4642.66 | 278.56
2 | 施工管理费 |  | 元 |  | 5.8% | 5130.14 | 297.55
3 | 社会保障及企业计提费 |  | 元 |  | 32.8% | 1249.06 | 409.69
4 | 企业利润 |  | 元 |  | 7% | 5837.38 | 408.62
5 | 价差 |  | 元 |  |  |  | 9914.34
| 人工 |  | 工时 |  | 361 | 4 | 1444
| 碎石 |  | m³ |  | 89.6 | 72.91 | 6532.74
| 砂 |  | m³ |  | 22.4 | 86.5 | 1937.6
6 | 风险金 |  | 元 |  | 0% | 16160.34 | 0
7 | 税金 |  | 元 |  | 9% | 16160.34 | 1454.43
| 合计 |  | 元 |  |  |  | 17614.77
| 单价 |  | 元 |  |  |  | 176.15
工程单价计算表
人工装、卸畜力运输，钢筋，装、运、卸200m 工程
单价编号： | 17 |  |  | 定额单位：100t
施工方法： | 定额编号:YB1142+YB1148*2。 人工装、卸、空回。
序号 | 名称 | 型号规格 | 计量单位 |  | 数量 | 单价(元) | 合价(元)
1 | 直接费 |  | 元 |  |  |  | 1302.37
1.1 | 人工费 |  | 元 |  |  |  | 1179.86
| 人工 |  | 工时 |  | 275 | 3.46 | 951.5
| 人工 |  | 工时 |  | 66 | 3.46 | 228.36
1.2 | 材料费 |  | 元 |  |  |  | 9.52
| 零星材料费 |  | % |  | 1 | 951.5 | 9.52
1.3 | 机械使用费 |  | 元 |  |  |  | 0
1.4 | 其他直接费 |  | 元 |  | 4.5% | 1189.38 | 53.52
1.5 | 现场经费 |  | 元 |  | 5% | 1189.38 | 59.47
2 | 施工管理费 |  | 元 |  | 4.8% | 1302.37 | 62.51
3 | 社会保障及企业计提费 |  | 元 |  | 32.8% | 1179.86 | 386.99
4 | 企业利润 |  | 元 |  | 7% | 1751.87 | 122.63
5 | 价差 |  | 元 |  |  |  | 1364
| 人工 |  | 工时 |  | 341 | 4 | 1364
6 | 风险金 |  | 元 |  | 0% | 3238.5 | 0
7 | 税金 |  | 元 |  | 9% | 3238.5 | 291.47
| 合计 |  | 元 |  |  |  | 3529.97
| 单价 |  | 元 |  |  |  | 35.3
工程单价计算表
人工装、卸畜力运输，烧结砖、混凝土预制砖，装、运、卸200m 工程
单价编号： | 18 |  |  | 定额单位：100t
施工方法： | 定额编号:YB1143+YB1149*2。 人工装、卸、空回。
序号 | 名称 | 型号规格 | 计量单位 |  | 数量 | 单价(元) | 合价(元)
1 | 直接费 |  | 元 |  |  |  | 1149.69
1.1 | 人工费 |  | 元 |  |  |  | 1041.46
| 人工 |  | 工时 |  | 245 | 3.46 | 847.7
| 人工 |  | 工时 |  | 56 | 3.46 | 193.76
1.2 | 材料费 |  | 元 |  |  |  | 8.48
| 零星材料费 |  | % |  | 1 | 847.7 | 8.48
1.3 | 机械使用费 |  | 元 |  |  |  | 0
1.4 | 其他直接费 |  | 元 |  | 4.5% | 1049.94 | 47.25
1.5 | 现场经费 |  | 元 |  | 5% | 1049.94 | 52.5
2 | 施工管理费 |  | 元 |  | 4.8% | 1149.69 | 55.19
3 | 社会保障及企业计提费 |  | 元 |  | 32.8% | 1041.46 | 341.6
4 | 企业利润 |  | 元 |  | 7% | 1546.48 | 108.25
5 | 价差 |  | 元 |  |  |  | 1204
| 人工 |  | 工时 |  | 301 | 4 | 1204
6 | 风险金 |  | 元 |  | 0% | 2858.73 | 0
7 | 税金 |  | 元 |  | 9% | 2858.73 | 257.29
| 合计 |  | 元 |  |  |  | 3116.02
| 单价 |  | 元 |  |  |  | 31.16
工程单价计算表
C20砼镇墩 工程
单价编号： | 19 |  |  | 定额单位：100m³
施工方法： | 定额编号:04114+04262*1.03。 其他混凝土，镇(支)墩 将沙石、骨料、水泥、掺合料等装框（斗）过磅、干拌、加水、湿拌、铲装、移动铁板，30m内运输等。
序号 | 名称 | 型号规格 | 计量单位 |  | 数量 | 单价(元) | 合价(元)
1 | 直接费 |  | 元 |  |  |  | 17947.35
1.1 | 人工费 |  | 元 |  |  |  | 3433.43
| 人工 |  | 工时 |  | 329 | 3.46 | 1138.34
| 人工 |  | 工时 |  | 663.32 | 3.46 | 2295.09
1.2 | 材料费 |  | 元 |  |  |  | 12764.06
| 水 |  | m³ |  | 100 | 3.84 | 384
| C20纯混凝土 | 42.5MPa 2级配 水灰比0.6 最大粒径40mm | m³ |  | 103 | 115 | 11845
| 其他材料费 |  | % |  | 4 | 12229 | 489.16
| 零星材料费 |  | % |  | 2 | 2295.09 | 45.9
1.3 | 机械使用费 |  | 元 |  |  |  | 44.45
| 振动器 | 插入式 功率1.1kW | 台时 |  | 20.41 | 1.98 | 40.41
| 其他机械费 |  | % |  | 10 | 40.41 | 4.04
1.4 | 其他直接费 |  | 元 |  | 4.5% | 16241.94 | 730.89
1.5 | 现场经费 |  | 元 |  | 6% | 16241.94 | 974.52
2 | 施工管理费 |  | 元 |  | 3.7% | 17947.35 | 664.05
3 | 社会保障及企业计提费 |  | 元 |  | 32.8% | 3433.43 | 1126.17
4 | 企业利润 |  | 元 |  | 7% | 19737.57 | 1381.63
5 | 价差 |  | 元 |  |  |  | 20442.95
| 人工 |  | 工时 |  | 992.32 | 4 | 3969.28
| 普通硅酸盐水泥 | 42.5 袋装 | t |  | 29.5713 | 192.78 | 5700.76
| 碎石 |  | m³ |  | 88.4358 | 72.91 | 6447.85
| 粗砂 |  | m³ |  | 57.783 | 74.85 | 4325.06
6 | 风险金 |  | 元 |  | 0% | 41562.15 | 0
7 | 税金 |  | 元 |  | 9% | 41562.15 | 3740.59
| 合计 |  | 元 |  |  |  | 45302.74
| 单价 |  | 元 |  |  |  | 453.03
工程单价计算表
人工挖沟槽，Ⅲ类土，上口宽≤1m，深1～1.5m 工程
单价编号： | 20 |  |  | 定额单位：100m³
施工方法： | 定额编号:01032。 挖土、修底、将土倒运至槽边两侧0.5m以外。
序号 | 名称 | 型号规格 | 计量单位 |  | 数量 | 单价(元) | 合价(元)
1 | 直接费 |  | 元 |  |  |  | 831.61
1.1 | 人工费 |  | 元 |  |  |  | 736.98
| 人工 |  | 工时 |  | 213 | 3.46 | 736.98
1.2 | 材料费 |  | 元 |  |  |  | 29.48
| 零星材料费 |  | % |  | 4 | 736.98 | 29.48
1.3 | 机械使用费 |  | 元 |  |  |  | 0
1.4 | 其他直接费 |  | 元 |  | 4.5% | 766.46 | 34.49
1.5 | 现场经费 |  | 元 |  | 4% | 766.46 | 30.66
2 | 施工管理费 |  | 元 |  | 3.7% | 831.61 | 30.77
3 | 社会保障及企业计提费 |  | 元 |  | 32.8% | 736.98 | 241.73
4 | 企业利润 |  | 元 |  | 7% | 1104.11 | 77.29
5 | 价差 |  | 元 |  |  |  | 852
| 人工 |  | 工时 |  | 213 | 4 | 852
6 | 风险金 |  | 元 |  | 0% | 2033.4 | 0
7 | 税金 |  | 元 |  | 9% | 2033.4 | 183.01
| 合计 |  | 元 |  |  |  | 2216.41
| 单价 |  | 元 |  |  |  | 22.16
工程单价计算表
风镐凿除路(地)面混凝土 工程
单价编号： | 21 |  |  | 定额单位：100m³
施工方法： | 定额编号:04442。 风镐凿除、清渣堆方等。
序号 | 名称 | 型号规格 | 计量单位 |  | 数量 | 单价(元) | 合价(元)
1 | 直接费 |  | 元 |  |  |  | 6435.3
1.1 | 人工费 |  | 元 |  |  |  | 2705.72
| 人工 |  | 工时 |  | 782 | 3.46 | 2705.72
1.2 | 材料费 |  | 元 |  |  |  | 201.13
| 空心钢 |  | kg |  | 6.27 | 3 | 18.81
| 煤 |  | kg |  | 186 | 0.8 | 148.8
| 其他材料费 |  | % |  | 20 | 167.61 | 33.52
1.3 | 机械使用费 |  | 元 |  |  |  | 2916.95
| 风镐(铲) | 手持式 | 台时 |  | 126.48 | 16.6 | 2099.57
| 修钎设备 |  | 台时 |  | 1.92 | 172.51 | 331.22
| 其他机械费 |  | % |  | 20 | 2430.79 | 486.16
1.4 | 其他直接费 |  | 元 |  | 4.5% | 5823.8 | 262.07
1.5 | 现场经费 |  | 元 |  | 6% | 5823.8 | 349.43
2 | 施工管理费 |  | 元 |  | 3.7% | 6435.3 | 238.11
3 | 社会保障及企业计提费 |  | 元 |  | 32.8% | 3175.23 | 1041.48
4 | 企业利润 |  | 元 |  | 7% | 7714.89 | 540.04
5 | 价差 |  | 元 |  |  |  | 3675.29
| 人工 |  | 工时 |  | 782 | 4 | 3128
| 机械工 |  | 工时 |  | 135.696 | 4 | 542.78
| 空心钢 |  | kg |  | 6.27 | 0.72 | 4.51
6 | 风险金 |  | 元 |  | 0% | 11930.22 | 0
7 | 税金 |  | 元 |  | 9% | 11930.22 | 1073.72
| 合计 |  | 元 |  |  |  | 13003.94
| 单价 |  | 元 |  |  |  | 130.04
工程单价计算表
C20水泥混凝土公路路面恢复，压实厚18cm 工程
单价编号： | 22 |  |  | 定额单位：1000m²
施工方法： | 定额编号:11132+11133*3+04264*0.294。 包括模板制安、混凝土配料、拌和、运输、浇筑、振捣、养护等。 场内配运水泥、骨料、投料、加水、加外加剂、搅拌、出料、清洗。
序号 | 名称 | 型号规格 | 计量单位 |  | 数量 | 单价(元) | 合价(元)
1 | 直接费 |  | 元 |  |  |  | 34776.15
1.1 | 人工费 |  | 元 |  |  |  | 7833.26
| 人工 |  | 工时 |  | 1914.7 | 3.46 | 6624.86
| 人工 |  | 工时 |  | 278.1 | 3.46 | 962.23
| 人工 |  | 工时 |  | 71.148 | 3.46 | 246.17
1.2 | 材料费 |  | 元 |  |  |  | 21684.98
| 周转板材 |  | m³ |  | 0.23 | 800 | 184
| C20纯混凝土 | 42.5MPa 2级配 水灰比0.6 最大粒径40mm | m³ |  | 153 | 115 | 17595
| 其他材料费 |  | % |  | 2 | 17779 | 355.58
| 周转板材 |  | m³ |  | 0.03 | 800 | 24
| C20纯混凝土 | 42.5MPa 2级配 水灰比0.6 最大粒径40mm | m³ |  | 30.6 | 115 | 3519
| 零星材料费 |  | % |  | 2 | 370.22 | 7.4
1.3 | 机械使用费 |  | 元 |  |  |  | 2240.8
| 自卸汽车 | 载重量8t | 台时 |  | 25 | 67.52 | 1688
| 其他机械费 |  | % |  | 5 | 1688 | 84.4
| 自卸汽车 | 载重量8t | 台时 |  | 5.1 | 67.52 | 344.35
| 混凝土搅拌机 | 出料0.4m³ | 台时 |  | 5.292 | 19.66 | 104.04
| 双胶轮车 |  | 台时 |  | 24.402 | 0.82 | 20.01
1.4 | 其他直接费 |  | 元 |  | 4.5% | 31759.04 | 1429.16
1.5 | 现场经费 |  | 元 |  | 5% | 31759.04 | 1587.95
2 | 施工管理费 |  | 元 |  | 4.8% | 34776.15 | 1669.26
3 | 社会保障及企业计提费 |  | 元 |  | 32.8% | 7992.45 | 2621.52
4 | 企业利润 |  | 元 |  | 7% | 39066.93 | 2734.69
5 | 价差 |  | 元 |  |  |  | 40149.39
| 人工 |  | 工时 |  | 2263.948 | 4 | 9055.79
| 机械工 |  | 工时 |  | 46.0096 | 4 | 184.04
| 普通硅酸盐水泥 | 42.5 袋装 | t |  | 52.7116 | 192.78 | 10161.73
| 碎石 |  | m³ |  | 157.639 | 72.91 | 11493.46
工程单价计算表
C20水泥混凝土公路路面恢复，压实厚18cm 工程
单价编号： | 22 |  |  | 定额单位：1000m²
施工方法： | 定额编号:11132+11133*3+04264*0.294。 包括模板制安、混凝土配料、拌和、运输、浇筑、振捣、养护等。 场内配运水泥、骨料、投料、加水、加外加剂、搅拌、出料、清洗。
序号 | 名称 | 型号规格 | 计量单位 |  | 数量 | 单价(元) | 合价(元)
| 柴油 | 0# | kg |  | 307.02 | 4.72 | 1449.13
| 周转板材 |  | m³ |  | 0.26 | 368.14 | 95.72
| 粗砂 |  | m³ |  | 102.9996 | 74.85 | 7709.52
6 | 风险金 |  | 元 |  | 0% | 81951.01 | 0
7 | 税金 |  | 元 |  | 9% | 81951.01 | 7375.59
| 合计 |  | 元 |  |  |  | 89326.6
| 单价 |  | 元 |  |  |  | 89.33
工程单价计算表
人工铺筑碎石垫层，厚10cm 工程
单价编号： | 23 |  |  | 定额单位：100m³
施工方法： | 定额编号:03062。 运料、分层铺筑、压实、整平与修坡，基本运距30m。
序号 | 名称 | 型号规格 | 计量单位 |  | 数量 | 单价(元) | 合价(元)
1 | 直接费 |  | 元 |  |  |  | 4795.32
1.1 | 人工费 |  | 元 |  |  |  | 1249.06
| 人工 |  | 工时 |  | 361 | 3.46 | 1249.06
1.2 | 材料费 |  | 元 |  |  |  | 3090.6
| 碎石 |  | m³ |  | 102 | 30 | 3060
| 其他材料费 |  | % |  | 1 | 3060 | 30.6
1.3 | 机械使用费 |  | 元 |  |  |  | 0
1.4 | 其他直接费 |  | 元 |  | 4.5% | 4339.66 | 195.28
1.5 | 现场经费 |  | 元 |  | 6% | 4339.66 | 260.38
2 | 施工管理费 |  | 元 |  | 5.8% | 4795.32 | 278.13
3 | 社会保障及企业计提费 |  | 元 |  | 32.8% | 1249.06 | 409.69
4 | 企业利润 |  | 元 |  | 7% | 5483.14 | 383.82
5 | 价差 |  | 元 |  |  |  | 8880.82
| 人工 |  | 工时 |  | 361 | 4 | 1444
| 碎石 |  | m³ |  | 102 | 72.91 | 7436.82
6 | 风险金 |  | 元 |  | 0% | 14747.78 | 0
7 | 税金 |  | 元 |  | 9% | 14747.78 | 1327.3
| 合计 |  | 元 |  |  |  | 16075.08
| 单价 |  | 元 |  |  |  | 160.75
工程单价计算表
风镐拆除键槽混凝土水平面 工程
单价编号： | 24 |  |  | 定额单位：100m³
施工方法： | 定额编号:04437。 风镐凿除、清渣堆方等。
序号 | 名称 | 型号规格 | 计量单位 |  | 数量 | 单价(元) | 合价(元)
1 | 直接费 |  | 元 |  |  |  | 9649.02
1.1 | 人工费 |  | 元 |  |  |  | 4058.58
| 人工 |  | 工时 |  | 1173 | 3.46 | 4058.58
1.2 | 材料费 |  | 元 |  |  |  | 298.14
| 空心钢 |  | kg |  | 8.15 | 3 | 24.45
| 煤 |  | kg |  | 280 | 0.8 | 224
| 其他材料费 |  | % |  | 20 | 248.45 | 49.69
1.3 | 机械使用费 |  | 元 |  |  |  | 4375.42
| 风镐(铲) | 手持式 | 台时 |  | 189.72 | 16.6 | 3149.35
| 修钎设备 |  | 台时 |  | 2.88 | 172.51 | 496.83
| 其他机械费 |  | % |  | 20 | 3646.18 | 729.24
1.4 | 其他直接费 |  | 元 |  | 4.5% | 8732.14 | 392.95
1.5 | 现场经费 |  | 元 |  | 6% | 8732.14 | 523.93
2 | 施工管理费 |  | 元 |  | 3.7% | 9649.02 | 357.01
3 | 社会保障及企业计提费 |  | 元 |  | 32.8% | 4762.84 | 1562.21
4 | 企业利润 |  | 元 |  | 7% | 11568.24 | 809.78
5 | 价差 |  | 元 |  |  |  | 5512.05
| 人工 |  | 工时 |  | 1173 | 4 | 4692
| 机械工 |  | 工时 |  | 203.544 | 4 | 814.18
| 空心钢 |  | kg |  | 8.15 | 0.72 | 5.87
6 | 风险金 |  | 元 |  | 0% | 17890.07 | 0
7 | 税金 |  | 元 |  | 9% | 17890.07 | 1610.11
| 合计 |  | 元 |  |  |  | 19500.18
| 单价 |  | 元 |  |  |  | 195
工程单价计算表
原有管理房砌体拆除，浆砌砖水泥浆 工程
单价编号： | 25 |  |  | 定额单位：100m³
施工方法： | 定额编号:03241。 人工拆除、清理、堆放、基本运距30m。
序号 | 名称 | 型号规格 | 计量单位 |  | 数量 | 单价(元) | 合价(元)
1 | 直接费 |  | 元 |  |  |  | 3463
1.1 | 人工费 |  | 元 |  |  |  | 3072.48
| 人工 |  | 工时 |  | 888 | 3.46 | 3072.48
1.2 | 材料费 |  | 元 |  |  |  | 61.45
| 零星材料费 |  | % |  | 2 | 3072.48 | 61.45
1.3 | 机械使用费 |  | 元 |  |  |  | 0
1.4 | 其他直接费 |  | 元 |  | 4.5% | 3133.93 | 141.03
1.5 | 现场经费 |  | 元 |  | 6% | 3133.93 | 188.04
2 | 施工管理费 |  | 元 |  | 5.8% | 3463 | 200.85
3 | 社会保障及企业计提费 |  | 元 |  | 32.8% | 3072.48 | 1007.77
4 | 企业利润 |  | 元 |  | 7% | 4671.62 | 327.01
5 | 价差 |  | 元 |  |  |  | 3552
| 人工 |  | 工时 |  | 888 | 4 | 3552
6 | 风险金 |  | 元 |  | 0% | 8550.63 | 0
7 | 税金 |  | 元 |  | 9% | 8550.63 | 769.56
| 合计 |  | 元 |  |  |  | 9320.19
| 单价 |  | 元 |  |  |  | 93.2
工程单价计算表
机械拆除墙门窗梁、地梁、圈梁、屋面板、原有净水器基础等混凝土 工程
单价编号： | 26 |  |  | 定额单位：100m³
施工方法： | 定额编号:04445。 岩石破碎机拆除混凝土。
序号 | 名称 | 型号规格 | 计量单位 |  | 数量 | 单价(元) | 合价(元)
1 | 直接费 |  | 元 |  |  |  | 4939.25
1.1 | 人工费 |  | 元 |  |  |  | 38.06
| 人工 |  | 工时 |  | 11 | 3.46 | 38.06
1.2 | 材料费 |  | 元 |  |  |  | 0
1.3 | 机械使用费 |  | 元 |  |  |  | 4431.85
| 单斗挖掘机 | 液压 斗容0.6m³ | 台时 |  | 45.82 | 87.93 | 4028.95
| 其他机械费 |  | % |  | 10 | 4028.95 | 402.9
1.4 | 其他直接费 |  | 元 |  | 4.5% | 4469.91 | 201.15
1.5 | 现场经费 |  | 元 |  | 6% | 4469.91 | 268.19
2 | 施工管理费 |  | 元 |  | 3.7% | 4939.25 | 182.75
3 | 社会保障及企业计提费 |  | 元 |  | 32.8% | 466.11 | 152.88
4 | 企业利润 |  | 元 |  | 7% | 5274.88 | 369.24
5 | 价差 |  | 元 |  |  |  | 2593.43
| 人工 |  | 工时 |  | 11 | 4 | 44
| 机械工 |  | 工时 |  | 123.714 | 4 | 494.86
| 柴油 | 0# | kg |  | 435.29 | 4.72 | 2054.57
6 | 风险金 |  | 元 |  | 0% | 8237.55 | 0
7 | 税金 |  | 元 |  | 9% | 8237.55 | 741.38
| 合计 |  | 元 |  |  |  | 8978.93
| 单价 |  | 元 |  |  |  | 89.79
工程单价计算表
C20砼净化器基础 工程
单价编号： | 27 |  |  | 定额单位：100m³
施工方法： | 定额编号:04113+04262*1.03。 其他混凝土，基础 将沙石、骨料、水泥、掺合料等装框（斗）过磅、干拌、加水、湿拌、铲装、移动铁板，30m内运输等。
序号 | 名称 | 型号规格 | 计量单位 |  | 数量 | 单价(元) | 合价(元)
1 | 直接费 |  | 元 |  |  |  | 19307.98
1.1 | 人工费 |  | 元 |  |  |  | 3495.71
| 人工 |  | 工时 |  | 347 | 3.46 | 1200.62
| 人工 |  | 工时 |  | 663.32 | 3.46 | 2295.09
1.2 | 材料费 |  | 元 |  |  |  | 12597.82
| 水 |  | m³ |  | 120 | 3.84 | 460.8
| C20纯混凝土 | 42.5MPa 2级配 水灰比0.6 最大粒径40mm | m³ |  | 103 | 115 | 11845
| 其他材料费 |  | % |  | 2 | 12305.8 | 246.12
| 零星材料费 |  | % |  | 2 | 2295.09 | 45.9
1.3 | 机械使用费 |  | 元 |  |  |  | 1379.75
| 振动器 | 插入式 功率1.1kW | 台时 |  | 20 | 1.98 | 39.6
| 风(砂)水枪 | 耗风量6m³/min | 台时 |  | 26 | 46.72 | 1214.72
| 其他机械费 |  | % |  | 10 | 1254.32 | 125.43
1.4 | 其他直接费 |  | 元 |  | 4.5% | 17473.28 | 786.3
1.5 | 现场经费 |  | 元 |  | 6% | 17473.28 | 1048.4
2 | 施工管理费 |  | 元 |  | 3.7% | 19307.98 | 714.4
3 | 社会保障及企业计提费 |  | 元 |  | 32.8% | 3495.71 | 1146.59
4 | 企业利润 |  | 元 |  | 7% | 21168.97 | 1481.83
5 | 价差 |  | 元 |  |  |  | 20514.95
| 人工 |  | 工时 |  | 1010.32 | 4 | 4041.28
| 普通硅酸盐水泥 | 42.5 袋装 | t |  | 29.5713 | 192.78 | 5700.76
| 碎石 |  | m³ |  | 88.4358 | 72.91 | 6447.85
| 粗砂 |  | m³ |  | 57.783 | 74.85 | 4325.06
6 | 风险金 |  | 元 |  | 0% | 43165.75 | 0
7 | 税金 |  | 元 |  | 9% | 43165.75 | 3884.92
| 合计 |  | 元 |  |  |  | 47050.67
| 单价 |  | 元 |  |  |  | 470.51
工程单价计算表
普通平面木模板制作 工程
单价编号： | 28 |  |  | 定额单位：100m²
施工方法： | 定额编号:05006+05007。 模板制作，立柱、围令制作，预埋铁件制作，模板运输；模板安装、拆除、除灰、刷脱模剂，维修、倒拉筋割断。
序号 | 名称 | 型号规格 | 计量单位 |  | 数量 | 单价(元) | 合价(元)
1 | 直接费 |  | 元 |  |  |  | 6607.3
1.1 | 人工费 |  | 元 |  |  |  | 823.48
| 人工 |  | 工时 |  | 67 | 3.46 | 231.82
| 人工 |  | 工时 |  | 171 | 3.46 | 591.66
1.2 | 材料费 |  | 元 |  |  |  | 4269.87
| 周转板材 |  | m³ |  | 2.24 | 800 | 1792
| 铁钉 |  | kg |  | 4.23 | 5.49 | 23.22
| 铁件 |  | kg |  | 20.69 | 5.49 | 113.59
| 其他材料费 |  | % |  | 2 | 1928.81 | 38.58
| 铁钉 |  | kg |  | 1.17 | 5.49 | 6.42
| 铁丝 |  | kg |  | 1.04 | 5.49 | 5.71
| 预埋铁件 |  | kg |  | 312.82 | 5.49 | 1717.38
| 混凝土柱 |  | m³ |  | 0.99 | 500 | 495
| 焊条 |  | kg |  | 5.08 | 6.46 | 32.82
| 其他材料费 |  | % |  | 2 | 2257.33 | 45.15
1.3 | 机械使用费 |  | 元 |  |  |  | 886.1
| 载重汽车 | 载重量5t | 台时 |  | 1.63 | 42.94 | 69.99
| 钢筋弯曲机 | 直径6～40 | 台时 |  | 0.43 | 10.92 | 4.7
| 钢筋切断机 | 功率20kW | 台时 |  | 0.16 | 19.95 | 3.19
| 圆盘锯 |  | 台时 |  | 4.55 | 14.95 | 68.02
| 双面刨床 |  | 台时 |  | 3.8 | 13.12 | 49.86
| 其他机械费 |  | % |  | 5 | 195.76 | 9.79
| 汽车起重机 | 起重量5t | 台时 |  | 11.6 | 49.56 | 574.9
| 电焊机 | 交流25kVA | 台时 |  | 6.51 | 11.25 | 73.24
| 其他机械费 |  | % |  | 5 | 648.14 | 32.41
1.4 | 其他直接费 |  | 元 |  | 4.5% | 5979.45 | 269.08
1.5 | 现场经费 |  | 元 |  | 6% | 5979.45 | 358.77
2 | 施工管理费 |  | 元 |  | 5.7% | 6607.3 | 376.62
3 | 社会保障及企业计提费 |  | 元 |  | 32.8% | 996.7 | 326.92
4 | 企业利润 |  | 元 |  | 7% | 7310.84 | 511.76
工程单价计算表
普通平面木模板制作 工程
单价编号： | 28 |  |  | 定额单位：100m²
施工方法： | 定额编号:05006+05007。 模板制作，立柱、围令制作，预埋铁件制作，模板运输；模板安装、拆除、除灰、刷脱模剂，维修、倒拉筋割断。
序号 | 名称 | 型号规格 | 计量单位 |  | 数量 | 单价(元) | 合价(元)
5 | 价差 |  | 元 |  |  |  | 2503.93
| 人工 |  | 工时 |  | 238 | 4 | 952
| 机械工 |  | 工时 |  | 50.066 | 4 | 200.26
| 汽油 | 92# | kg |  | 79.016 | 6.67 | 527.04
| 周转板材 |  | m³ |  | 2.24 | 368.14 | 824.63
6 | 风险金 |  | 元 |  | 0% | 10326.53 | 0
7 | 税金 |  | 元 |  | 9% | 10326.53 | 929.39
| 合计 |  | 元 |  |  |  | 11255.92
| 单价 |  | 元 |  |  |  | 112.56
工程单价计算表
M7.5浆砌块石，基础 工程
单价编号： | 29 |  |  | 定额单位：100m³
施工方法： | 定额编号:03090+04262*0.0612。 选石、修石、冲洗、拌浆、砌筑、勾缝。 将沙石、骨料、水泥、掺合料等装框（斗）过磅、干拌、加水、湿拌、铲装、移动铁板，30m内运输等。
序号 | 名称 | 型号规格 | 计量单位 |  | 数量 | 单价(元) | 合价(元)
1 | 直接费 |  | 元 |  |  |  | 10083.32
1.1 | 人工费 |  | 元 |  |  |  | 2309.6
| 人工 |  | 工时 |  | 628.1 | 3.46 | 2173.23
| 人工 |  | 工时 |  | 39.4128 | 3.46 | 136.37
1.2 | 材料费 |  | 元 |  |  |  | 6815.58
| 块石 |  | m³ |  | 108 | 30 | 3240
| M7.5水泥砂浆 |  | m³ |  | 34 | 103.1 | 3505.4
| 其他材料费 |  | % |  | 1 | 6745.4 | 67.45
| 零星材料费 |  | % |  | 2 | 136.37 | 2.73
1.3 | 机械使用费 |  | 元 |  |  |  | 0
1.4 | 其他直接费 |  | 元 |  | 4.5% | 9125.18 | 410.63
1.5 | 现场经费 |  | 元 |  | 6% | 9125.18 | 547.51
2 | 施工管理费 |  | 元 |  | 5.8% | 10083.32 | 584.83
3 | 社会保障及企业计提费 |  | 元 |  | 32.8% | 2309.6 | 757.55
4 | 企业利润 |  | 元 |  | 7% | 11425.7 | 799.8
5 | 价差 |  | 元 |  |  |  | 13162.39
| 人工 |  | 工时 |  | 667.5128 | 4 | 2670.05
| 普通硅酸盐水泥 | 42.5 袋装 | t |  | 9.4952 | 192.78 | 1830.48
| 块石 |  | m³ |  | 108 | 50.58 | 5462.64
| 中砂 |  | m³ |  | 36.9852 | 86.5 | 3199.22
6 | 风险金 |  | 元 |  | 0% | 25387.89 | 0
7 | 税金 |  | 元 |  | 9% | 25387.89 | 2284.91
| 合计 |  | 元 |  |  |  | 27672.8
| 单价 |  | 元 |  |  |  | 276.73
工程单价计算表
砌体1:2砂浆抹面，平均厚2cm，立面 工程
单价编号： | 30 |  |  | 定额单位：100m²
施工方法： | 定额编号:03159。 冲洗、抹灰、罩面、压光等。
序号 | 名称 | 型号规格 | 计量单位 |  | 数量 | 单价(元) | 合价(元)
1 | 直接费 |  | 元 |  |  |  | 869.3
1.1 | 人工费 |  | 元 |  |  |  | 319.36
| 人工 |  | 工时 |  | 92.3 | 3.46 | 319.36
1.2 | 材料费 |  | 元 |  |  |  | 458.07
| 水 |  | m³ |  | 2.3 | 3.84 | 8.83
| 1:2抹灰水泥砂浆 |  | m³ |  | 2.3 | 180.57 | 415.31
| 其他材料费 |  | % |  | 8 | 424.14 | 33.93
1.3 | 机械使用费 |  | 元 |  |  |  | 9.27
| 砂浆搅拌机 | 出料0.4m³ | 台时 |  | 0.41 | 11.43 | 4.69
| 双胶轮车 |  | 台时 |  | 5.59 | 0.82 | 4.58
1.4 | 其他直接费 |  | 元 |  | 4.5% | 786.7 | 35.4
1.5 | 现场经费 |  | 元 |  | 6% | 786.7 | 47.2
2 | 施工管理费 |  | 元 |  | 5.8% | 869.3 | 50.42
3 | 社会保障及企业计提费 |  | 元 |  | 32.8% | 321.2 | 105.35
4 | 企业利润 |  | 元 |  | 7% | 1025.07 | 71.75
5 | 价差 |  | 元 |  |  |  | 875.04
| 人工 |  | 工时 |  | 92.3 | 4 | 369.2
| 机械工 |  | 工时 |  | 0.533 | 4 | 2.13
| 普通硅酸盐水泥 | 42.5 袋装 | t |  | 1.2968 | 192.78 | 249.99
| 中砂 |  | m³ |  | 2.9331 | 86.5 | 253.72
6 | 风险金 |  | 元 |  | 0% | 1971.86 | 0
7 | 税金 |  | 元 |  | 9% | 1971.86 | 177.47
| 合计 |  | 元 |  |  |  | 2149.33
| 单价 |  | 元 |  |  |  | 21.49
工程单价计算表
回填土石方，原土夯实 工程
单价编号： | 31 |  |  | 定额单位：100m²
施工方法： | 定额编号:03004。 包括5m内取土、倒土、平土、洒水、夯实(干容量1.6t/m³以下)。
序号 | 名称 | 型号规格 | 计量单位 |  | 数量 | 单价(元) | 合价(元)
1 | 直接费 |  | 元 |  |  |  | 113.23
1.1 | 人工费 |  | 元 |  |  |  | 48.44
| 人工 |  | 工时 |  | 14 | 3.46 | 48.44
1.2 | 材料费 |  | 元 |  |  |  | 4.88
| 零星材料费 |  | % |  | 5 | 97.59 | 4.88
1.3 | 机械使用费 |  | 元 |  |  |  | 49.15
| 蛙式夯实机 | 功率2.8kW | 台时 |  | 5 | 9.83 | 49.15
1.4 | 其他直接费 |  | 元 |  | 4.5% | 102.47 | 4.61
1.5 | 现场经费 |  | 元 |  | 6% | 102.47 | 6.15
2 | 施工管理费 |  | 元 |  | 5.8% | 113.23 | 6.57
3 | 社会保障及企业计提费 |  | 元 |  | 32.8% | 83.04 | 27.24
4 | 企业利润 |  | 元 |  | 7% | 147.04 | 10.29
5 | 价差 |  | 元 |  |  |  | 96
| 人工 |  | 工时 |  | 14 | 4 | 56
| 机械工 |  | 工时 |  | 10 | 4 | 40
6 | 风险金 |  | 元 |  | 0% | 253.33 | 0
7 | 税金 |  | 元 |  | 9% | 253.33 | 22.8
| 合计 |  | 元 |  |  |  | 276.13
| 单价 |  | 元 |  |  |  | 2.76
工程单价计算表
C20砼底板 工程
单价编号： | 32 |  |  | 定额单位：100m³
施工方法： | 定额编号:04095+04262*1.03+04274*1.03。 施工准备、仓面冲（凿）毛、冲洗、清仓、验收、浇筑、养护等。 将沙石、骨料、水泥、掺合料等装框（斗）过磅、干拌、加水、湿拌、铲装、移动铁板，30m内运输等。 装、运、卸、空回、清洗。
序号 | 名称 | 型号规格 | 计量单位 |  | 数量 | 单价(元) | 合价(元)
1 | 直接费 |  | 元 |  |  |  | 19520.38
1.1 | 人工费 |  | 元 |  |  |  | 4881.92
| 人工 |  | 工时 |  | 554 | 3.46 | 1916.84
| 人工 |  | 工时 |  | 663.32 | 3.46 | 2295.09
| 人工 |  | 工时 |  | 193.64 | 3.46 | 669.99
1.2 | 材料费 |  | 元 |  |  |  | 12622.32
| 水 |  | m³ |  | 90 | 3.84 | 345.6
| C20纯混凝土 | 42.5MPa 2级配 水灰比0.6 最大粒径40mm | m³ |  | 103 | 115 | 11845
| 其他材料费 |  | % |  | 3 | 12190.6 | 365.72
| 零星材料费 |  | % |  | 2 | 2295.09 | 45.9
| 零星材料费 |  | % |  | 3 | 669.99 | 20.1
1.3 | 机械使用费 |  | 元 |  |  |  | 161.26
| 振动器 | 插入式 功率1.1kW | 台时 |  | 28.35 | 1.98 | 56.13
| 振动器 | 平板式 功率2.2kW | 台时 |  | 28.35 | 2.76 | 78.25
| 其他机械费 |  | % |  | 20 | 134.38 | 26.88
1.4 | 其他直接费 |  | 元 |  | 4.5% | 17665.5 | 794.95
1.5 | 现场经费 |  | 元 |  | 6% | 17665.5 | 1059.93
2 | 施工管理费 |  | 元 |  | 3.7% | 19520.38 | 722.25
3 | 社会保障及企业计提费 |  | 元 |  | 32.8% | 4881.92 | 1601.27
4 | 企业利润 |  | 元 |  | 7% | 21843.9 | 1529.07
5 | 价差 |  | 元 |  |  |  | 22117.51
| 人工 |  | 工时 |  | 1410.96 | 4 | 5643.84
| 普通硅酸盐水泥 | 42.5 袋装 | t |  | 29.5713 | 192.78 | 5700.76
| 碎石 |  | m³ |  | 88.4358 | 72.91 | 6447.85
| 粗砂 |  | m³ |  | 57.783 | 74.85 | 4325.06
6 | 风险金 |  | 元 |  | 0% | 45490.48 | 0
7 | 税金 |  | 元 |  | 9% | 45490.48 | 4094.14
| 合计 |  | 元 |  |  |  | 49584.62
工程单价计算表
C20砼底板 工程
单价编号： | 32 |  |  | 定额单位：100m³
施工方法： | 定额编号:04095+04262*1.03+04274*1.03。 施工准备、仓面冲（凿）毛、冲洗、清仓、验收、浇筑、养护等。 将沙石、骨料、水泥、掺合料等装框（斗）过磅、干拌、加水、湿拌、铲装、移动铁板，30m内运输等。 装、运、卸、空回、清洗。
序号 | 名称 | 型号规格 | 计量单位 |  | 数量 | 单价(元) | 合价(元)
| 单价 |  | 元 |  |  |  | 495.85
工程单价计算表
C20砼梁 工程
单价编号： | 33 |  |  | 定额单位：100m³
施工方法： | 定额编号:04096+04262*1.03+04274*1.03。 施工准备、仓面冲（凿）毛、冲洗、清仓、验收、浇筑、养护等。 将沙石、骨料、水泥、掺合料等装框（斗）过磅、干拌、加水、湿拌、铲装、移动铁板，30m内运输等。 装、运、卸、空回、清洗。
序号 | 名称 | 型号规格 | 计量单位 |  | 数量 | 单价(元) | 合价(元)
1 | 直接费 |  | 元 |  |  |  | 19936.52
1.1 | 人工费 |  | 元 |  |  |  | 5286.74
| 人工 |  | 工时 |  | 671 | 3.46 | 2321.66
| 人工 |  | 工时 |  | 663.32 | 3.46 | 2295.09
| 人工 |  | 工时 |  | 193.64 | 3.46 | 669.99
1.2 | 材料费 |  | 元 |  |  |  | 12621.7
| 混凝土水平运输 |  | m³ |  | 103 | 0 | 0
| C20纯混凝土 | 42.5MPa 2级配 水灰比0.6 最大粒径40mm | m³ |  | 103 | 115 | 11845
| 其他材料费 |  | % |  | 6 | 11845 | 710.7
| 零星材料费 |  | % |  | 2 | 2295.09 | 45.9
| 零星材料费 |  | % |  | 3 | 669.99 | 20.1
1.3 | 机械使用费 |  | 元 |  |  |  | 133.66
| 振动器 | 插入式 功率1.1kW | 台时 |  | 56.25 | 1.98 | 111.38
| 其他机械费 |  | % |  | 20 | 111.38 | 22.28
1.4 | 其他直接费 |  | 元 |  | 4.5% | 18042.1 | 811.89
1.5 | 现场经费 |  | 元 |  | 6% | 18042.1 | 1082.53
2 | 施工管理费 |  | 元 |  | 3.7% | 19936.52 | 737.65
3 | 社会保障及企业计提费 |  | 元 |  | 32.8% | 5286.74 | 1734.05
4 | 企业利润 |  | 元 |  | 7% | 22408.22 | 1568.58
5 | 价差 |  | 元 |  |  |  | 22585.51
| 人工 |  | 工时 |  | 1527.96 | 4 | 6111.84
| 普通硅酸盐水泥 | 42.5 袋装 | t |  | 29.5713 | 192.78 | 5700.76
| 碎石 |  | m³ |  | 88.4358 | 72.91 | 6447.85
| 粗砂 |  | m³ |  | 57.783 | 74.85 | 4325.06
6 | 风险金 |  | 元 |  | 0% | 46562.31 | 0
7 | 税金 |  | 元 |  | 9% | 46562.31 | 4190.61
| 合计 |  | 元 |  |  |  | 50752.92
| 单价 |  | 元 |  |  |  | 507.53
工程单价计算表
C20砼屋面板 工程
单价编号： | 34 |  |  | 定额单位：100m³
施工方法： | 定额编号:04095+04264*1.03+04274*1.03。 施工准备、仓面冲（凿）毛、冲洗、清仓、验收、浇筑、养护等。 场内配运水泥、骨料、投料、加水、加外加剂、搅拌、出料、清洗。 装、运、卸、空回、清洗。
序号 | 名称 | 型号规格 | 计量单位 |  | 数量 | 单价(元) | 合价(元)
1 | 直接费 |  | 元 |  |  |  | 18395.48
1.1 | 人工费 |  | 元 |  |  |  | 3449.27
| 人工 |  | 工时 |  | 554 | 3.46 | 1916.84
| 人工 |  | 工时 |  | 249.26 | 3.46 | 862.44
| 人工 |  | 工时 |  | 193.64 | 3.46 | 669.99
1.2 | 材料费 |  | 元 |  |  |  | 12602.36
| 水 |  | m³ |  | 90 | 3.84 | 345.6
| C20纯混凝土 | 42.5MPa 2级配 水灰比0.6 最大粒径40mm | m³ |  | 103 | 115 | 11845
| 其他材料费 |  | % |  | 3 | 12190.6 | 365.72
| 零星材料费 |  | % |  | 2 | 1297.04 | 25.94
| 零星材料费 |  | % |  | 3 | 669.99 | 20.1
1.3 | 机械使用费 |  | 元 |  |  |  | 595.86
| 振动器 | 插入式 功率1.1kW | 台时 |  | 28.35 | 1.98 | 56.13
| 振动器 | 平板式 功率2.2kW | 台时 |  | 28.35 | 2.76 | 78.25
| 其他机械费 |  | % |  | 20 | 134.38 | 26.88
| 混凝土搅拌机 | 出料0.4m³ | 台时 |  | 18.54 | 19.66 | 364.5
| 双胶轮车 |  | 台时 |  | 85.49 | 0.82 | 70.1
1.4 | 其他直接费 |  | 元 |  | 4.5% | 16647.49 | 749.14
1.5 | 现场经费 |  | 元 |  | 6% | 16647.49 | 998.85
2 | 施工管理费 |  | 元 |  | 3.7% | 18395.48 | 680.63
3 | 社会保障及企业计提费 |  | 元 |  | 32.8% | 3532.66 | 1158.71
4 | 企业利润 |  | 元 |  | 7% | 20234.82 | 1416.44
5 | 价差 |  | 元 |  |  |  | 20557.68
| 人工 |  | 工时 |  | 996.9 | 4 | 3987.6
| 机械工 |  | 工时 |  | 24.102 | 4 | 96.41
| 普通硅酸盐水泥 | 42.5 袋装 | t |  | 29.5713 | 192.78 | 5700.76
| 碎石 |  | m³ |  | 88.4358 | 72.91 | 6447.85
| 粗砂 |  | m³ |  | 57.783 | 74.85 | 4325.06
6 | 风险金 |  | 元 |  | 0% | 42208.94 | 0
工程单价计算表
C20砼屋面板 工程
单价编号： | 34 |  |  | 定额单位：100m³
施工方法： | 定额编号:04095+04264*1.03+04274*1.03。 施工准备、仓面冲（凿）毛、冲洗、清仓、验收、浇筑、养护等。 场内配运水泥、骨料、投料、加水、加外加剂、搅拌、出料、清洗。 装、运、卸、空回、清洗。
序号 | 名称 | 型号规格 | 计量单位 |  | 数量 | 单价(元) | 合价(元)
7 | 税金 |  | 元 |  | 9% | 42208.94 | 3798.8
| 合计 |  | 元 |  |  |  | 46007.74
| 单价 |  | 元 |  |  |  | 460.08
工程单价计算表
C20砼散水、台阶 工程
单价编号： | 35 |  |  | 定额单位：100m³
施工方法： | 定额编号:04113+04262*1.03+04274*1.03。 其他混凝土，基础 将沙石、骨料、水泥、掺合料等装框（斗）过磅、干拌、加水、湿拌、铲装、移动铁板，30m内运输等。 装、运、卸、空回、清洗。
序号 | 名称 | 型号规格 | 计量单位 |  | 数量 | 单价(元) | 合价(元)
1 | 直接费 |  | 元 |  |  |  | 20070.52
1.1 | 人工费 |  | 元 |  |  |  | 4165.7
| 人工 |  | 工时 |  | 347 | 3.46 | 1200.62
| 人工 |  | 工时 |  | 663.32 | 3.46 | 2295.09
| 人工 |  | 工时 |  | 193.64 | 3.46 | 669.99
1.2 | 材料费 |  | 元 |  |  |  | 12617.92
| 水 |  | m³ |  | 120 | 3.84 | 460.8
| C20纯混凝土 | 42.5MPa 2级配 水灰比0.6 最大粒径40mm | m³ |  | 103 | 115 | 11845
| 其他材料费 |  | % |  | 2 | 12305.8 | 246.12
| 零星材料费 |  | % |  | 2 | 2295.09 | 45.9
| 零星材料费 |  | % |  | 3 | 669.99 | 20.1
1.3 | 机械使用费 |  | 元 |  |  |  | 1379.75
| 振动器 | 插入式 功率1.1kW | 台时 |  | 20 | 1.98 | 39.6
| 风(砂)水枪 | 耗风量6m³/min | 台时 |  | 26 | 46.72 | 1214.72
| 其他机械费 |  | % |  | 10 | 1254.32 | 125.43
1.4 | 其他直接费 |  | 元 |  | 4.5% | 18163.37 | 817.35
1.5 | 现场经费 |  | 元 |  | 6% | 18163.37 | 1089.8
2 | 施工管理费 |  | 元 |  | 3.7% | 20070.52 | 742.61
3 | 社会保障及企业计提费 |  | 元 |  | 32.8% | 4165.7 | 1366.35
4 | 企业利润 |  | 元 |  | 7% | 22179.48 | 1552.56
5 | 价差 |  | 元 |  |  |  | 21289.51
| 人工 |  | 工时 |  | 1203.96 | 4 | 4815.84
| 普通硅酸盐水泥 | 42.5 袋装 | t |  | 29.5713 | 192.78 | 5700.76
| 碎石 |  | m³ |  | 88.4358 | 72.91 | 6447.85
| 粗砂 |  | m³ |  | 57.783 | 74.85 | 4325.06
6 | 风险金 |  | 元 |  | 0% | 45021.55 | 0
7 | 税金 |  | 元 |  | 9% | 45021.55 | 4051.94
| 合计 |  | 元 |  |  |  | 49073.49
工程单价计算表
C20砼散水、台阶 工程
单价编号： | 35 |  |  | 定额单位：100m³
施工方法： | 定额编号:04113+04262*1.03+04274*1.03。 其他混凝土，基础 将沙石、骨料、水泥、掺合料等装框（斗）过磅、干拌、加水、湿拌、铲装、移动铁板，30m内运输等。 装、运、卸、空回、清洗。
序号 | 名称 | 型号规格 | 计量单位 |  | 数量 | 单价(元) | 合价(元)
| 单价 |  | 元 |  |  |  | 490.73
工程单价计算表
C20砼排水沟底板，厚10cm 工程
单价编号： | 36 |  |  | 定额单位：100m³
施工方法： | 定额编号:04035+04262*1.03+04274*1.03。 施工准备、仓面冲（凿）毛、冲洗、清仓、验收、浇筑、养护等。 将沙石、骨料、水泥、掺合料等装框（斗）过磅、干拌、加水、湿拌、铲装、移动铁板，30m内运输等。 装、运、卸、空回、清洗。
序号 | 名称 | 型号规格 | 计量单位 |  | 数量 | 单价(元) | 合价(元)
1 | 直接费 |  | 元 |  |  |  | 21409.61
1.1 | 人工费 |  | 元 |  |  |  | 4484.02
| 人工 |  | 工时 |  | 439 | 3.46 | 1518.94
| 人工 |  | 工时 |  | 663.32 | 3.46 | 2295.09
| 人工 |  | 工时 |  | 193.64 | 3.46 | 669.99
1.2 | 材料费 |  | 元 |  |  |  | 12356.15
| 水 |  | m³ |  | 100 | 3.84 | 384
| C20纯混凝土 | 42.5MPa 2级配 水灰比0.6 最大粒径40mm | m³ |  | 103 | 115 | 11845
| 其他材料费 |  | % |  | 0.5 | 12229 | 61.15
| 零星材料费 |  | % |  | 2 | 2295.09 | 45.9
| 零星材料费 |  | % |  | 3 | 669.99 | 20.1
1.3 | 机械使用费 |  | 元 |  |  |  | 2535.05
| 振动器 | 变频机组 容量4.5kVA | 台时 |  | 18.73 | 8.75 | 163.89
| 风(砂)水枪 | 耗风量6m³/min | 台时 |  | 45.15 | 46.72 | 2109.41
| 离心水泵 | 单级双吸 功率20kW | 台时 |  | 9.55 | 24.78 | 236.65
| 其他机械费 |  | % |  | 1 | 2509.95 | 25.1
1.4 | 其他直接费 |  | 元 |  | 4.5% | 19375.22 | 871.88
1.5 | 现场经费 |  | 元 |  | 6% | 19375.22 | 1162.51
2 | 施工管理费 |  | 元 |  | 3.7% | 21409.61 | 792.16
3 | 社会保障及企业计提费 |  | 元 |  | 32.8% | 4526.98 | 1484.85
4 | 企业利润 |  | 元 |  | 7% | 23686.62 | 1658.06
5 | 价差 |  | 元 |  |  |  | 21707.17
| 人工 |  | 工时 |  | 1295.96 | 4 | 5183.84
| 机械工 |  | 工时 |  | 12.415 | 4 | 49.66
| 普通硅酸盐水泥 | 42.5 袋装 | t |  | 29.5713 | 192.78 | 5700.76
| 碎石 |  | m³ |  | 88.4358 | 72.91 | 6447.85
| 粗砂 |  | m³ |  | 57.783 | 74.85 | 4325.06
6 | 风险金 |  | 元 |  | 0% | 47051.85 | 0
工程单价计算表
C20砼排水沟底板，厚10cm 工程
单价编号： | 36 |  |  | 定额单位：100m³
施工方法： | 定额编号:04035+04262*1.03+04274*1.03。 施工准备、仓面冲（凿）毛、冲洗、清仓、验收、浇筑、养护等。 将沙石、骨料、水泥、掺合料等装框（斗）过磅、干拌、加水、湿拌、铲装、移动铁板，30m内运输等。 装、运、卸、空回、清洗。
序号 | 名称 | 型号规格 | 计量单位 |  | 数量 | 单价(元) | 合价(元)
7 | 税金 |  | 元 |  | 9% | 47051.85 | 4234.67
| 合计 |  | 元 |  |  |  | 51286.52
| 单价 |  | 元 |  |  |  | 512.87
工程单价计算表
C20砼排水沟边墙，墙厚15cm 工程
单价编号： | 37 |  |  | 定额单位：100m³
施工方法： | 定额编号:04067+04262*1.03+04274*1.03。 施工准备、仓面冲（凿）毛、冲洗、清仓、验收、浇筑、养护等。 将沙石、骨料、水泥、掺合料等装框（斗）过磅、干拌、加水、湿拌、铲装、移动铁板，30m内运输等。 装、运、卸、空回、清洗。
序号 | 名称 | 型号规格 | 计量单位 |  | 数量 | 单价(元) | 合价(元)
1 | 直接费 |  | 元 |  |  |  | 19583.92
1.1 | 人工费 |  | 元 |  |  |  | 4501.32
| 人工 |  | 工时 |  | 444 | 3.46 | 1536.24
| 人工 |  | 工时 |  | 663.32 | 3.46 | 2295.09
| 人工 |  | 工时 |  | 193.64 | 3.46 | 669.99
1.2 | 材料费 |  | 元 |  |  |  | 12500.41
| 水 |  | m³ |  | 90 | 3.84 | 345.6
| C20纯混凝土 | 42.5MPa 2级配 水灰比0.6 最大粒径40mm | m³ |  | 103 | 115 | 11845
| 其他材料费 |  | % |  | 2 | 12190.6 | 243.81
| 零星材料费 |  | % |  | 2 | 2295.09 | 45.9
| 零星材料费 |  | % |  | 3 | 669.99 | 20.1
1.3 | 机械使用费 |  | 元 |  |  |  | 721.27
| 振动器 | 插入式 功率2.2kW | 台时 |  | 24.3 | 3.43 | 83.35
| 风(砂)水枪 | 耗风量6m³/min | 台时 |  | 12 | 46.72 | 560.64
| 其他机械费 |  | % |  | 12 | 643.99 | 77.28
1.4 | 其他直接费 |  | 元 |  | 4.5% | 17723 | 797.54
1.5 | 现场经费 |  | 元 |  | 6% | 17723 | 1063.38
2 | 施工管理费 |  | 元 |  | 3.7% | 19583.92 | 724.61
3 | 社会保障及企业计提费 |  | 元 |  | 32.8% | 4501.32 | 1476.43
4 | 企业利润 |  | 元 |  | 7% | 21784.96 | 1524.95
5 | 价差 |  | 元 |  |  |  | 21677.51
| 人工 |  | 工时 |  | 1300.96 | 4 | 5203.84
| 普通硅酸盐水泥 | 42.5 袋装 | t |  | 29.5713 | 192.78 | 5700.76
| 碎石 |  | m³ |  | 88.4358 | 72.91 | 6447.85
| 粗砂 |  | m³ |  | 57.783 | 74.85 | 4325.06
6 | 风险金 |  | 元 |  | 0% | 44987.42 | 0
7 | 税金 |  | 元 |  | 9% | 44987.42 | 4048.87
| 合计 |  | 元 |  |  |  | 49036.29
工程单价计算表
C20砼排水沟边墙，墙厚15cm 工程
单价编号： | 37 |  |  | 定额单位：100m³
施工方法： | 定额编号:04067+04262*1.03+04274*1.03。 施工准备、仓面冲（凿）毛、冲洗、清仓、验收、浇筑、养护等。 将沙石、骨料、水泥、掺合料等装框（斗）过磅、干拌、加水、湿拌、铲装、移动铁板，30m内运输等。 装、运、卸、空回、清洗。
序号 | 名称 | 型号规格 | 计量单位 |  | 数量 | 单价(元) | 合价(元)
| 单价 |  | 元 |  |  |  | 490.36
工程单价计算表
普通平面木模板制作 工程
单价编号： | 38 |  |  | 定额单位：100m²
施工方法： | 定额编号:05006+05007。 模板制作，立柱、围令制作，预埋铁件制作，模板运输；模板安装、拆除、除灰、刷脱模剂，维修、倒拉筋割断。
序号 | 名称 | 型号规格 | 计量单位 |  | 数量 | 单价(元) | 合价(元)
1 | 直接费 |  | 元 |  |  |  | 6607.3
1.1 | 人工费 |  | 元 |  |  |  | 823.48
| 人工 |  | 工时 |  | 67 | 3.46 | 231.82
| 人工 |  | 工时 |  | 171 | 3.46 | 591.66
1.2 | 材料费 |  | 元 |  |  |  | 4269.87
| 周转板材 |  | m³ |  | 2.24 | 800 | 1792
| 铁钉 |  | kg |  | 4.23 | 5.49 | 23.22
| 铁件 |  | kg |  | 20.69 | 5.49 | 113.59
| 其他材料费 |  | % |  | 2 | 1928.81 | 38.58
| 铁钉 |  | kg |  | 1.17 | 5.49 | 6.42
| 铁丝 |  | kg |  | 1.04 | 5.49 | 5.71
| 预埋铁件 |  | kg |  | 312.82 | 5.49 | 1717.38
| 混凝土柱 |  | m³ |  | 0.99 | 500 | 495
| 焊条 |  | kg |  | 5.08 | 6.46 | 32.82
| 其他材料费 |  | % |  | 2 | 2257.33 | 45.15
1.3 | 机械使用费 |  | 元 |  |  |  | 886.1
| 载重汽车 | 载重量5t | 台时 |  | 1.63 | 42.94 | 69.99
| 钢筋弯曲机 | 直径6～40 | 台时 |  | 0.43 | 10.92 | 4.7
| 钢筋切断机 | 功率20kW | 台时 |  | 0.16 | 19.95 | 3.19
| 圆盘锯 |  | 台时 |  | 4.55 | 14.95 | 68.02
| 双面刨床 |  | 台时 |  | 3.8 | 13.12 | 49.86
| 其他机械费 |  | % |  | 5 | 195.76 | 9.79
| 汽车起重机 | 起重量5t | 台时 |  | 11.6 | 49.56 | 574.9
| 电焊机 | 交流25kVA | 台时 |  | 6.51 | 11.25 | 73.24
| 其他机械费 |  | % |  | 5 | 648.14 | 32.41
1.4 | 其他直接费 |  | 元 |  | 4.5% | 5979.45 | 269.08
1.5 | 现场经费 |  | 元 |  | 6% | 5979.45 | 358.77
2 | 施工管理费 |  | 元 |  | 5.7% | 6607.3 | 376.62
3 | 社会保障及企业计提费 |  | 元 |  | 32.8% | 996.7 | 326.92
4 | 企业利润 |  | 元 |  | 7% | 7310.84 | 511.76
工程单价计算表
普通平面木模板制作 工程
单价编号： | 38 |  |  | 定额单位：100m²
施工方法： | 定额编号:05006+05007。 模板制作，立柱、围令制作，预埋铁件制作，模板运输；模板安装、拆除、除灰、刷脱模剂，维修、倒拉筋割断。
序号 | 名称 | 型号规格 | 计量单位 |  | 数量 | 单价(元) | 合价(元)
5 | 价差 |  | 元 |  |  |  | 2503.93
| 人工 |  | 工时 |  | 238 | 4 | 952
| 机械工 |  | 工时 |  | 50.066 | 4 | 200.26
| 汽油 | 92# | kg |  | 79.016 | 6.67 | 527.04
| 周转板材 |  | m³ |  | 2.24 | 368.14 | 824.63
6 | 风险金 |  | 元 |  | 0% | 10326.53 | 0
7 | 税金 |  | 元 |  | 9% | 10326.53 | 929.39
| 合计 |  | 元 |  |  |  | 11255.92
| 单价 |  | 元 |  |  |  | 112.56
工程单价计算表
挖掘机挖Ⅲ类土 工程
单价编号： | 39 |  |  | 定额单位：100m³
施工方法： | 定额编号:01212。 挖松、堆放。
序号 | 名称 | 型号规格 | 计量单位 |  | 数量 | 单价(元) | 合价(元)
1 | 直接费 |  | 元 |  |  |  | 169.23
1.1 | 人工费 |  | 元 |  |  |  | 13.84
| 人工 |  | 工时 |  | 4 | 3.46 | 13.84
1.2 | 材料费 |  | 元 |  |  |  | 7.43
| 零星材料费 |  | % |  | 5 | 148.54 | 7.43
1.3 | 机械使用费 |  | 元 |  |  |  | 134.7
| 单斗挖掘机 | 液压 斗容1m³ | 台时 |  | 1.2 | 112.25 | 134.7
1.4 | 其他直接费 |  | 元 |  | 4.5% | 155.97 | 7.02
1.5 | 现场经费 |  | 元 |  | 4% | 155.97 | 6.24
2 | 施工管理费 |  | 元 |  | 3.7% | 169.23 | 6.26
3 | 社会保障及企业计提费 |  | 元 |  | 32.8% | 25.05 | 8.22
4 | 企业利润 |  | 元 |  | 7% | 183.71 | 12.86
5 | 价差 |  | 元 |  |  |  | 113.35
| 人工 |  | 工时 |  | 4 | 4 | 16
| 机械工 |  | 工时 |  | 3.24 | 4 | 12.96
| 柴油 | 0# | kg |  | 17.88 | 4.72 | 84.39
6 | 风险金 |  | 元 |  | 0% | 309.92 | 0
7 | 税金 |  | 元 |  | 9% | 309.92 | 27.89
| 合计 |  | 元 |  |  |  | 337.81
| 单价 |  | 元 |  |  |  | 3.38
工程单价计算表
1m³挖掘机挖装土自卸汽车运输，运距2km 工程
单价编号： | 40 |  |  | 定额单位：100m³
施工方法： | 定额编号:01227。 挖装、运输、卸除、空回。
序号 | 名称 | 型号规格 | 计量单位 |  | 数量 | 单价(元) | 合价(元)
1 | 直接费 |  | 元 |  |  |  | 878.67
1.1 | 人工费 |  | 元 |  |  |  | 20.76
| 人工 |  | 工时 |  | 6 | 3.46 | 20.76
1.2 | 材料费 |  | 元 |  |  |  | 31.15
| 零星材料费 |  | % |  | 4 | 778.69 | 31.15
1.3 | 机械使用费 |  | 元 |  |  |  | 757.93
| 单斗挖掘机 | 液压 斗容1m³ | 台时 |  | 1 | 112.25 | 112.25
| 推土机 | 功率59kW | 台时 |  | 0.5 | 55.49 | 27.75
| 自卸汽车 | 载重量10t | 台时 |  | 7.66 | 80.67 | 617.93
1.4 | 其他直接费 |  | 元 |  | 4.5% | 809.84 | 36.44
1.5 | 现场经费 |  | 元 |  | 4% | 809.84 | 32.39
2 | 施工管理费 |  | 元 |  | 3.7% | 878.67 | 32.51
3 | 社会保障及企业计提费 |  | 元 |  | 32.8% | 68.7 | 22.53
4 | 企业利润 |  | 元 |  | 7% | 933.71 | 65.36
5 | 价差 |  | 元 |  |  |  | 560.06
| 人工 |  | 工时 |  | 6 | 4 | 24
| 机械工 |  | 工时 |  | 13.858 | 4 | 55.43
| 柴油 | 0# | kg |  | 101.828 | 4.72 | 480.63
6 | 风险金 |  | 元 |  | 0% | 1559.13 | 0
7 | 税金 |  | 元 |  | 9% | 1559.13 | 140.32
| 合计 |  | 元 |  |  |  | 1699.45
| 单价 |  | 元 |  |  |  | 16.99
工程单价计算表
挖掘机开挖一般石方，V级岩石 工程
单价编号： | 41 |  |  | 定额单位：100m³
施工方法： | 定额编号:YB0201。 挖松、堆放
序号 | 名称 | 型号规格 | 计量单位 |  | 数量 | 单价(元) | 合价(元)
1 | 直接费 |  | 元 |  |  |  | 608.39
1.1 | 人工费 |  | 元 |  |  |  | 38.06
| 人工 |  | 工时 |  | 11 | 3.46 | 38.06
1.2 | 材料费 |  | 元 |  |  |  | 50.05
| 零星材料费 |  | % |  | 10 | 500.53 | 50.05
1.3 | 机械使用费 |  | 元 |  |  |  | 462.47
| 单斗挖掘机 | 液压 斗容1m³ | 台时 |  | 4.12 | 112.25 | 462.47
1.4 | 其他直接费 |  | 元 |  | 4.5% | 550.58 | 24.78
1.5 | 现场经费 |  | 元 |  | 6% | 550.58 | 33.03
2 | 施工管理费 |  | 元 |  | 5.7% | 608.39 | 34.68
3 | 社会保障及企业计提费 |  | 元 |  | 32.8% | 76.55 | 25.11
4 | 企业利润 |  | 元 |  | 7% | 668.18 | 46.77
5 | 价差 |  | 元 |  |  |  | 378.25
| 人工 |  | 工时 |  | 11 | 4 | 44
| 机械工 |  | 工时 |  | 11.124 | 4 | 44.5
| 柴油 | 0# | kg |  | 61.388 | 4.72 | 289.75
6 | 风险金 |  | 元 |  | 0% | 1093.2 | 0
7 | 税金 |  | 元 |  | 9% | 1093.2 | 98.39
| 合计 |  | 元 |  |  |  | 1191.59
| 单价 |  | 元 |  |  |  | 11.92
工程单价计算表
C15砼垫层 工程
单价编号： | 42 |  |  | 定额单位：100m³
施工方法： | 定额编号:04035+04264*1.03+04278*1.03。 施工准备、仓面冲（凿）毛、冲洗、清仓、验收、浇筑、养护等。 场内配运水泥、骨料、投料、加水、加外加剂、搅拌、出料、清洗。 装、运、卸、清洗。
序号 | 名称 | 型号规格 | 计量单位 |  | 数量 | 单价(元) | 合价(元)
1 | 直接费 |  | 元 |  |  |  | 18143.03
1.1 | 人工费 |  | 元 |  |  |  | 2545.31
| 人工 |  | 工时 |  | 439 | 3.46 | 1518.94
| 人工 |  | 工时 |  | 249.26 | 3.46 | 862.44
| 人工 |  | 工时 |  | 47.38 | 3.46 | 163.93
1.2 | 材料费 |  | 元 |  |  |  | 10856.77
| 水 |  | m³ |  | 100 | 3.84 | 384
| C15纯混凝土 | 42.5MPa 2级配 水灰比0.65 最大粒径40mm | m³ |  | 103 | 100.78 | 10380.34
| 其他材料费 |  | % |  | 0.5 | 10764.34 | 53.82
| 零星材料费 |  | % |  | 2 | 1297.04 | 25.94
| 零星材料费 |  | % |  | 6 | 211.23 | 12.67
1.3 | 机械使用费 |  | 元 |  |  |  | 3016.95
| 振动器 | 变频机组 容量4.5kVA | 台时 |  | 18.73 | 8.75 | 163.89
| 风(砂)水枪 | 耗风量6m³/min | 台时 |  | 45.15 | 46.72 | 2109.41
| 离心水泵 | 单级双吸 功率20kW | 台时 |  | 9.55 | 24.78 | 236.65
| 其他机械费 |  | % |  | 1 | 2509.95 | 25.1
| 混凝土搅拌机 | 出料0.4m³ | 台时 |  | 18.54 | 19.66 | 364.5
| 双胶轮车 |  | 台时 |  | 85.49 | 0.82 | 70.1
| 双胶轮车 |  | 台时 |  | 57.68 | 0.82 | 47.3
1.4 | 其他直接费 |  | 元 |  | 4.5% | 16419.03 | 738.86
1.5 | 现场经费 |  | 元 |  | 6% | 16419.03 | 985.14
2 | 施工管理费 |  | 元 |  | 3.7% | 18143.03 | 671.29
3 | 社会保障及企业计提费 |  | 元 |  | 32.8% | 2671.66 | 876.3
4 | 企业利润 |  | 元 |  | 7% | 19690.62 | 1378.34
5 | 价差 |  | 元 |  |  |  | 18492.09
| 人工 |  | 工时 |  | 735.64 | 4 | 2942.56
| 机械工 |  | 工时 |  | 36.517 | 4 | 146.07
工程单价计算表
C15砼垫层 工程
单价编号： | 42 |  |  | 定额单位：100m³
施工方法： | 定额编号:04035+04264*1.03+04278*1.03。 施工准备、仓面冲（凿）毛、冲洗、清仓、验收、浇筑、养护等。 场内配运水泥、骨料、投料、加水、加外加剂、搅拌、出料、清洗。 装、运、卸、清洗。
序号 | 名称 | 型号规格 | 计量单位 |  | 数量 | 单价(元) | 合价(元)
| 普通硅酸盐水泥 | 42.5 袋装 | t |  | 23.58 | 192.78 | 4545.75
| 碎石 |  | m³ |  | 88.4358 | 72.91 | 6447.85
| 粗砂 |  | m³ |  | 58.916 | 74.85 | 4409.86
6 | 风险金 |  | 元 |  | 0% | 39561.05 | 0
7 | 税金 |  | 元 |  | 9% | 39561.05 | 3560.49
| 合计 |  | 元 |  |  |  | 43121.54
| 单价 |  | 元 |  |  |  | 431.22
工程单价计算表
C25砼水池底板 工程
单价编号： | 43 |  |  | 定额单位：100m³
施工方法： | 定额编号:04036+04264*1.03+04278*1.03。 施工准备、仓面冲（凿）毛、冲洗、清仓、验收、浇筑、养护等。 场内配运水泥、骨料、投料、加水、加外加剂、搅拌、出料、清洗。 装、运、卸、清洗。
序号 | 名称 | 型号规格 | 计量单位 |  | 数量 | 单价(元) | 合价(元)
1 | 直接费 |  | 元 |  |  |  | 20315.75
1.1 | 人工费 |  | 元 |  |  |  | 2365.39
| 人工 |  | 工时 |  | 387 | 3.46 | 1339.02
| 人工 |  | 工时 |  | 249.26 | 3.46 | 862.44
| 人工 |  | 工时 |  | 47.38 | 3.46 | 163.93
1.2 | 材料费 |  | 元 |  |  |  | 13551.27
| 水 |  | m³ |  | 100 | 3.84 | 384
| C25纯混凝土 | 42.5MPa 2级配 水灰比0.55 最大粒径40mm | m³ |  | 103 | 126.81 | 13061.43
| 其他材料费 |  | % |  | 0.5 | 13445.43 | 67.23
| 零星材料费 |  | % |  | 2 | 1297.04 | 25.94
| 零星材料费 |  | % |  | 6 | 211.23 | 12.67
1.3 | 机械使用费 |  | 元 |  |  |  | 2468.63
| 振动器 | 变频机组 容量4.5kVA | 台时 |  | 18.73 | 8.75 | 163.89
| 风(砂)水枪 | 耗风量6m³/min | 台时 |  | 33.53 | 46.72 | 1566.52
| 离心水泵 | 单级双吸 功率20kW | 台时 |  | 9.55 | 24.78 | 236.65
| 其他机械费 |  | % |  | 1 | 1967.06 | 19.67
| 混凝土搅拌机 | 出料0.4m³ | 台时 |  | 18.54 | 19.66 | 364.5
| 双胶轮车 |  | 台时 |  | 85.49 | 0.82 | 70.1
| 双胶轮车 |  | 台时 |  | 57.68 | 0.82 | 47.3
1.4 | 其他直接费 |  | 元 |  | 4.5% | 18385.29 | 827.34
1.5 | 现场经费 |  | 元 |  | 6% | 18385.29 | 1103.12
2 | 施工管理费 |  | 元 |  | 3.7% | 20315.75 | 751.68
3 | 社会保障及企业计提费 |  | 元 |  | 32.8% | 2491.74 | 817.29
4 | 企业利润 |  | 元 |  | 7% | 21884.72 | 1531.93
5 | 价差 |  | 元 |  |  |  | 20659.9
| 人工 |  | 工时 |  | 683.64 | 4 | 2734.56
| 机械工 |  | 工时 |  | 36.517 | 4 | 146.07
工程单价计算表
C25砼水池底板 工程
单价编号： | 43 |  |  | 定额单位：100m³
施工方法： | 定额编号:04036+04264*1.03+04278*1.03。 施工准备、仓面冲（凿）毛、冲洗、清仓、验收、浇筑、养护等。 场内配运水泥、骨料、投料、加水、加外加剂、搅拌、出料、清洗。 装、运、卸、清洗。
序号 | 名称 | 型号规格 | 计量单位 |  | 数量 | 单价(元) | 合价(元)
| 普通硅酸盐水泥 | 42.5 袋装 | t |  | 35.0358 | 192.78 | 6754.19
| 碎石 |  | m³ |  | 86.6671 | 72.91 | 6318.9
| 中砂 |  | m³ |  | 54.4067 | 86.5 | 4706.18
6 | 风险金 |  | 元 |  | 0% | 44076.55 | 0
7 | 税金 |  | 元 |  | 9% | 44076.55 | 3966.89
| 合计 |  | 元 |  |  |  | 48043.44
| 单价 |  | 元 |  |  |  | 480.43
工程单价计算表
C25砼池壁 工程
单价编号： | 44 |  |  | 定额单位：100m³
施工方法： | 定额编号:YB0404+04264*1.03+04278*1.03。 混凝土运输、清理、湿润模板、振捣、养护。 场内配运水泥、骨料、投料、加水、加外加剂、搅拌、出料、清洗。 装、运、卸、清洗。
序号 | 名称 | 型号规格 | 计量单位 |  | 数量 | 单价(元) | 合价(元)
1 | 直接费 |  | 元 |  |  |  | 21622.66
1.1 | 人工费 |  | 元 |  |  |  | 5067.65
| 人工 |  | 工时 |  | 1168 | 3.46 | 4041.28
| 人工 |  | 工时 |  | 249.26 | 3.46 | 862.44
| 人工 |  | 工时 |  | 47.38 | 3.46 | 163.93
1.2 | 材料费 |  | 元 |  |  |  | 13698.5
| 水 |  | m³ |  | 86.1 | 3.84 | 330.62
| C25纯混凝土 | 42.5MPa 2级配 水灰比0.55 最大粒径40mm | m³ |  | 103 | 126.81 | 13061.43
| 其他材料费 |  | % |  | 2 | 13392.05 | 267.84
| 零星材料费 |  | % |  | 2 | 1297.04 | 25.94
| 零星材料费 |  | % |  | 6 | 211.23 | 12.67
1.3 | 机械使用费 |  | 元 |  |  |  | 801.87
| 振动器 | 插入式 功率1.1kW | 台时 |  | 160 | 1.98 | 316.8
| 其他机械费 |  | % |  | 1 | 316.8 | 3.17
| 混凝土搅拌机 | 出料0.4m³ | 台时 |  | 18.54 | 19.66 | 364.5
| 双胶轮车 |  | 台时 |  | 85.49 | 0.82 | 70.1
| 双胶轮车 |  | 台时 |  | 57.68 | 0.82 | 47.3
1.4 | 其他直接费 |  | 元 |  | 4.5% | 19568.02 | 880.56
1.5 | 现场经费 |  | 元 |  | 6% | 19568.02 | 1174.08
2 | 施工管理费 |  | 元 |  | 3.7% | 21622.66 | 800.04
3 | 社会保障及企业计提费 |  | 元 |  | 32.8% | 5151.04 | 1689.54
4 | 企业利润 |  | 元 |  | 7% | 24112.24 | 1687.86
5 | 价差 |  | 元 |  |  |  | 23734.24
| 人工 |  | 工时 |  | 1464.64 | 4 | 5858.56
| 机械工 |  | 工时 |  | 24.102 | 4 | 96.41
| 普通硅酸盐水泥 | 42.5 袋装 | t |  | 35.0358 | 192.78 | 6754.19
| 碎石 |  | m³ |  | 86.6671 | 72.91 | 6318.9
工程单价计算表
C25砼池壁 工程
单价编号： | 44 |  |  | 定额单位：100m³
施工方法： | 定额编号:YB0404+04264*1.03+04278*1.03。 混凝土运输、清理、湿润模板、振捣、养护。 场内配运水泥、骨料、投料、加水、加外加剂、搅拌、出料、清洗。 装、运、卸、清洗。
序号 | 名称 | 型号规格 | 计量单位 |  | 数量 | 单价(元) | 合价(元)
| 中砂 |  | m³ |  | 54.4067 | 86.5 | 4706.18
6 | 风险金 |  | 元 |  | 0% | 49534.34 | 0
7 | 税金 |  | 元 |  | 9% | 49534.34 | 4458.09
| 合计 |  | 元 |  |  |  | 53992.43
| 单价 |  | 元 |  |  |  | 539.92
工程单价计算表
C25砼顶板 工程
单价编号： | 45 |  |  | 定额单位：100m³
施工方法： | 定额编号:YB0405+04264*1.03+04278*1.03。 混凝土运输、清理、湿润模板、振捣、养护。 场内配运水泥、骨料、投料、加水、加外加剂、搅拌、出料、清洗。 装、运、卸、清洗。
序号 | 名称 | 型号规格 | 计量单位 |  | 数量 | 单价(元) | 合价(元)
1 | 直接费 |  | 元 |  |  |  | 20616.37
1.1 | 人工费 |  | 元 |  |  |  | 4156.98
| 人工 |  | 工时 |  | 904.8 | 3.46 | 3130.61
| 人工 |  | 工时 |  | 249.26 | 3.46 | 862.44
| 人工 |  | 工时 |  | 47.38 | 3.46 | 163.93
1.2 | 材料费 |  | 元 |  |  |  | 13698.5
| 水 |  | m³ |  | 86.1 | 3.84 | 330.62
| C25纯混凝土 | 42.5MPa 2级配 水灰比0.55 最大粒径40mm | m³ |  | 103 | 126.81 | 13061.43
| 其他材料费 |  | % |  | 2 | 13392.05 | 267.84
| 零星材料费 |  | % |  | 2 | 1297.04 | 25.94
| 零星材料费 |  | % |  | 6 | 211.23 | 12.67
1.3 | 机械使用费 |  | 元 |  |  |  | 801.87
| 振动器 | 插入式 功率1.1kW | 台时 |  | 160 | 1.98 | 316.8
| 其他机械费 |  | % |  | 1 | 316.8 | 3.17
| 混凝土搅拌机 | 出料0.4m³ | 台时 |  | 18.54 | 19.66 | 364.5
| 双胶轮车 |  | 台时 |  | 85.49 | 0.82 | 70.1
| 双胶轮车 |  | 台时 |  | 57.68 | 0.82 | 47.3
1.4 | 其他直接费 |  | 元 |  | 4.5% | 18657.35 | 839.58
1.5 | 现场经费 |  | 元 |  | 6% | 18657.35 | 1119.44
2 | 施工管理费 |  | 元 |  | 3.7% | 20616.37 | 762.81
3 | 社会保障及企业计提费 |  | 元 |  | 32.8% | 4240.37 | 1390.84
4 | 企业利润 |  | 元 |  | 7% | 22770.02 | 1593.9
5 | 价差 |  | 元 |  |  |  | 22681.44
| 人工 |  | 工时 |  | 1201.44 | 4 | 4805.76
| 机械工 |  | 工时 |  | 24.102 | 4 | 96.41
| 普通硅酸盐水泥 | 42.5 袋装 | t |  | 35.0358 | 192.78 | 6754.19
| 碎石 |  | m³ |  | 86.6671 | 72.91 | 6318.9
工程单价计算表
C25砼顶板 工程
单价编号： | 45 |  |  | 定额单位：100m³
施工方法： | 定额编号:YB0405+04264*1.03+04278*1.03。 混凝土运输、清理、湿润模板、振捣、养护。 场内配运水泥、骨料、投料、加水、加外加剂、搅拌、出料、清洗。 装、运、卸、清洗。
序号 | 名称 | 型号规格 | 计量单位 |  | 数量 | 单价(元) | 合价(元)
| 中砂 |  | m³ |  | 54.4067 | 86.5 | 4706.18
6 | 风险金 |  | 元 |  | 0% | 47045.36 | 0
7 | 税金 |  | 元 |  | 9% | 47045.36 | 4234.08
| 合计 |  | 元 |  |  |  | 51279.44
| 单价 |  | 元 |  |  |  | 512.79
工程单价计算表
C25砼柱 工程
单价编号： | 46 |  |  | 定额单位：100m³
施工方法： | 定额编号:04097+04264*1.03+04278*1.03。 施工准备、仓面冲（凿）毛、冲洗、清仓、验收、浇筑、养护等。 场内配运水泥、骨料、投料、加水、加外加剂、搅拌、出料、清洗。 装、运、卸、清洗。
序号 | 名称 | 型号规格 | 计量单位 |  | 数量 | 单价(元) | 合价(元)
1 | 直接费 |  | 元 |  |  |  | 21230.53
1.1 | 人工费 |  | 元 |  |  |  | 4711.27
| 人工 |  | 工时 |  | 1065 | 3.46 | 3684.9
| 人工 |  | 工时 |  | 249.26 | 3.46 | 862.44
| 人工 |  | 工时 |  | 47.38 | 3.46 | 163.93
1.2 | 材料费 |  | 元 |  |  |  | 13887.4
| 水 |  | m³ |  | 100 | 3.84 | 384
| C25纯混凝土 | 42.5MPa 2级配 水灰比0.55 最大粒径40mm | m³ |  | 103 | 126.81 | 13061.43
| 其他材料费 |  | % |  | 3 | 13445.43 | 403.36
| 零星材料费 |  | % |  | 2 | 1297.04 | 25.94
| 零星材料费 |  | % |  | 6 | 211.23 | 12.67
1.3 | 机械使用费 |  | 元 |  |  |  | 614.48
| 振动器 | 插入式 功率1.1kW | 台时 |  | 55.8 | 1.98 | 110.48
| 其他机械费 |  | % |  | 20 | 110.48 | 22.1
| 混凝土搅拌机 | 出料0.4m³ | 台时 |  | 18.54 | 19.66 | 364.5
| 双胶轮车 |  | 台时 |  | 85.49 | 0.82 | 70.1
| 双胶轮车 |  | 台时 |  | 57.68 | 0.82 | 47.3
1.4 | 其他直接费 |  | 元 |  | 4.5% | 19213.15 | 864.59
1.5 | 现场经费 |  | 元 |  | 6% | 19213.15 | 1152.79
2 | 施工管理费 |  | 元 |  | 3.7% | 21230.53 | 785.53
3 | 社会保障及企业计提费 |  | 元 |  | 32.8% | 4794.66 | 1572.65
4 | 企业利润 |  | 元 |  | 7% | 23588.71 | 1651.21
5 | 价差 |  | 元 |  |  |  | 23322.24
| 人工 |  | 工时 |  | 1361.64 | 4 | 5446.56
| 机械工 |  | 工时 |  | 24.102 | 4 | 96.41
| 普通硅酸盐水泥 | 42.5 袋装 | t |  | 35.0358 | 192.78 | 6754.19
| 碎石 |  | m³ |  | 86.6671 | 72.91 | 6318.9
工程单价计算表
C25砼柱 工程
单价编号： | 46 |  |  | 定额单位：100m³
施工方法： | 定额编号:04097+04264*1.03+04278*1.03。 施工准备、仓面冲（凿）毛、冲洗、清仓、验收、浇筑、养护等。 场内配运水泥、骨料、投料、加水、加外加剂、搅拌、出料、清洗。 装、运、卸、清洗。
序号 | 名称 | 型号规格 | 计量单位 |  | 数量 | 单价(元) | 合价(元)
| 中砂 |  | m³ |  | 54.4067 | 86.5 | 4706.18
6 | 风险金 |  | 元 |  | 0% | 48562.16 | 0
7 | 税金 |  | 元 |  | 9% | 48562.16 | 4370.59
| 合计 |  | 元 |  |  |  | 52932.75
| 单价 |  | 元 |  |  |  | 529.33
工程单价计算表
水箱(水池)木模板制作，安装、拆除 工程
单价编号： | 47 |  |  | 定额单位：100m²
施工方法： | 定额编号:YB0509+YB0510。 模板制作，立柱、围令制作，预埋铁件制作，模板运输；模板安装、拆除、除灰、刷脱模剂，维修、倒仓，拉筋割断。
序号 | 名称 | 型号规格 | 计量单位 |  | 数量 | 单价(元) | 合价(元)
1 | 直接费 |  | 元 |  |  |  | 6337.77
1.1 | 人工费 |  | 元 |  |  |  | 1819.96
| 人工 |  | 工时 |  | 325 | 3.46 | 1124.5
| 人工 |  | 工时 |  | 201 | 3.46 | 695.46
1.2 | 材料费 |  | 元 |  |  |  | 2843.39
| 周转板材 |  | m³ |  | 1.67 | 800 | 1336
| 铁钉 |  | kg |  | 16.5 | 5.49 | 90.59
| 铁件 |  | kg |  | 25.3 | 5.49 | 138.9
| 其他材料费 |  | % |  | 2 | 1565.49 | 31.31
| 铁钉 |  | kg |  | 8.6 | 5.49 | 47.21
| 铁件 |  | kg |  | 204.5 | 5.49 | 1122.71
| 铁丝 |  | kg |  | 7.16 | 5.49 | 39.31
| 焊条 |  | kg |  | 2 | 6.46 | 12.92
| 其他材料费 |  | % |  | 2 | 1222.15 | 24.44
1.3 | 机械使用费 |  | 元 |  |  |  | 1072.19
| 载重汽车 | 载重量4t | 台时 |  | 3.05 | 41.36 | 126.15
| 钢筋弯曲机 | 直径6～40 | 台时 |  | 0.34 | 10.92 | 3.71
| 钢筋切断机 | 功率20kW | 台时 |  | 0.69 | 19.95 | 13.77
| 圆盘锯 |  | 台时 |  | 12.87 | 14.95 | 192.41
| 双面刨床 |  | 台时 |  | 4.54 | 13.12 | 59.56
| 其他机械费 |  | % |  | 5 | 395.6 | 19.78
| 汽车起重机 | 起重量5t | 台时 |  | 11.6 | 49.56 | 574.9
| 电焊机 | 交流25kVA | 台时 |  | 4.5 | 11.25 | 50.63
| 其他机械费 |  | % |  | 5 | 625.53 | 31.28
1.4 | 其他直接费 |  | 元 |  | 4.5% | 5735.54 | 258.1
1.5 | 现场经费 |  | 元 |  | 6% | 5735.54 | 344.13
2 | 施工管理费 |  | 元 |  | 5.7% | 6337.77 | 361.25
3 | 社会保障及企业计提费 |  | 元 |  | 32.8% | 2073.97 | 680.26
4 | 企业利润 |  | 元 |  | 7% | 7379.28 | 516.55
5 | 价差 |  | 元 |  |  |  | 3607.68
工程单价计算表
水箱(水池)木模板制作，安装、拆除 工程
单价编号： | 47 |  |  | 定额单位：100m²
施工方法： | 定额编号:YB0509+YB0510。 模板制作，立柱、围令制作，预埋铁件制作，模板运输；模板安装、拆除、除灰、刷脱模剂，维修、倒仓，拉筋割断。
序号 | 名称 | 型号规格 | 计量单位 |  | 数量 | 单价(元) | 合价(元)
| 人工 |  | 工时 |  | 526 | 4 | 2104
| 机械工 |  | 工时 |  | 73.414 | 4 | 293.66
| 汽油 | 92# | kg |  | 89.24 | 6.67 | 595.23
| 周转板材 |  | m³ |  | 1.67 | 368.14 | 614.79
6 | 风险金 |  | 元 |  | 0% | 11503.51 | 0
7 | 税金 |  | 元 |  | 9% | 11503.51 | 1035.32
| 合计 |  | 元 |  |  |  | 12538.83
| 单价 |  | 元 |  |  |  | 125.39
工程单价计算表
C20砼贮水池，池底 工程
单价编号： | 48 |  |  | 定额单位：100m³
施工方法： | 定额编号:YB0403+04264*1.03+04278*1.03+04274*1.03。 混凝土运输、清理、湿润模板、振捣、养护。 场内配运水泥、骨料、投料、加水、加外加剂、搅拌、出料、清洗。 装、运、卸、清洗。 装、运、卸、空回、清洗。
序号 | 名称 | 型号规格 | 计量单位 |  | 数量 | 单价(元) | 合价(元)
1 | 直接费 |  | 元 |  |  |  | 17924.99
1.1 | 人工费 |  | 元 |  |  |  | 3193.85
| 人工 |  | 工时 |  | 432.8 | 3.46 | 1497.49
| 人工 |  | 工时 |  | 249.26 | 3.46 | 862.44
| 人工 |  | 工时 |  | 47.38 | 3.46 | 163.93
| 人工 |  | 工时 |  | 193.64 | 3.46 | 669.99
1.2 | 材料费 |  | 元 |  |  |  | 12225.99
| 水 |  | m³ |  | 21.8 | 3.84 | 83.71
| C20纯混凝土 | 42.5MPa 2级配 水灰比0.6 最大粒径40mm | m³ |  | 103 | 115 | 11845
| 其他材料费 |  | % |  | 2 | 11928.71 | 238.57
| 零星材料费 |  | % |  | 2 | 1297.04 | 25.94
| 零星材料费 |  | % |  | 6 | 211.23 | 12.67
| 零星材料费 |  | % |  | 3 | 669.99 | 20.1
1.3 | 机械使用费 |  | 元 |  |  |  | 801.87
| 振动器 | 插入式 功率1.1kW | 台时 |  | 160 | 1.98 | 316.8
| 其他机械费 |  | % |  | 1 | 316.8 | 3.17
| 混凝土搅拌机 | 出料0.4m³ | 台时 |  | 18.54 | 19.66 | 364.5
| 双胶轮车 |  | 台时 |  | 85.49 | 0.82 | 70.1
| 双胶轮车 |  | 台时 |  | 57.68 | 0.82 | 47.3
1.4 | 其他直接费 |  | 元 |  | 4.5% | 16221.71 | 729.98
1.5 | 现场经费 |  | 元 |  | 6% | 16221.71 | 973.3
2 | 施工管理费 |  | 元 |  | 3.7% | 17924.99 | 663.22
3 | 社会保障及企业计提费 |  | 元 |  | 32.8% | 3277.24 | 1074.93
4 | 企业利润 |  | 元 |  | 7% | 19663.14 | 1376.42
5 | 价差 |  | 元 |  |  |  | 20262.4
| 人工 |  | 工时 |  | 923.08 | 4 | 3692.32
| 机械工 |  | 工时 |  | 24.102 | 4 | 96.41
| 普通硅酸盐水泥 | 42.5 袋装 | t |  | 29.5713 | 192.78 | 5700.76
工程单价计算表
C20砼贮水池，池底 工程
单价编号： | 48 |  |  | 定额单位：100m³
施工方法： | 定额编号:YB0403+04264*1.03+04278*1.03+04274*1.03。 混凝土运输、清理、湿润模板、振捣、养护。 场内配运水泥、骨料、投料、加水、加外加剂、搅拌、出料、清洗。 装、运、卸、清洗。 装、运、卸、空回、清洗。
序号 | 名称 | 型号规格 | 计量单位 |  | 数量 | 单价(元) | 合价(元)
| 碎石 |  | m³ |  | 88.4358 | 72.91 | 6447.85
| 粗砂 |  | m³ |  | 57.783 | 74.85 | 4325.06
6 | 风险金 |  | 元 |  | 0% | 41301.96 | 0
7 | 税金 |  | 元 |  | 9% | 41301.96 | 3717.18
| 合计 |  | 元 |  |  |  | 45019.14
| 单价 |  | 元 |  |  |  | 450.19
工程单价计算表
C20砼贮水池，池壁 工程
单价编号： | 49 |  |  | 定额单位：100m³
施工方法： | 定额编号:YB0404+04264*1.03+04278*1.03+04274*1.03。 混凝土运输、清理、湿润模板、振捣、养护。 场内配运水泥、骨料、投料、加水、加外加剂、搅拌、出料、清洗。 装、运、卸、清洗。 装、运、卸、空回、清洗。
序号 | 名称 | 型号规格 | 计量单位 |  | 数量 | 单价(元) | 合价(元)
1 | 直接费 |  | 元 |  |  |  | 21014.17
1.1 | 人工费 |  | 元 |  |  |  | 5737.64
| 人工 |  | 工时 |  | 1168 | 3.46 | 4041.28
| 人工 |  | 工时 |  | 249.26 | 3.46 | 862.44
| 人工 |  | 工时 |  | 47.38 | 3.46 | 163.93
| 人工 |  | 工时 |  | 193.64 | 3.46 | 669.99
1.2 | 材料费 |  | 元 |  |  |  | 12477.84
| 水 |  | m³ |  | 86.1 | 3.84 | 330.62
| C20纯混凝土 | 42.5MPa 2级配 水灰比0.6 最大粒径40mm | m³ |  | 103 | 115 | 11845
| 其他材料费 |  | % |  | 2 | 12175.62 | 243.51
| 零星材料费 |  | % |  | 2 | 1297.04 | 25.94
| 零星材料费 |  | % |  | 6 | 211.23 | 12.67
| 零星材料费 |  | % |  | 3 | 669.99 | 20.1
1.3 | 机械使用费 |  | 元 |  |  |  | 801.87
| 振动器 | 插入式 功率1.1kW | 台时 |  | 160 | 1.98 | 316.8
| 其他机械费 |  | % |  | 1 | 316.8 | 3.17
| 混凝土搅拌机 | 出料0.4m³ | 台时 |  | 18.54 | 19.66 | 364.5
| 双胶轮车 |  | 台时 |  | 85.49 | 0.82 | 70.1
| 双胶轮车 |  | 台时 |  | 57.68 | 0.82 | 47.3
1.4 | 其他直接费 |  | 元 |  | 4.5% | 19017.35 | 855.78
1.5 | 现场经费 |  | 元 |  | 6% | 19017.35 | 1141.04
2 | 施工管理费 |  | 元 |  | 3.7% | 21014.17 | 777.52
3 | 社会保障及企业计提费 |  | 元 |  | 32.8% | 5821.03 | 1909.3
4 | 企业利润 |  | 元 |  | 7% | 23700.99 | 1659.07
5 | 价差 |  | 元 |  |  |  | 23203.2
| 人工 |  | 工时 |  | 1658.28 | 4 | 6633.12
| 机械工 |  | 工时 |  | 24.102 | 4 | 96.41
| 普通硅酸盐水泥 | 42.5 袋装 | t |  | 29.5713 | 192.78 | 5700.76
工程单价计算表
C20砼贮水池，池壁 工程
单价编号： | 49 |  |  | 定额单位：100m³
施工方法： | 定额编号:YB0404+04264*1.03+04278*1.03+04274*1.03。 混凝土运输、清理、湿润模板、振捣、养护。 场内配运水泥、骨料、投料、加水、加外加剂、搅拌、出料、清洗。 装、运、卸、清洗。 装、运、卸、空回、清洗。
序号 | 名称 | 型号规格 | 计量单位 |  | 数量 | 单价(元) | 合价(元)
| 碎石 |  | m³ |  | 88.4358 | 72.91 | 6447.85
| 粗砂 |  | m³ |  | 57.783 | 74.85 | 4325.06
6 | 风险金 |  | 元 |  | 0% | 48563.26 | 0
7 | 税金 |  | 元 |  | 9% | 48563.26 | 4370.69
| 合计 |  | 元 |  |  |  | 52933.95
| 单价 |  | 元 |  |  |  | 529.34
工程单价计算表
C20砼贮水池，平板池盖 工程
单价编号： | 50 |  |  | 定额单位：100m³
施工方法： | 定额编号:YB0405+04264*1.03+04278*1.03+04274*1.03。 混凝土运输、清理、湿润模板、振捣、养护。 场内配运水泥、骨料、投料、加水、加外加剂、搅拌、出料、清洗。 装、运、卸、清洗。 装、运、卸、空回、清洗。
序号 | 名称 | 型号规格 | 计量单位 |  | 数量 | 单价(元) | 合价(元)
1 | 直接费 |  | 元 |  |  |  | 20007.88
1.1 | 人工费 |  | 元 |  |  |  | 4826.97
| 人工 |  | 工时 |  | 904.8 | 3.46 | 3130.61
| 人工 |  | 工时 |  | 249.26 | 3.46 | 862.44
| 人工 |  | 工时 |  | 47.38 | 3.46 | 163.93
| 人工 |  | 工时 |  | 193.64 | 3.46 | 669.99
1.2 | 材料费 |  | 元 |  |  |  | 12477.84
| 水 |  | m³ |  | 86.1 | 3.84 | 330.62
| C20纯混凝土 | 42.5MPa 2级配 水灰比0.6 最大粒径40mm | m³ |  | 103 | 115 | 11845
| 其他材料费 |  | % |  | 2 | 12175.62 | 243.51
| 零星材料费 |  | % |  | 2 | 1297.04 | 25.94
| 零星材料费 |  | % |  | 6 | 211.23 | 12.67
| 零星材料费 |  | % |  | 3 | 669.99 | 20.1
1.3 | 机械使用费 |  | 元 |  |  |  | 801.87
| 振动器 | 插入式 功率1.1kW | 台时 |  | 160 | 1.98 | 316.8
| 其他机械费 |  | % |  | 1 | 316.8 | 3.17
| 混凝土搅拌机 | 出料0.4m³ | 台时 |  | 18.54 | 19.66 | 364.5
| 双胶轮车 |  | 台时 |  | 85.49 | 0.82 | 70.1
| 双胶轮车 |  | 台时 |  | 57.68 | 0.82 | 47.3
1.4 | 其他直接费 |  | 元 |  | 4.5% | 18106.68 | 814.8
1.5 | 现场经费 |  | 元 |  | 6% | 18106.68 | 1086.4
2 | 施工管理费 |  | 元 |  | 3.7% | 20007.88 | 740.29
3 | 社会保障及企业计提费 |  | 元 |  | 32.8% | 4910.36 | 1610.6
4 | 企业利润 |  | 元 |  | 7% | 22358.77 | 1565.11
5 | 价差 |  | 元 |  |  |  | 22150.4
| 人工 |  | 工时 |  | 1395.08 | 4 | 5580.32
| 机械工 |  | 工时 |  | 24.102 | 4 | 96.41
| 普通硅酸盐水泥 | 42.5 袋装 | t |  | 29.5713 | 192.78 | 5700.76
工程单价计算表
C20砼贮水池，平板池盖 工程
单价编号： | 50 |  |  | 定额单位：100m³
施工方法： | 定额编号:YB0405+04264*1.03+04278*1.03+04274*1.03。 混凝土运输、清理、湿润模板、振捣、养护。 场内配运水泥、骨料、投料、加水、加外加剂、搅拌、出料、清洗。 装、运、卸、清洗。 装、运、卸、空回、清洗。
序号 | 名称 | 型号规格 | 计量单位 |  | 数量 | 单价(元) | 合价(元)
| 碎石 |  | m³ |  | 88.4358 | 72.91 | 6447.85
| 粗砂 |  | m³ |  | 57.783 | 74.85 | 4325.06
6 | 风险金 |  | 元 |  | 0% | 46074.28 | 0
7 | 税金 |  | 元 |  | 9% | 46074.28 | 4146.69
| 合计 |  | 元 |  |  |  | 50220.97
| 单价 |  | 元 |  |  |  | 502.21
工程单价计算表
贮水池模板制作安装、拆除 工程
单价编号： | 51 |  |  | 定额单位：100m²
施工方法： | 定额编号:YB0511+YB0509。 模板制作，立柱、围令制作，预埋铁件制作，模板运输；模板安装、拆除、除灰、刷脱模剂，维修、倒仓，拉筋割断。
序号 | 名称 | 型号规格 | 计量单位 |  | 数量 | 单价(元) | 合价(元)
1 | 直接费 |  | 元 |  |  |  | 5751.9
1.1 | 人工费 |  | 元 |  |  |  | 1736.92
| 人工 |  | 工时 |  | 177 | 3.46 | 612.42
| 人工 |  | 工时 |  | 325 | 3.46 | 1124.5
1.2 | 材料费 |  | 元 |  |  |  | 2438.76
| 铁钉 |  | kg |  | 5.73 | 5.49 | 31.46
| 铁件 |  | kg |  | 138 | 5.49 | 757.62
| 铁丝 |  | kg |  | 4.86 | 5.49 | 26.68
| 焊条 |  | kg |  | 1.5 | 6.46 | 9.69
| 其他材料费 |  | % |  | 2 | 825.45 | 16.51
| 周转板材 |  | m³ |  | 1.67 | 800 | 1336
| 铁钉 |  | kg |  | 16.5 | 5.49 | 90.59
| 铁件 |  | kg |  | 25.3 | 5.49 | 138.9
| 其他材料费 |  | % |  | 2 | 1565.49 | 31.31
1.3 | 机械使用费 |  | 元 |  |  |  | 1029.66
| 汽车起重机 | 起重量5t | 台时 |  | 11.6 | 49.56 | 574.9
| 电焊机 | 交流25kVA | 台时 |  | 3.5 | 11.25 | 39.38
| 载重汽车 | 载重量4t | 台时 |  | 3.05 | 41.36 | 126.15
| 钢筋弯曲机 | 直径6～40 | 台时 |  | 0.34 | 10.92 | 3.71
| 钢筋切断机 | 功率20kW | 台时 |  | 0.69 | 19.95 | 13.77
| 圆盘锯 |  | 台时 |  | 12.87 | 14.95 | 192.41
| 双面刨床 |  | 台时 |  | 4.54 | 13.12 | 59.56
| 其他机械费 |  | % |  | 5 | 395.6 | 19.78
1.4 | 其他直接费 |  | 元 |  | 4.5% | 5205.34 | 234.24
1.5 | 现场经费 |  | 元 |  | 6% | 5205.34 | 312.32
2 | 施工管理费 |  | 元 |  | 5.7% | 5751.9 | 327.86
3 | 社会保障及企业计提费 |  | 元 |  | 32.8% | 1990.93 | 653.03
4 | 企业利润 |  | 元 |  | 7% | 6732.79 | 471.3
5 | 价差 |  | 元 |  |  |  | 3511.68
| 人工 |  | 工时 |  | 502 | 4 | 2008
工程单价计算表
贮水池模板制作安装、拆除 工程
单价编号： | 51 |  |  | 定额单位：100m²
施工方法： | 定额编号:YB0511+YB0509。 模板制作，立柱、围令制作，预埋铁件制作，模板运输；模板安装、拆除、除灰、刷脱模剂，维修、倒仓，拉筋割断。
序号 | 名称 | 型号规格 | 计量单位 |  | 数量 | 单价(元) | 合价(元)
| 机械工 |  | 工时 |  | 73.414 | 4 | 293.66
| 汽油 | 92# | kg |  | 89.24 | 6.67 | 595.23
| 周转板材 |  | m³ |  | 1.67 | 368.14 | 614.79
6 | 风险金 |  | 元 |  | 0% | 10715.77 | 0
7 | 税金 |  | 元 |  | 9% | 10715.77 | 964.42
| 合计 |  | 元 |  |  |  | 11680.19
| 单价 |  | 元 |  |  |  | 116.8
工程单价计算表
水池无梁盖板模板制作、安装、拆除 工程
单价编号： | 52 |  |  | 定额单位：100m²
施工方法： | 定额编号:YB0520+YB0521。 模板制作，立柱、围令制作，预埋铁件制作，模板运输；模板安装、拆除、除灰、刷脱模剂，维修、倒仓，拉筋割断。
序号 | 名称 | 型号规格 | 计量单位 |  | 数量 | 单价(元) | 合价(元)
1 | 直接费 |  | 元 |  |  |  | 4708.17
1.1 | 人工费 |  | 元 |  |  |  | 1166.02
| 人工 |  | 工时 |  | 90 | 3.46 | 311.4
| 人工 |  | 工时 |  | 247 | 3.46 | 854.62
1.2 | 材料费 |  | 元 |  |  |  | 2138.94
| 周转板材 |  | m³ |  | 1.8 | 800 | 1440
| 铁钉 |  | kg |  | 15.26 | 5.49 | 83.78
| 铁件 |  | kg |  | 4 | 5.49 | 21.96
| 其他材料费 |  | % |  | 2 | 1545.74 | 30.91
| 镀锌铁丝 | 8# | kg |  | 1.67 | 9.46 | 15.8
| 铁钉 |  | kg |  | 6.65 | 5.49 | 36.51
| 预埋铁件 |  | kg |  | 85 | 5.49 | 466.65
| 焊条 |  | kg |  | 5 | 6.46 | 32.3
| 其他材料费 |  | % |  | 2 | 551.26 | 11.03
1.3 | 机械使用费 |  | 元 |  |  |  | 955.82
| 载重汽车 | 载重量4t | 台时 |  | 5.63 | 41.36 | 232.86
| 钢筋弯曲机 | 直径6～40 | 台时 |  | 0.16 | 10.92 | 1.75
| 钢筋切断机 | 功率20kW | 台时 |  | 0.43 | 19.95 | 8.58
| 圆盘锯 |  | 台时 |  | 7.1 | 14.95 | 106.15
| 双面刨床 |  | 台时 |  | 4.7 | 13.12 | 61.66
| 其他机械费 |  | % |  | 5 | 411 | 20.55
| 汽车起重机 | 起重量5t | 台时 |  | 9.28 | 49.56 | 459.92
| 电焊机 | 交流25kVA | 台时 |  | 3.5 | 11.25 | 39.38
| 其他机械费 |  | % |  | 5 | 499.3 | 24.97
1.4 | 其他直接费 |  | 元 |  | 4.5% | 4260.78 | 191.74
1.5 | 现场经费 |  | 元 |  | 6% | 4260.78 | 255.65
2 | 施工管理费 |  | 元 |  | 5.7% | 4708.17 | 268.37
3 | 社会保障及企业计提费 |  | 元 |  | 32.8% | 1360.78 | 446.34
4 | 企业利润 |  | 元 |  | 7% | 5422.88 | 379.6
5 | 价差 |  | 元 |  |  |  | 2865.2
工程单价计算表
水池无梁盖板模板制作、安装、拆除 工程
单价编号： | 52 |  |  | 定额单位：100m²
施工方法： | 定额编号:YB0520+YB0521。 模板制作，立柱、围令制作，预埋铁件制作，模板运输；模板安装、拆除、除灰、刷脱模剂，维修、倒仓，拉筋割断。
序号 | 名称 | 型号规格 | 计量单位 |  | 数量 | 单价(元) | 合价(元)
| 人工 |  | 工时 |  | 337 | 4 | 1348
| 机械工 |  | 工时 |  | 56.292 | 4 | 225.17
| 汽油 | 92# | kg |  | 94.36 | 6.67 | 629.38
| 周转板材 |  | m³ |  | 1.8 | 368.14 | 662.65
6 | 风险金 |  | 元 |  | 0% | 8667.68 | 0
7 | 税金 |  | 元 |  | 9% | 8667.68 | 780.09
| 合计 |  | 元 |  |  |  | 9447.77
| 单价 |  | 元 |  |  |  | 94.48
工程单价计算表
C20砼预制检修孔盖板，厚6cm 工程
单价编号： | 53 |  |  | 定额单位：100m³
施工方法： | 定额编号:04181+04264*0.1836+04278*0.928。 模板制作、拆除、修理、混凝土拌和、场内运输、浇筑、养护、堆放。 场内配运水泥、骨料、投料、加水、加外加剂、搅拌、出料、清洗。 装、运、卸、清洗。
序号 | 名称 | 型号规格 | 计量单位 |  | 数量 | 单价(元) | 合价(元)
1 | 直接费 |  | 元 |  |  |  | 22196.19
1.1 | 人工费 |  | 元 |  |  |  | 6505.21
| 人工 |  | 工时 |  | 1793 | 3.46 | 6203.78
| 人工 |  | 工时 |  | 44.4312 | 3.46 | 153.73
| 人工 |  | 工时 |  | 42.688 | 3.46 | 147.7
1.2 | 材料费 |  | 元 |  |  |  | 13283.23
| 水 |  | m³ |  | 240 | 3.84 | 921.6
| 专用钢模板 |  | kg |  | 116.41 | 3 | 349.23
| 铁件 |  | kg |  | 24.59 | 5.49 | 135
| C20纯混凝土 | 42.5MPa 2级配 水灰比0.6 最大粒径40mm | m³ |  | 102 | 115 | 11730
| 其他材料费 |  | % |  | 1 | 13135.83 | 131.36
| 零星材料费 |  | % |  | 2 | 231.2 | 4.62
| 零星材料费 |  | % |  | 6 | 190.31 | 11.42
1.3 | 机械使用费 |  | 元 |  |  |  | 298.61
| 振动器 | 平板式 功率2.2kW | 台时 |  | 35.56 | 2.76 | 98.15
| 载重汽车 | 载重量5t | 台时 |  | 1.6 | 42.94 | 68.7
| 其他机械费 |  | % |  | 7 | 166.85 | 11.68
| 混凝土搅拌机 | 出料0.4m³ | 台时 |  | 3.3048 | 19.66 | 64.97
| 双胶轮车 |  | 台时 |  | 15.2388 | 0.82 | 12.5
| 双胶轮车 |  | 台时 |  | 51.968 | 0.82 | 42.61
1.4 | 其他直接费 |  | 元 |  | 4.5% | 20087.05 | 903.92
1.5 | 现场经费 |  | 元 |  | 6% | 20087.05 | 1205.22
2 | 施工管理费 |  | 元 |  | 3.7% | 22196.19 | 821.26
3 | 社会保障及企业计提费 |  | 元 |  | 32.8% | 6527.27 | 2140.94
4 | 企业利润 |  | 元 |  | 7% | 25158.39 | 1761.09
5 | 价差 |  | 元 |  |  |  | 24133.28
| 人工 |  | 工时 |  | 1880.1192 | 4 | 7520.48
| 机械工 |  | 工时 |  | 6.3762 | 4 | 25.5
工程单价计算表
C20砼预制检修孔盖板，厚6cm 工程
单价编号： | 53 |  |  | 定额单位：100m³
施工方法： | 定额编号:04181+04264*0.1836+04278*0.928。 模板制作、拆除、修理、混凝土拌和、场内运输、浇筑、养护、堆放。 场内配运水泥、骨料、投料、加水、加外加剂、搅拌、出料、清洗。 装、运、卸、清洗。
序号 | 名称 | 型号规格 | 计量单位 |  | 数量 | 单价(元) | 合价(元)
| 普通硅酸盐水泥 | 42.5 袋装 | t |  | 29.2842 | 192.78 | 5645.41
| 专用钢模板 |  | kg |  | 116.41 | 1.69 | 196.73
| 碎石 |  | m³ |  | 87.5772 | 72.91 | 6385.25
| 汽油 | 92# | kg |  | 11.52 | 6.67 | 76.84
| 粗砂 |  | m³ |  | 57.222 | 74.85 | 4283.07
6 | 风险金 |  | 元 |  | 0% | 51052.76 | 0
7 | 税金 |  | 元 |  | 9% | 51052.76 | 4594.75
| 合计 |  | 元 |  |  |  | 55647.51
| 单价 |  | 元 |  |  |  | 556.48
工程单价计算表
国标热镀锌钢管，镀锌钢管螺纹连接，公称直径50mm，壁厚3.8mm 工程
单价编号： | 54 |  |  | 定额单位：100m
施工方法： | 定额编号:10247。 管材清理及外观检查，调直、切口、套丝、上管件、管道安装、管道试压等。
序号 | 名称 | 型号规格 | 计量单位 |  | 数量 | 单价(元) | 合价(元)
1 | 直接费 |  | 元 |  |  |  | 360.14
1.1 | 人工费 |  | 元 |  |  |  | 186.84
| 人工 |  | 工时 |  | 54 | 3.46 | 186.84
1.2 | 材料费 |  | 元 |  |  |  | 21.25
| 机油 |  | kg |  | 1.2 | 3 | 3.6
| 砂轮片 | 直径200 | 片 |  | 0.4 | 11 | 4.4
| 锯条 |  | 根 |  | 1.6 | 0.8 | 1.28
| 铅油 |  | kg |  | 0.5 | 8 | 4
| 其他材料费 |  | % |  | 60 | 13.28 | 7.97
1.3 | 机械使用费 |  | 元 |  |  |  | 54.32
| 切管机 | 9A151 | 台时 |  | 1.5 | 21.69 | 32.54
| 电动套丝机 | 直径39以内 | 台时 |  | 2 | 8.42 | 16.84
| 其他机械费 |  | % |  | 10 | 49.38 | 4.94
1.4 | 其他直接费 |  | 元 |  | 5.2% | 262.41 | 13.65
1.5 | 现场经费 |  | 元 |  | 45% | 186.84 | 84.08
2 | 施工管理费 |  | 元 |  | 47% | 186.84 | 87.81
3 | 社会保障及企业计提费 |  | 元 |  | 32.8% | 194.11 | 63.67
4 | 企业利润 |  | 元 |  | 7% | 511.62 | 35.81
5 | 装置性材料费 |  | 元 |  |  |  | 98.05
| DN50钢管配件 |  | 个 |  | 18.5 | 5.3 | 98.05
6 | 价差 |  | 元 |  |  |  | 230.88
| 人工 |  | 工时 |  | 54 | 4 | 216
| 机械工 |  | 工时 |  | 2.1 | 4 | 8.4
| 机油 |  | kg |  | 1.2 | 5.4 | 6.48
7 | 风险金 |  | 元 |  | 0% | 876.36 | 0
8 | 税金 |  | 元 |  | 9% | 876.36 | 78.87
| 合计 |  | 元 |  |  |  | 955.23
| 单价 |  | 元 |  |  |  | 9.55
工程单价计算表
螺纹阀门安装，直径50mm 工程
单价编号： | 55 |  |  | 定额单位：个
施工方法： | 定额编号:06022。 阀门壳体压力试验，阀门解体检查及研磨，管子切口、套丝、上阀门。
序号 | 名称 | 型号规格 | 计量单位 |  | 数量 | 单价(元) | 合价(元)
1 | 直接费 |  | 元 |  |  |  | 81.8
1.1 | 人工费 |  | 元 |  |  |  | 23.53
| 人工 |  | 工时 |  | 6.8 | 3.46 | 23.53
1.2 | 材料费 |  | 元 |  |  |  | 40.3
| 活接头 |  | 个 |  | 1 | 31 | 31
| 其他材料费 |  | % |  | 30 | 31 | 9.3
1.3 | 机械使用费 |  | 元 |  |  |  | 3.86
| 切管机 | 9A151 | 台时 |  | 0.08 | 21.69 | 1.74
| 电动套丝机 | 直径39以内 | 台时 |  | 0.16 | 8.42 | 1.35
| 其他机械费 |  | % |  | 25 | 3.09 | 0.77
1.4 | 其他直接费 |  | 元 |  | 5.2% | 67.69 | 3.52
1.5 | 现场经费 |  | 元 |  | 45% | 23.53 | 10.59
2 | 施工管理费 |  | 元 |  | 47% | 23.53 | 11.06
3 | 社会保障及企业计提费 |  | 元 |  | 32.8% | 23.92 | 7.85
4 | 企业利润 |  | 元 |  | 7% | 100.71 | 7.05
5 | 装置性材料费 |  | 元 |  |  |  | 0
| 螺纹阀门 |  | 个 |  | 1 | 0 | 0
6 | 价差 |  | 元 |  |  |  | 27.65
| 人工 |  | 工时 |  | 6.8 | 4 | 27.2
| 机械工 |  | 工时 |  | 0.112 | 4 | 0.45
7 | 风险金 |  | 元 |  | 0% | 135.41 | 0
8 | 税金 |  | 元 |  | 9% | 135.41 | 12.19
| 合计 |  | 元 |  |  |  | 147.6
| 单价 |  | 元 |  |  |  | 147.6
工程单价计算表
国标热镀锌钢管,输水管道安装，钢管法兰连接，公称直径80mm，壁厚4.0mm 工程
单价编号： | 56 |  |  | 定额单位：100m
施工方法： | 定额编号:10233*1.08。 输水管道安装，钢管法兰连接，公称直径75mm
序号 | 名称 | 型号规格 | 计量单位 |  | 数量 | 单价(元) | 合价(元)
1 | 直接费 |  | 元 |  |  |  | 699.25
1.1 | 人工费 |  | 元 |  |  |  | 284
| 人工 |  | 工时 |  | 82.08 | 3.46 | 284
1.2 | 材料费 |  | 元 |  |  |  | 259.2
| 橡胶板 | δ0.8～6 | kg |  | 2.16 | 30 | 64.8
| 螺栓 |  | kg |  | 10.8 | 6 | 64.8
| 其他材料费 |  | % |  | 100 | 129.6 | 129.6
1.3 | 机械使用费 |  | 元 |  |  |  | 0
1.4 | 其他直接费 |  | 元 |  | 5.2% | 543.2 | 28.25
1.5 | 现场经费 |  | 元 |  | 45% | 284 | 127.8
2 | 施工管理费 |  | 元 |  | 47% | 284 | 133.48
3 | 社会保障及企业计提费 |  | 元 |  | 32.8% | 284 | 93.15
4 | 企业利润 |  | 元 |  | 7% | 925.88 | 64.81
5 | 装置性材料费 |  | 元 |  |  |  | 0
6 | 价差 |  | 元 |  |  |  | 328.32
| 人工 |  | 工时 |  | 82.08 | 4 | 328.32
7 | 风险金 |  | 元 |  | 0% | 1319.01 | 0
8 | 税金 |  | 元 |  | 9% | 1319.01 | 118.71
| 合计 |  | 元 |  |  |  | 1437.72
| 单价 |  | 元 |  |  |  | 14.38
工程单价计算表
法兰阀门安装，直径80mm，1.6Mpa 工程
单价编号： | 57 |  |  | 定额单位：个
施工方法： | 定额编号:06037。 阀门壳体压力试验，阀门解体检查及研磨、阀门吊装就位、制垫、加垫、紧螺栓。
序号 | 名称 | 型号规格 | 计量单位 |  | 数量 | 单价(元) | 合价(元)
1 | 直接费 |  | 元 |  |  |  | 61.3
1.1 | 人工费 |  | 元 |  |  |  | 15.22
| 人工 |  | 工时 |  | 4.4 | 3.46 | 15.22
1.2 | 材料费 |  | 元 |  |  |  | 31
| 橡胶板 | δ0.8～6 | kg |  | 0.28 | 30 | 8.4
| 焊条 |  | kg |  | 0.17 | 6.46 | 1.1
| 螺栓 |  | kg |  | 1 | 6 | 6
| 其他材料费 |  | % |  | 100 | 15.5 | 15.5
1.3 | 机械使用费 |  | 元 |  |  |  | 5.54
| 试压泵 | 2.5MPa | 台时 |  | 0.25 | 6.6 | 1.65
| 电焊机 | 直流20kW | 台时 |  | 0.21 | 16.15 | 3.39
| 其他机械费 |  | % |  | 10 | 5.04 | 0.5
1.4 | 其他直接费 |  | 元 |  | 5.2% | 51.76 | 2.69
1.5 | 现场经费 |  | 元 |  | 45% | 15.22 | 6.85
2 | 施工管理费 |  | 元 |  | 47% | 15.22 | 7.15
3 | 社会保障及企业计提费 |  | 元 |  | 32.8% | 16.34 | 5.36
4 | 企业利润 |  | 元 |  | 7% | 73.81 | 5.17
5 | 装置性材料费 |  | 元 |  |  |  | 0
6 | 价差 |  | 元 |  |  |  | 18.9
| 人工 |  | 工时 |  | 4.4 | 4 | 17.6
| 机械工 |  | 工时 |  | 0.325 | 4 | 1.3
7 | 风险金 |  | 元 |  | 0% | 97.88 | 0
8 | 税金 |  | 元 |  | 9% | 97.88 | 8.81
| 合计 |  | 元 |  |  |  | 106.69
| 单价 |  | 元 |  |  |  | 106.69
工程单价计算表
焊接法兰片，公称直径80mm，PN1.6Mpa国标 工程
单价编号： | 58 |  |  | 定额单位：副
施工方法： | 定额编号:YB1045。 切管、坡口、组对、焊接、磨平等。
序号 | 名称 | 型号规格 | 计量单位 |  | 数量 | 单价(元) | 合价(元)
1 | 直接费 |  | 元 |  |  |  | 21.56
1.1 | 人工费 |  | 元 |  |  |  | 7.3
| 人工 |  | 工时 |  | 2.11 | 3.46 | 7.3
1.2 | 材料费 |  | 元 |  |  |  | 3.76
| 尼龙砂轮片 | 直径100 | 片 |  | 0.1 | 6 | 0.6
| 氧气 |  | m³ |  | 0.08 | 5 | 0.4
| 乙炔气 |  | m³ |  | 0.04 | 20 | 0.8
| 电焊条J422综合 |  | kg |  | 0.25 | 6.46 | 1.62
| 其他材料费 |  | % |  | 10 | 3.42 | 0.34
1.3 | 机械使用费 |  | 元 |  |  |  | 6.31
| 电焊机 | 交流25kVA | 台时 |  | 0.51 | 11.25 | 5.74
| 其他机械费 |  | % |  | 10 | 5.74 | 0.57
1.4 | 其他直接费 |  | 元 |  | 5.2% | 17.37 | 0.9
1.5 | 现场经费 |  | 元 |  | 45% | 7.3 | 3.29
2 | 施工管理费 |  | 元 |  | 47% | 7.3 | 3.43
3 | 社会保障及企业计提费 |  | 元 |  | 32.8% | 7.3 | 2.39
4 | 企业利润 |  | 元 |  | 7% | 27.38 | 1.92
5 | 装置性材料费 |  | 元 |  |  |  | 0
| 法兰 |  | 片 |  | 2 | 0 | 0
6 | 价差 |  | 元 |  |  |  | 8.44
| 人工 |  | 工时 |  | 2.11 | 4 | 8.44
7 | 风险金 |  | 元 |  | 0% | 37.74 | 0
8 | 税金 |  | 元 |  | 9% | 37.74 | 3.4
| 合计 |  | 元 |  |  |  | 41.14
| 单价 |  | 元 |  |  |  | 41.14
工程单价计算表
PE连通管，公称直径63mm 工程
单价编号： | 59 |  |  | 定额单位：100m
施工方法： | 定额编号:10334。 管材清理及外观检查，切口、坡口、套管制作，对口、焊接、管道试压。
序号 | 名称 | 型号规格 | 计量单位 |  | 数量 | 单价(元) | 合价(元)
1 | 直接费 |  | 元 |  |  |  | 662.22
1.1 | 人工费 |  | 元 |  |  |  | 363.3
| 人工 |  | 工时 |  | 105 | 3.46 | 363.3
1.2 | 材料费 |  | 元 |  |  |  | 35.01
| 电 |  | kW.h |  | 25.3 | 0.73 | 18.47
| 电阻丝 | 0.3kW | 根 |  | 0.2 | 0.9 | 0.18
| 电阻丝 | 4kW | 根 |  | 0.1 | 8 | 0.8
| 其他材料费 |  | % |  | 80 | 19.45 | 15.56
1.3 | 机械使用费 |  | 元 |  |  |  | 75.77
| 空压机 | 电动移动式 排气量0.6m³/min | 台时 |  | 8 | 8.77 | 70.16
| 其他机械费 |  | % |  | 8 | 70.16 | 5.61
1.4 | 其他直接费 |  | 元 |  | 5.2% | 474.08 | 24.65
1.5 | 现场经费 |  | 元 |  | 45% | 363.3 | 163.49
2 | 施工管理费 |  | 元 |  | 47% | 363.3 | 170.75
3 | 社会保障及企业计提费 |  | 元 |  | 32.8% | 399.28 | 130.96
4 | 企业利润 |  | 元 |  | 7% | 963.93 | 67.48
5 | 装置性材料费 |  | 元 |  |  |  | 0
6 | 价差 |  | 元 |  |  |  | 461.6
| 人工 |  | 工时 |  | 105 | 4 | 420
| 机械工 |  | 工时 |  | 10.4 | 4 | 41.6
7 | 风险金 |  | 元 |  | 0% | 1493.01 | 0
8 | 税金 |  | 元 |  | 9% | 1493.01 | 134.37
| 合计 |  | 元 |  |  |  | 1627.38
| 单价 |  | 元 |  |  |  | 16.27
工程单价计算表
国标热镀锌钢，钢管法兰连接，公称直径200mm，壁厚6.00mm 工程
单价编号： | 60 |  |  | 定额单位：100m
施工方法： | 定额编号:10237。 输水管道安装，钢管法兰连接，公称直径200mm
序号 | 名称 | 型号规格 | 计量单位 |  | 数量 | 单价(元) | 合价(元)
1 | 直接费 |  | 元 |  |  |  | 1417.36
1.1 | 人工费 |  | 元 |  |  |  | 422.12
| 人工 |  | 工时 |  | 122 | 3.46 | 422.12
1.2 | 材料费 |  | 元 |  |  |  | 590.23
| 橡胶板 | δ0.8～6 | kg |  | 6.6 | 30 | 198
| 螺栓 |  | kg |  | 42.67 | 6 | 256.02
| 其他材料费 |  | % |  | 30 | 454.02 | 136.21
1.3 | 机械使用费 |  | 元 |  |  |  | 154.39
| 汽车起重机 | 起重量8t | 台时 |  | 2.22 | 64.39 | 142.95
| 其他机械费 |  | % |  | 8 | 142.95 | 11.44
1.4 | 其他直接费 |  | 元 |  | 5.2% | 1166.74 | 60.67
1.5 | 现场经费 |  | 元 |  | 45% | 422.12 | 189.95
2 | 施工管理费 |  | 元 |  | 47% | 422.12 | 198.4
3 | 社会保障及企业计提费 |  | 元 |  | 32.8% | 442.86 | 145.26
4 | 企业利润 |  | 元 |  | 7% | 1761.02 | 123.27
5 | 装置性材料费 |  | 元 |  |  |  | 0
6 | 价差 |  | 元 |  |  |  | 592.66
| 人工 |  | 工时 |  | 122 | 4 | 488
| 机械工 |  | 工时 |  | 5.994 | 4 | 23.98
| 柴油 | 0# | kg |  | 17.094 | 4.72 | 80.68
7 | 风险金 |  | 元 |  | 0% | 2476.95 | 0
8 | 税金 |  | 元 |  | 9% | 2476.95 | 222.93
| 合计 |  | 元 |  |  |  | 2699.88
| 单价 |  | 元 |  |  |  | 27
工程单价计算表
法兰阀门(直径150mm)安装，1.6Mpa 工程
单价编号： | 61 |  |  | 定额单位：个
施工方法： | 定额编号:06040。 阀门壳体压力试验，阀门解体检查及研磨、阀门吊装就位、制垫、加垫、紧螺栓。
序号 | 名称 | 型号规格 | 计量单位 |  | 数量 | 单价(元) | 合价(元)
1 | 直接费 |  | 元 |  |  |  | 129.98
1.1 | 人工费 |  | 元 |  |  |  | 29.76
| 人工 |  | 工时 |  | 8.6 | 3.46 | 29.76
1.2 | 材料费 |  | 元 |  |  |  | 71.68
| 橡胶板 | δ0.8～6 | kg |  | 0.56 | 30 | 16.8
| 焊条 |  | kg |  | 0.17 | 6.46 | 1.1
| 螺栓 |  | kg |  | 2.99 | 6 | 17.94
| 其他材料费 |  | % |  | 100 | 35.84 | 35.84
1.3 | 机械使用费 |  | 元 |  |  |  | 9.39
| 试压泵 | 2.5MPa | 台时 |  | 0.78 | 6.6 | 5.15
| 电焊机 | 直流20kW | 台时 |  | 0.21 | 16.15 | 3.39
| 其他机械费 |  | % |  | 10 | 8.54 | 0.85
1.4 | 其他直接费 |  | 元 |  | 5.2% | 110.83 | 5.76
1.5 | 现场经费 |  | 元 |  | 45% | 29.76 | 13.39
2 | 施工管理费 |  | 元 |  | 47% | 29.76 | 13.99
3 | 社会保障及企业计提费 |  | 元 |  | 32.8% | 33.27 | 10.91
4 | 企业利润 |  | 元 |  | 7% | 154.88 | 10.84
5 | 装置性材料费 |  | 元 |  |  |  | 0
6 | 价差 |  | 元 |  |  |  | 38.46
| 人工 |  | 工时 |  | 8.6 | 4 | 34.4
| 机械工 |  | 工时 |  | 1.014 | 4 | 4.06
7 | 风险金 |  | 元 |  | 0% | 204.18 | 0
8 | 税金 |  | 元 |  | 9% | 204.18 | 18.38
| 合计 |  | 元 |  |  |  | 222.56
| 单价 |  | 元 |  |  |  | 222.56
工程单价计算表
焊接钢制法兰片，公称直径200mm 工程
单价编号： | 62 |  |  | 定额单位：副
施工方法： | 定额编号:YB1049。 焊接法兰片，公称直径300mm
序号 | 名称 | 型号规格 | 计量单位 |  | 数量 | 单价(元) | 合价(元)
1 | 直接费 |  | 元 |  |  |  | 57.21
1.1 | 人工费 |  | 元 |  |  |  | 13.91
| 人工 |  | 工时 |  | 4.02 | 3.46 | 13.91
1.2 | 材料费 |  | 元 |  |  |  | 19.05
| 尼龙砂轮片 | 直径100 | 片 |  | 0.32 | 6 | 1.92
| 氧气 |  | m³ |  | 0.18 | 5 | 0.9
| 乙炔气 |  | m³ |  | 0.15 | 20 | 3
| 电焊条J422综合 |  | kg |  | 1.78 | 6.46 | 11.5
| 其他材料费 |  | % |  | 10 | 17.32 | 1.73
1.3 | 机械使用费 |  | 元 |  |  |  | 15.47
| 电焊机 | 交流25kVA | 台时 |  | 1.25 | 11.25 | 14.06
| 其他机械费 |  | % |  | 10 | 14.06 | 1.41
1.4 | 其他直接费 |  | 元 |  | 5.2% | 48.43 | 2.52
1.5 | 现场经费 |  | 元 |  | 45% | 13.91 | 6.26
2 | 施工管理费 |  | 元 |  | 47% | 13.91 | 6.54
3 | 社会保障及企业计提费 |  | 元 |  | 32.8% | 13.91 | 4.56
4 | 企业利润 |  | 元 |  | 7% | 68.31 | 4.78
5 | 装置性材料费 |  | 元 |  |  |  | 0
| 法兰 |  | 片 |  | 2 | 0 | 0
6 | 价差 |  | 元 |  |  |  | 16.08
| 人工 |  | 工时 |  | 4.02 | 4 | 16.08
7 | 风险金 |  | 元 |  | 0% | 89.17 | 0
8 | 税金 |  | 元 |  | 9% | 89.17 | 8.03
| 合计 |  | 元 |  |  |  | 97.2
| 单价 |  | 元 |  |  |  | 97.2
工程单价计算表
国标热镀锌钢，钢管法兰连接，公称直径125mm，壁厚4.0mm 工程
单价编号： | 63 |  |  | 定额单位：100m
施工方法： | 定额编号:10235。 输水管道安装，钢管法兰连接，公称直径125mm
序号 | 名称 | 型号规格 | 计量单位 |  | 数量 | 单价(元) | 合价(元)
1 | 直接费 |  | 元 |  |  |  | 989.45
1.1 | 人工费 |  | 元 |  |  |  | 297.56
| 人工 |  | 工时 |  | 86 | 3.46 | 297.56
1.2 | 材料费 |  | 元 |  |  |  | 412.78
| 橡胶板 | δ0.8～6 | kg |  | 4.6 | 30 | 138
| 螺栓 |  | kg |  | 29.92 | 6 | 179.52
| 其他材料费 |  | % |  | 30 | 317.52 | 95.26
1.3 | 机械使用费 |  | 元 |  |  |  | 102.92
| 汽车起重机 | 起重量8t | 台时 |  | 1.48 | 64.39 | 95.3
| 其他机械费 |  | % |  | 8 | 95.3 | 7.62
1.4 | 其他直接费 |  | 元 |  | 5.2% | 813.26 | 42.29
1.5 | 现场经费 |  | 元 |  | 45% | 297.56 | 133.9
2 | 施工管理费 |  | 元 |  | 47% | 297.56 | 139.85
3 | 社会保障及企业计提费 |  | 元 |  | 32.8% | 311.39 | 102.14
4 | 企业利润 |  | 元 |  | 7% | 1231.44 | 86.2
5 | 装置性材料费 |  | 元 |  |  |  | 0
6 | 价差 |  | 元 |  |  |  | 413.77
| 人工 |  | 工时 |  | 86 | 4 | 344
| 机械工 |  | 工时 |  | 3.996 | 4 | 15.98
| 柴油 | 0# | kg |  | 11.396 | 4.72 | 53.79
7 | 风险金 |  | 元 |  | 0% | 1731.41 | 0
8 | 税金 |  | 元 |  | 9% | 1731.41 | 155.83
| 合计 |  | 元 |  |  |  | 1887.24
| 单价 |  | 元 |  |  |  | 18.87
工程单价计算表
焊接钢制法兰片，公称直径125mm 工程
单价编号： | 64 |  |  | 定额单位：副
施工方法： | 定额编号:YB1047。 切管、坡口、组对、焊接、磨平等。
序号 | 名称 | 型号规格 | 计量单位 |  | 数量 | 单价(元) | 合价(元)
1 | 直接费 |  | 元 |  |  |  | 29.29
1.1 | 人工费 |  | 元 |  |  |  | 9.13
| 人工 |  | 工时 |  | 2.64 | 3.46 | 9.13
1.2 | 材料费 |  | 元 |  |  |  | 6.14
| 尼龙砂轮片 | 直径100 | 片 |  | 0.16 | 6 | 0.96
| 氧气 |  | m³ |  | 0.14 | 5 | 0.7
| 乙炔气 |  | m³ |  | 0.07 | 20 | 1.4
| 电焊条J422综合 |  | kg |  | 0.39 | 6.46 | 2.52
| 其他材料费 |  | % |  | 10 | 5.58 | 0.56
1.3 | 机械使用费 |  | 元 |  |  |  | 8.67
| 电焊机 | 交流25kVA | 台时 |  | 0.7 | 11.25 | 7.88
| 其他机械费 |  | % |  | 10 | 7.88 | 0.79
1.4 | 其他直接费 |  | 元 |  | 5.2% | 23.94 | 1.24
1.5 | 现场经费 |  | 元 |  | 45% | 9.13 | 4.11
2 | 施工管理费 |  | 元 |  | 47% | 9.13 | 4.29
3 | 社会保障及企业计提费 |  | 元 |  | 32.8% | 9.13 | 2.99
4 | 企业利润 |  | 元 |  | 7% | 36.57 | 2.56
5 | 装置性材料费 |  | 元 |  |  |  | 0
| 法兰 |  | 片 |  | 2 | 0 | 0
6 | 价差 |  | 元 |  |  |  | 10.56
| 人工 |  | 工时 |  | 2.64 | 4 | 10.56
7 | 风险金 |  | 元 |  | 0% | 49.69 | 0
8 | 税金 |  | 元 |  | 9% | 49.69 | 4.47
| 合计 |  | 元 |  |  |  | 54.16
| 单价 |  | 元 |  |  |  | 54.16
工程单价计算表
法兰阀门安装，直径125mm，PN1.6Mpa 工程
单价编号： | 65 |  |  | 定额单位：个
施工方法： | 定额编号:06039。 阀门壳体压力试验，阀门解体检查及研磨、阀门吊装就位、制垫、加垫、紧螺栓。
序号 | 名称 | 型号规格 | 计量单位 |  | 数量 | 单价(元) | 合价(元)
1 | 直接费 |  | 元 |  |  |  | 116.12
1.1 | 人工费 |  | 元 |  |  |  | 25.95
| 人工 |  | 工时 |  | 7.5 | 3.46 | 25.95
1.2 | 材料费 |  | 元 |  |  |  | 65.68
| 橡胶板 | δ0.8～6 | kg |  | 0.46 | 30 | 13.8
| 焊条 |  | kg |  | 0.17 | 6.46 | 1.1
| 螺栓 |  | kg |  | 2.99 | 6 | 17.94
| 其他材料费 |  | % |  | 100 | 32.84 | 32.84
1.3 | 机械使用费 |  | 元 |  |  |  | 7.65
| 试压泵 | 2.5MPa | 台时 |  | 0.54 | 6.6 | 3.56
| 电焊机 | 直流20kW | 台时 |  | 0.21 | 16.15 | 3.39
| 其他机械费 |  | % |  | 10 | 6.95 | 0.7
1.4 | 其他直接费 |  | 元 |  | 5.2% | 99.28 | 5.16
1.5 | 现场经费 |  | 元 |  | 45% | 25.95 | 11.68
2 | 施工管理费 |  | 元 |  | 47% | 25.95 | 12.2
3 | 社会保障及企业计提费 |  | 元 |  | 32.8% | 28.38 | 9.31
4 | 企业利润 |  | 元 |  | 7% | 137.63 | 9.63
5 | 装置性材料费 |  | 元 |  |  |  | 0
6 | 价差 |  | 元 |  |  |  | 32.81
| 人工 |  | 工时 |  | 7.5 | 4 | 30
| 机械工 |  | 工时 |  | 0.702 | 4 | 2.81
7 | 风险金 |  | 元 |  | 0% | 180.07 | 0
8 | 税金 |  | 元 |  | 9% | 180.07 | 16.21
| 合计 |  | 元 |  |  |  | 196.28
| 单价 |  | 元 |  |  |  | 196.28
工程单价计算表
止回阀安装，直径200mm，PN1.6Mpa 工程
单价编号： | 66 |  |  | 定额单位：个
施工方法： | 定额编号:06041。 阀门壳体压力试验，阀门解体检查及研磨、阀门吊装就位、制垫、加垫、紧螺栓。
序号 | 名称 | 型号规格 | 计量单位 |  | 数量 | 单价(元) | 合价(元)
1 | 直接费 |  | 元 |  |  |  | 177.79
1.1 | 人工费 |  | 元 |  |  |  | 46.71
| 人工 |  | 工时 |  | 13.5 | 3.46 | 46.71
1.2 | 材料费 |  | 元 |  |  |  | 92.92
| 橡胶板 | δ0.8～6 | kg |  | 0.66 | 30 | 19.8
| 焊条 |  | kg |  | 0.17 | 6.46 | 1.1
| 螺栓 |  | kg |  | 4.26 | 6 | 25.56
| 其他材料费 |  | % |  | 100 | 46.46 | 46.46
1.3 | 机械使用费 |  | 元 |  |  |  | 9.39
| 试压泵 | 2.5MPa | 台时 |  | 0.78 | 6.6 | 5.15
| 电焊机 | 直流20kW | 台时 |  | 0.21 | 16.15 | 3.39
| 其他机械费 |  | % |  | 10 | 8.54 | 0.85
1.4 | 其他直接费 |  | 元 |  | 5.2% | 149.02 | 7.75
1.5 | 现场经费 |  | 元 |  | 45% | 46.71 | 21.02
2 | 施工管理费 |  | 元 |  | 47% | 46.71 | 21.95
3 | 社会保障及企业计提费 |  | 元 |  | 32.8% | 50.22 | 16.47
4 | 企业利润 |  | 元 |  | 7% | 216.21 | 15.13
5 | 装置性材料费 |  | 元 |  |  |  | 0
6 | 价差 |  | 元 |  |  |  | 58.06
| 人工 |  | 工时 |  | 13.5 | 4 | 54
| 机械工 |  | 工时 |  | 1.014 | 4 | 4.06
7 | 风险金 |  | 元 |  | 0% | 289.4 | 0
8 | 税金 |  | 元 |  | 9% | 289.4 | 26.05
| 合计 |  | 元 |  |  |  | 315.45
| 单价 |  | 元 |  |  |  | 315.45
工程单价计算表
止回阀法兰安装，直径150mm，PN1.6Mpa 工程
单价编号： | 67 |  |  | 定额单位：个
施工方法： | 定额编号:06040。 阀门壳体压力试验，阀门解体检查及研磨、阀门吊装就位、制垫、加垫、紧螺栓。
序号 | 名称 | 型号规格 | 计量单位 |  | 数量 | 单价(元) | 合价(元)
1 | 直接费 |  | 元 |  |  |  | 129.98
1.1 | 人工费 |  | 元 |  |  |  | 29.76
| 人工 |  | 工时 |  | 8.6 | 3.46 | 29.76
1.2 | 材料费 |  | 元 |  |  |  | 71.68
| 橡胶板 | δ0.8～6 | kg |  | 0.56 | 30 | 16.8
| 焊条 |  | kg |  | 0.17 | 6.46 | 1.1
| 螺栓 |  | kg |  | 2.99 | 6 | 17.94
| 其他材料费 |  | % |  | 100 | 35.84 | 35.84
1.3 | 机械使用费 |  | 元 |  |  |  | 9.39
| 试压泵 | 2.5MPa | 台时 |  | 0.78 | 6.6 | 5.15
| 电焊机 | 直流20kW | 台时 |  | 0.21 | 16.15 | 3.39
| 其他机械费 |  | % |  | 10 | 8.54 | 0.85
1.4 | 其他直接费 |  | 元 |  | 5.2% | 110.83 | 5.76
1.5 | 现场经费 |  | 元 |  | 45% | 29.76 | 13.39
2 | 施工管理费 |  | 元 |  | 47% | 29.76 | 13.99
3 | 社会保障及企业计提费 |  | 元 |  | 32.8% | 33.27 | 10.91
4 | 企业利润 |  | 元 |  | 7% | 154.88 | 10.84
5 | 装置性材料费 |  | 元 |  |  |  | 0
6 | 价差 |  | 元 |  |  |  | 38.46
| 人工 |  | 工时 |  | 8.6 | 4 | 34.4
| 机械工 |  | 工时 |  | 1.014 | 4 | 4.06
7 | 风险金 |  | 元 |  | 0% | 204.18 | 0
8 | 税金 |  | 元 |  | 9% | 204.18 | 18.38
| 合计 |  | 元 |  |  |  | 222.56
| 单价 |  | 元 |  |  |  | 222.56
工程单价计算表
止回阀法兰安装，直径125mm，PN1.6Mpa 工程
单价编号： | 68 |  |  | 定额单位：个
施工方法： | 定额编号:06039。 阀门壳体压力试验，阀门解体检查及研磨、阀门吊装就位、制垫、加垫、紧螺栓。
序号 | 名称 | 型号规格 | 计量单位 |  | 数量 | 单价(元) | 合价(元)
1 | 直接费 |  | 元 |  |  |  | 116.12
1.1 | 人工费 |  | 元 |  |  |  | 25.95
| 人工 |  | 工时 |  | 7.5 | 3.46 | 25.95
1.2 | 材料费 |  | 元 |  |  |  | 65.68
| 橡胶板 | δ0.8～6 | kg |  | 0.46 | 30 | 13.8
| 焊条 |  | kg |  | 0.17 | 6.46 | 1.1
| 螺栓 |  | kg |  | 2.99 | 6 | 17.94
| 其他材料费 |  | % |  | 100 | 32.84 | 32.84
1.3 | 机械使用费 |  | 元 |  |  |  | 7.65
| 试压泵 | 2.5MPa | 台时 |  | 0.54 | 6.6 | 3.56
| 电焊机 | 直流20kW | 台时 |  | 0.21 | 16.15 | 3.39
| 其他机械费 |  | % |  | 10 | 6.95 | 0.7
1.4 | 其他直接费 |  | 元 |  | 5.2% | 99.28 | 5.16
1.5 | 现场经费 |  | 元 |  | 45% | 25.95 | 11.68
2 | 施工管理费 |  | 元 |  | 47% | 25.95 | 12.2
3 | 社会保障及企业计提费 |  | 元 |  | 32.8% | 28.38 | 9.31
4 | 企业利润 |  | 元 |  | 7% | 137.63 | 9.63
5 | 装置性材料费 |  | 元 |  |  |  | 0
6 | 价差 |  | 元 |  |  |  | 32.81
| 人工 |  | 工时 |  | 7.5 | 4 | 30
| 机械工 |  | 工时 |  | 0.702 | 4 | 2.81
7 | 风险金 |  | 元 |  | 0% | 180.07 | 0
8 | 税金 |  | 元 |  | 9% | 180.07 | 16.21
| 合计 |  | 元 |  |  |  | 196.28
| 单价 |  | 元 |  |  |  | 196.28
工程单价计算表
止回阀，螺纹阀门，直径50mm，PN1.6Mpa 工程
单价编号： | 69 |  |  | 定额单位：个
施工方法： | 定额编号:06022。 阀门壳体压力试验，阀门解体检查及研磨，管子切口、套丝、上阀门。
序号 | 名称 | 型号规格 | 计量单位 |  | 数量 | 单价(元) | 合价(元)
1 | 直接费 |  | 元 |  |  |  | 81.8
1.1 | 人工费 |  | 元 |  |  |  | 23.53
| 人工 |  | 工时 |  | 6.8 | 3.46 | 23.53
1.2 | 材料费 |  | 元 |  |  |  | 40.3
| 活接头 |  | 个 |  | 1 | 31 | 31
| 其他材料费 |  | % |  | 30 | 31 | 9.3
1.3 | 机械使用费 |  | 元 |  |  |  | 3.86
| 切管机 | 9A151 | 台时 |  | 0.08 | 21.69 | 1.74
| 电动套丝机 | 直径39以内 | 台时 |  | 0.16 | 8.42 | 1.35
| 其他机械费 |  | % |  | 25 | 3.09 | 0.77
1.4 | 其他直接费 |  | 元 |  | 5.2% | 67.69 | 3.52
1.5 | 现场经费 |  | 元 |  | 45% | 23.53 | 10.59
2 | 施工管理费 |  | 元 |  | 47% | 23.53 | 11.06
3 | 社会保障及企业计提费 |  | 元 |  | 32.8% | 23.92 | 7.85
4 | 企业利润 |  | 元 |  | 7% | 100.71 | 7.05
5 | 装置性材料费 |  | 元 |  |  |  | 0
| 螺纹阀门 |  | 个 |  | 1 | 0 | 0
6 | 价差 |  | 元 |  |  |  | 27.65
| 人工 |  | 工时 |  | 6.8 | 4 | 27.2
| 机械工 |  | 工时 |  | 0.112 | 4 | 0.45
7 | 风险金 |  | 元 |  | 0% | 135.41 | 0
8 | 税金 |  | 元 |  | 9% | 135.41 | 12.19
| 合计 |  | 元 |  |  |  | 147.6
| 单价 |  | 元 |  |  |  | 147.6
工程单价计算表
可调式减压阀法兰安装，直径150mm，PN2.5Mpa（安装在平林水库水源输水管与超滤膜净水器间） 工程
单价编号： | 70 |  |  | 定额单位：个
施工方法： | 定额编号:06040。 阀门壳体压力试验，阀门解体检查及研磨、阀门吊装就位、制垫、加垫、紧螺栓。
序号 | 名称 | 型号规格 | 计量单位 |  | 数量 | 单价(元) | 合价(元)
1 | 直接费 |  | 元 |  |  |  | 129.98
1.1 | 人工费 |  | 元 |  |  |  | 29.76
| 人工 |  | 工时 |  | 8.6 | 3.46 | 29.76
1.2 | 材料费 |  | 元 |  |  |  | 71.68
| 橡胶板 | δ0.8～6 | kg |  | 0.56 | 30 | 16.8
| 焊条 |  | kg |  | 0.17 | 6.46 | 1.1
| 螺栓 |  | kg |  | 2.99 | 6 | 17.94
| 其他材料费 |  | % |  | 100 | 35.84 | 35.84
1.3 | 机械使用费 |  | 元 |  |  |  | 9.39
| 试压泵 | 2.5MPa | 台时 |  | 0.78 | 6.6 | 5.15
| 电焊机 | 直流20kW | 台时 |  | 0.21 | 16.15 | 3.39
| 其他机械费 |  | % |  | 10 | 8.54 | 0.85
1.4 | 其他直接费 |  | 元 |  | 5.2% | 110.83 | 5.76
1.5 | 现场经费 |  | 元 |  | 45% | 29.76 | 13.39
2 | 施工管理费 |  | 元 |  | 47% | 29.76 | 13.99
3 | 社会保障及企业计提费 |  | 元 |  | 32.8% | 33.27 | 10.91
4 | 企业利润 |  | 元 |  | 7% | 154.88 | 10.84
5 | 装置性材料费 |  | 元 |  |  |  | 0
6 | 价差 |  | 元 |  |  |  | 38.46
| 人工 |  | 工时 |  | 8.6 | 4 | 34.4
| 机械工 |  | 工时 |  | 1.014 | 4 | 4.06
7 | 风险金 |  | 元 |  | 0% | 204.18 | 0
8 | 税金 |  | 元 |  | 9% | 204.18 | 18.38
| 合计 |  | 元 |  |  |  | 222.56
| 单价 |  | 元 |  |  |  | 222.56
工程单价计算表
焊接钢制法兰片，公称直径150mm，PN2.5Mpa 工程
单价编号： | 71 |  |  | 定额单位：副
施工方法： | 定额编号:YB1048。 切管、坡口、组对、焊接、磨平等。
序号 | 名称 | 型号规格 | 计量单位 |  | 数量 | 单价(元) | 合价(元)
1 | 直接费 |  | 元 |  |  |  | 38.03
1.1 | 人工费 |  | 元 |  |  |  | 11.87
| 人工 |  | 工时 |  | 3.43 | 3.46 | 11.87
1.2 | 材料费 |  | 元 |  |  |  | 7.81
| 尼龙砂轮片 | 直径100 | 片 |  | 0.19 | 6 | 1.14
| 氧气 |  | m³ |  | 0.16 | 5 | 0.8
| 乙炔气 |  | m³ |  | 0.09 | 20 | 1.8
| 电焊条J422综合 |  | kg |  | 0.52 | 6.46 | 3.36
| 其他材料费 |  | % |  | 10 | 7.1 | 0.71
1.3 | 机械使用费 |  | 元 |  |  |  | 11.39
| 电焊机 | 交流25kVA | 台时 |  | 0.92 | 11.25 | 10.35
| 其他机械费 |  | % |  | 10 | 10.35 | 1.04
1.4 | 其他直接费 |  | 元 |  | 5.2% | 31.07 | 1.62
1.5 | 现场经费 |  | 元 |  | 45% | 11.87 | 5.34
2 | 施工管理费 |  | 元 |  | 47% | 11.87 | 5.58
3 | 社会保障及企业计提费 |  | 元 |  | 32.8% | 11.87 | 3.89
4 | 企业利润 |  | 元 |  | 7% | 47.5 | 3.33
5 | 装置性材料费 |  | 元 |  |  |  | 0
| 法兰 |  | 片 |  | 2 | 0 | 0
6 | 价差 |  | 元 |  |  |  | 13.72
| 人工 |  | 工时 |  | 3.43 | 4 | 13.72
7 | 风险金 |  | 元 |  | 0% | 64.55 | 0
8 | 税金 |  | 元 |  | 9% | 64.55 | 5.81
| 合计 |  | 元 |  |  |  | 70.36
| 单价 |  | 元 |  |  |  | 70.36
工程单价计算表
国标热镀锌钢管，钢管法兰连接，公称直径100mm，壁厚4.0mm 工程
单价编号： | 72 |  |  | 定额单位：个
施工方法： | 定额编号:06040。 输水管道安装，钢管法兰连接，公称直径100mm
序号 | 名称 | 型号规格 | 计量单位 |  | 数量 | 单价(元) | 合价(元)
1 | 直接费 |  | 元 |  |  |  | 129.98
1.1 | 人工费 |  | 元 |  |  |  | 29.76
| 人工 |  | 工时 |  | 8.6 | 3.46 | 29.76
1.2 | 材料费 |  | 元 |  |  |  | 71.68
| 橡胶板 | δ0.8～6 | kg |  | 0.56 | 30 | 16.8
| 焊条 |  | kg |  | 0.17 | 6.46 | 1.1
| 螺栓 |  | kg |  | 2.99 | 6 | 17.94
| 其他材料费 |  | % |  | 100 | 35.84 | 35.84
1.3 | 机械使用费 |  | 元 |  |  |  | 9.39
| 试压泵 | 2.5MPa | 台时 |  | 0.78 | 6.6 | 5.15
| 电焊机 | 直流20kW | 台时 |  | 0.21 | 16.15 | 3.39
| 其他机械费 |  | % |  | 10 | 8.54 | 0.85
1.4 | 其他直接费 |  | 元 |  | 5.2% | 110.83 | 5.76
1.5 | 现场经费 |  | 元 |  | 45% | 29.76 | 13.39
2 | 施工管理费 |  | 元 |  | 47% | 29.76 | 13.99
3 | 社会保障及企业计提费 |  | 元 |  | 32.8% | 33.27 | 10.91
4 | 企业利润 |  | 元 |  | 7% | 154.88 | 10.84
5 | 装置性材料费 |  | 元 |  |  |  | 0
6 | 价差 |  | 元 |  |  |  | 38.46
| 人工 |  | 工时 |  | 8.6 | 4 | 34.4
| 机械工 |  | 工时 |  | 1.014 | 4 | 4.06
7 | 风险金 |  | 元 |  | 0% | 204.18 | 0
8 | 税金 |  | 元 |  | 9% | 204.18 | 18.38
| 合计 |  | 元 |  |  |  | 222.56
| 单价 |  | 元 |  |  |  | 222.56
工程单价计算表
焊接钢制法兰片，公称直径100mm，PN1.6Mpa 工程
单价编号： | 73 |  |  | 定额单位：副
施工方法： | 定额编号:YB1046。 切管、坡口、组对、焊接、磨平等。
序号 | 名称 | 型号规格 | 计量单位 |  | 数量 | 单价(元) | 合价(元)
1 | 直接费 |  | 元 |  |  |  | 26.64
1.1 | 人工费 |  | 元 |  |  |  | 8.48
| 人工 |  | 工时 |  | 2.45 | 3.46 | 8.48
1.2 | 材料费 |  | 元 |  |  |  | 5.04
| 尼龙砂轮片 | 直径100 | 片 |  | 0.13 | 6 | 0.78
| 氧气 |  | m³ |  | 0.12 | 5 | 0.6
| 乙炔气 |  | m³ |  | 0.05 | 20 | 1
| 电焊条J422综合 |  | kg |  | 0.34 | 6.46 | 2.2
| 其他材料费 |  | % |  | 10 | 4.58 | 0.46
1.3 | 机械使用费 |  | 元 |  |  |  | 8.17
| 电焊机 | 交流25kVA | 台时 |  | 0.66 | 11.25 | 7.43
| 其他机械费 |  | % |  | 10 | 7.43 | 0.74
1.4 | 其他直接费 |  | 元 |  | 5.2% | 21.69 | 1.13
1.5 | 现场经费 |  | 元 |  | 45% | 8.48 | 3.82
2 | 施工管理费 |  | 元 |  | 47% | 8.48 | 3.99
3 | 社会保障及企业计提费 |  | 元 |  | 32.8% | 8.48 | 2.78
4 | 企业利润 |  | 元 |  | 7% | 33.41 | 2.34
5 | 装置性材料费 |  | 元 |  |  |  | 0
| 法兰 |  | 片 |  | 2 | 0 | 0
6 | 价差 |  | 元 |  |  |  | 9.8
| 人工 |  | 工时 |  | 2.45 | 4 | 9.8
7 | 风险金 |  | 元 |  | 0% | 45.55 | 0
8 | 税金 |  | 元 |  | 9% | 45.55 | 4.1
| 合计 |  | 元 |  |  |  | 49.65
| 单价 |  | 元 |  |  |  | 49.65
工程单价计算表
国标输水管道安装，钢管法兰连接，公称直径150mm，壁厚4.5mm 工程
单价编号： | 74 |  |  | 定额单位：100m
施工方法： | 定额编号:10236。 输水管道安装，钢管法兰连接，公称直径150mm
序号 | 名称 | 型号规格 | 计量单位 |  | 数量 | 单价(元) | 合价(元)
1 | 直接费 |  | 元 |  |  |  | 1113.63
1.1 | 人工费 |  | 元 |  |  |  | 352.92
| 人工 |  | 工时 |  | 102 | 3.46 | 352.92
1.2 | 材料费 |  | 元 |  |  |  | 451.78
| 橡胶板 | δ0.8～6 | kg |  | 5.6 | 30 | 168
| 螺栓 |  | kg |  | 29.92 | 6 | 179.52
| 其他材料费 |  | % |  | 30 | 347.52 | 104.26
1.3 | 机械使用费 |  | 元 |  |  |  | 102.92
| 汽车起重机 | 起重量8t | 台时 |  | 1.48 | 64.39 | 95.3
| 其他机械费 |  | % |  | 8 | 95.3 | 7.62
1.4 | 其他直接费 |  | 元 |  | 5.2% | 907.62 | 47.2
1.5 | 现场经费 |  | 元 |  | 45% | 352.92 | 158.81
2 | 施工管理费 |  | 元 |  | 47% | 352.92 | 165.87
3 | 社会保障及企业计提费 |  | 元 |  | 32.8% | 366.75 | 120.29
4 | 企业利润 |  | 元 |  | 7% | 1399.79 | 97.99
5 | 装置性材料费 |  | 元 |  |  |  | 0
6 | 价差 |  | 元 |  |  |  | 477.77
| 人工 |  | 工时 |  | 102 | 4 | 408
| 机械工 |  | 工时 |  | 3.996 | 4 | 15.98
| 柴油 | 0# | kg |  | 11.396 | 4.72 | 53.79
7 | 风险金 |  | 元 |  | 0% | 1975.55 | 0
8 | 税金 |  | 元 |  | 9% | 1975.55 | 177.8
| 合计 |  | 元 |  |  |  | 2153.35
| 单价 |  | 元 |  |  |  | 21.53
工程单价计算表
法兰阀门安装，直径150mm，PN1.6Mpa 工程
单价编号： | 75 |  |  | 定额单位：个
施工方法： | 定额编号:06040。 阀门壳体压力试验，阀门解体检查及研磨、阀门吊装就位、制垫、加垫、紧螺栓。
序号 | 名称 | 型号规格 | 计量单位 |  | 数量 | 单价(元) | 合价(元)
1 | 直接费 |  | 元 |  |  |  | 129.98
1.1 | 人工费 |  | 元 |  |  |  | 29.76
| 人工 |  | 工时 |  | 8.6 | 3.46 | 29.76
1.2 | 材料费 |  | 元 |  |  |  | 71.68
| 橡胶板 | δ0.8～6 | kg |  | 0.56 | 30 | 16.8
| 焊条 |  | kg |  | 0.17 | 6.46 | 1.1
| 螺栓 |  | kg |  | 2.99 | 6 | 17.94
| 其他材料费 |  | % |  | 100 | 35.84 | 35.84
1.3 | 机械使用费 |  | 元 |  |  |  | 9.39
| 试压泵 | 2.5MPa | 台时 |  | 0.78 | 6.6 | 5.15
| 电焊机 | 直流20kW | 台时 |  | 0.21 | 16.15 | 3.39
| 其他机械费 |  | % |  | 10 | 8.54 | 0.85
1.4 | 其他直接费 |  | 元 |  | 5.2% | 110.83 | 5.76
1.5 | 现场经费 |  | 元 |  | 45% | 29.76 | 13.39
2 | 施工管理费 |  | 元 |  | 47% | 29.76 | 13.99
3 | 社会保障及企业计提费 |  | 元 |  | 32.8% | 33.27 | 10.91
4 | 企业利润 |  | 元 |  | 7% | 154.88 | 10.84
5 | 装置性材料费 |  | 元 |  |  |  | 0
6 | 价差 |  | 元 |  |  |  | 38.46
| 人工 |  | 工时 |  | 8.6 | 4 | 34.4
| 机械工 |  | 工时 |  | 1.014 | 4 | 4.06
7 | 风险金 |  | 元 |  | 0% | 204.18 | 0
8 | 税金 |  | 元 |  | 9% | 204.18 | 18.38
| 合计 |  | 元 |  |  |  | 222.56
| 单价 |  | 元 |  |  |  | 222.56
工程单价计算表
焊接钢制法兰片，公称直径150mm，PN1.6Mpa国标 工程
单价编号： | 76 |  |  | 定额单位：副
施工方法： | 定额编号:YB1048。 切管、坡口、组对、焊接、磨平等。
序号 | 名称 | 型号规格 | 计量单位 |  | 数量 | 单价(元) | 合价(元)
1 | 直接费 |  | 元 |  |  |  | 38.03
1.1 | 人工费 |  | 元 |  |  |  | 11.87
| 人工 |  | 工时 |  | 3.43 | 3.46 | 11.87
1.2 | 材料费 |  | 元 |  |  |  | 7.81
| 尼龙砂轮片 | 直径100 | 片 |  | 0.19 | 6 | 1.14
| 氧气 |  | m³ |  | 0.16 | 5 | 0.8
| 乙炔气 |  | m³ |  | 0.09 | 20 | 1.8
| 电焊条J422综合 |  | kg |  | 0.52 | 6.46 | 3.36
| 其他材料费 |  | % |  | 10 | 7.1 | 0.71
1.3 | 机械使用费 |  | 元 |  |  |  | 11.39
| 电焊机 | 交流25kVA | 台时 |  | 0.92 | 11.25 | 10.35
| 其他机械费 |  | % |  | 10 | 10.35 | 1.04
1.4 | 其他直接费 |  | 元 |  | 5.2% | 31.07 | 1.62
1.5 | 现场经费 |  | 元 |  | 45% | 11.87 | 5.34
2 | 施工管理费 |  | 元 |  | 47% | 11.87 | 5.58
3 | 社会保障及企业计提费 |  | 元 |  | 32.8% | 11.87 | 3.89
4 | 企业利润 |  | 元 |  | 7% | 47.5 | 3.33
5 | 装置性材料费 |  | 元 |  |  |  | 0
| 法兰 |  | 片 |  | 2 | 0 | 0
6 | 价差 |  | 元 |  |  |  | 13.72
| 人工 |  | 工时 |  | 3.43 | 4 | 13.72
7 | 风险金 |  | 元 |  | 0% | 64.55 | 0
8 | 税金 |  | 元 |  | 9% | 64.55 | 5.81
| 合计 |  | 元 |  |  |  | 70.36
| 单价 |  | 元 |  |  |  | 70.36
工程单价计算表
输水管道安装，镀锌钢管螺纹连接，公称直径50mm 工程
单价编号： | 77 |  |  | 定额单位：100m
施工方法： | 定额编号:10247。 管材清理及外观检查，调直、切口、套丝、上管件、管道安装、管道试压等。
序号 | 名称 | 型号规格 | 计量单位 |  | 数量 | 单价(元) | 合价(元)
1 | 直接费 |  | 元 |  |  |  | 360.14
1.1 | 人工费 |  | 元 |  |  |  | 186.84
| 人工 |  | 工时 |  | 54 | 3.46 | 186.84
1.2 | 材料费 |  | 元 |  |  |  | 21.25
| 机油 |  | kg |  | 1.2 | 3 | 3.6
| 砂轮片 | 直径200 | 片 |  | 0.4 | 11 | 4.4
| 锯条 |  | 根 |  | 1.6 | 0.8 | 1.28
| 铅油 |  | kg |  | 0.5 | 8 | 4
| 其他材料费 |  | % |  | 60 | 13.28 | 7.97
1.3 | 机械使用费 |  | 元 |  |  |  | 54.32
| 切管机 | 9A151 | 台时 |  | 1.5 | 21.69 | 32.54
| 电动套丝机 | 直径39以内 | 台时 |  | 2 | 8.42 | 16.84
| 其他机械费 |  | % |  | 10 | 49.38 | 4.94
1.4 | 其他直接费 |  | 元 |  | 5.2% | 262.41 | 13.65
1.5 | 现场经费 |  | 元 |  | 45% | 186.84 | 84.08
2 | 施工管理费 |  | 元 |  | 47% | 186.84 | 87.81
3 | 社会保障及企业计提费 |  | 元 |  | 32.8% | 194.11 | 63.67
4 | 企业利润 |  | 元 |  | 7% | 511.62 | 35.81
5 | 装置性材料费 |  | 元 |  |  |  | 98.05
| DN50钢管配件 |  | 个 |  | 18.5 | 5.3 | 98.05
6 | 价差 |  | 元 |  |  |  | 230.88
| 人工 |  | 工时 |  | 54 | 4 | 216
| 机械工 |  | 工时 |  | 2.1 | 4 | 8.4
| 机油 |  | kg |  | 1.2 | 5.4 | 6.48
7 | 风险金 |  | 元 |  | 0% | 876.36 | 0
8 | 税金 |  | 元 |  | 9% | 876.36 | 78.87
| 合计 |  | 元 |  |  |  | 955.23
| 单价 |  | 元 |  |  |  | 9.55
工程单价计算表
排气阀门安装，焊接阀门，直径25mm，PN1.6Mpa 工程
单价编号： | 78 |  |  | 定额单位：个
施工方法： | 定额编号:06027。 外表检查、清理、切管，管口组对、焊接。
序号 | 名称 | 型号规格 | 计量单位 |  | 数量 | 单价(元) | 合价(元)
1 | 直接费 |  | 元 |  |  |  | 20.74
1.1 | 人工费 |  | 元 |  |  |  | 5.19
| 人工 |  | 工时 |  | 1.5 | 3.46 | 5.19
1.2 | 材料费 |  | 元 |  |  |  | 4.31
| 氧气 |  | m³ |  | 0.14 | 5 | 0.7
| 乙炔气 |  | m³ |  | 0.05 | 20 | 1
| 电焊条 |  | kg |  | 0.23 | 6.46 | 1.49
| 其他材料费 |  | % |  | 35 | 3.19 | 1.12
1.3 | 机械使用费 |  | 元 |  |  |  | 7.99
| 试压泵 | 2.5MPa | 台时 |  | 0.08 | 6.6 | 0.53
| 电焊机 | 交流25kVA | 台时 |  | 0.56 | 11.25 | 6.3
| 切管机 | 9A151 | 台时 |  | 0.02 | 21.69 | 0.43
| 其他机械费 |  | % |  | 10 | 7.26 | 0.73
1.4 | 其他直接费 |  | 元 |  | 5.2% | 17.49 | 0.91
1.5 | 现场经费 |  | 元 |  | 45% | 5.19 | 2.34
2 | 施工管理费 |  | 元 |  | 47% | 5.19 | 2.44
3 | 社会保障及企业计提费 |  | 元 |  | 32.8% | 5.65 | 1.85
4 | 企业利润 |  | 元 |  | 7% | 25.03 | 1.75
5 | 装置性材料费 |  | 元 |  |  |  | 0
| 焊接阀门 |  | 个 |  | 1 | 0 | 0
6 | 价差 |  | 元 |  |  |  | 6.53
| 人工 |  | 工时 |  | 1.5 | 4 | 6
| 机械工 |  | 工时 |  | 0.132 | 4 | 0.53
7 | 风险金 |  | 元 |  | 0% | 33.31 | 0
8 | 税金 |  | 元 |  | 9% | 33.31 | 3
| 合计 |  | 元 |  |  |  | 36.31
| 单价 |  | 元 |  |  |  | 36.31
工程单价计算表
排污阀门安装，焊接阀门，直径25mm，PN1.6Mpa 工程
单价编号： | 79 |  |  | 定额单位：个
施工方法： | 定额编号:06027。 外表检查、清理、切管，管口组对、焊接。
序号 | 名称 | 型号规格 | 计量单位 |  | 数量 | 单价(元) | 合价(元)
1 | 直接费 |  | 元 |  |  |  | 20.74
1.1 | 人工费 |  | 元 |  |  |  | 5.19
| 人工 |  | 工时 |  | 1.5 | 3.46 | 5.19
1.2 | 材料费 |  | 元 |  |  |  | 4.31
| 氧气 |  | m³ |  | 0.14 | 5 | 0.7
| 乙炔气 |  | m³ |  | 0.05 | 20 | 1
| 电焊条 |  | kg |  | 0.23 | 6.46 | 1.49
| 其他材料费 |  | % |  | 35 | 3.19 | 1.12
1.3 | 机械使用费 |  | 元 |  |  |  | 7.99
| 试压泵 | 2.5MPa | 台时 |  | 0.08 | 6.6 | 0.53
| 电焊机 | 交流25kVA | 台时 |  | 0.56 | 11.25 | 6.3
| 切管机 | 9A151 | 台时 |  | 0.02 | 21.69 | 0.43
| 其他机械费 |  | % |  | 10 | 7.26 | 0.73
1.4 | 其他直接费 |  | 元 |  | 5.2% | 17.49 | 0.91
1.5 | 现场经费 |  | 元 |  | 45% | 5.19 | 2.34
2 | 施工管理费 |  | 元 |  | 47% | 5.19 | 2.44
3 | 社会保障及企业计提费 |  | 元 |  | 32.8% | 5.65 | 1.85
4 | 企业利润 |  | 元 |  | 7% | 25.03 | 1.75
5 | 装置性材料费 |  | 元 |  |  |  | 0
| 焊接阀门 |  | 个 |  | 1 | 0 | 0
6 | 价差 |  | 元 |  |  |  | 6.53
| 人工 |  | 工时 |  | 1.5 | 4 | 6
| 机械工 |  | 工时 |  | 0.132 | 4 | 0.53
7 | 风险金 |  | 元 |  | 0% | 33.31 | 0
8 | 税金 |  | 元 |  | 9% | 33.31 | 3
| 合计 |  | 元 |  |  |  | 36.31
| 单价 |  | 元 |  |  |  | 36.31
工程单价计算表
国标排气管道安装，钢管电弧焊连接，公称直径25mm 工程
单价编号： | 80 |  |  | 定额单位：100m
施工方法： | 定额编号:10212*0.5。 切管、坡口、调直、焊接、管道铺设和管件安装、管道试压等。
序号 | 名称 | 型号规格 | 计量单位 |  | 数量 | 单价(元) | 合价(元)
1 | 直接费 |  | 元 |  |  |  | 248.88
1.1 | 人工费 |  | 元 |  |  |  | 138.4
| 人工 |  | 工时 |  | 40 | 3.46 | 138.4
1.2 | 材料费 |  | 元 |  |  |  | 7.83
| 尼龙砂轮片 | 直径100 | 片 |  | 0.11 | 6 | 0.66
| 氧气 |  | m³ |  | 0.37 | 5 | 1.85
| 乙炔气 |  | m³ |  | 0.065 | 20 | 1.3
| 焊条 |  | kg |  | 0.465 | 6.46 | 3
| 其他材料费 |  | % |  | 15 | 6.81 | 1.02
1.3 | 机械使用费 |  | 元 |  |  |  | 31.15
| 电焊机 | 直流20kW | 台时 |  | 1.07 | 16.15 | 17.28
| 切管机 | 9A151 | 台时 |  | 0.4 | 21.69 | 8.68
| 其他机械费 |  | % |  | 20 | 25.96 | 5.19
1.4 | 其他直接费 |  | 元 |  | 5.2% | 177.38 | 9.22
1.5 | 现场经费 |  | 元 |  | 45% | 138.4 | 62.28
2 | 施工管理费 |  | 元 |  | 47% | 138.4 | 65.05
3 | 社会保障及企业计提费 |  | 元 |  | 32.8% | 140.34 | 46.03
4 | 企业利润 |  | 元 |  | 7% | 359.96 | 25.2
5 | 装置性材料费 |  | 元 |  |  |  | 0
| 钢管 |  | m |  | 51 | 0 | 0
6 | 价差 |  | 元 |  |  |  | 162.24
| 人工 |  | 工时 |  | 40 | 4 | 160
| 机械工 |  | 工时 |  | 0.56 | 4 | 2.24
7 | 风险金 |  | 元 |  | 0% | 547.4 | 0
8 | 税金 |  | 元 |  | 9% | 547.4 | 49.27
| 合计 |  | 元 |  |  |  | 596.67
| 单价 |  | 元 |  |  |  | 5.97
工程单价计算表
国标热镀锌钢管，钢管法兰连接，公称直径150mm，壁厚4.5mm 工程
单价编号： | 81 |  |  | 定额单位：100m
施工方法： | 定额编号:10236。 输水管道安装，钢管法兰连接，公称直径150mm
序号 | 名称 | 型号规格 | 计量单位 |  | 数量 | 单价(元) | 合价(元)
1 | 直接费 |  | 元 |  |  |  | 1113.63
1.1 | 人工费 |  | 元 |  |  |  | 352.92
| 人工 |  | 工时 |  | 102 | 3.46 | 352.92
1.2 | 材料费 |  | 元 |  |  |  | 451.78
| 橡胶板 | δ0.8～6 | kg |  | 5.6 | 30 | 168
| 螺栓 |  | kg |  | 29.92 | 6 | 179.52
| 其他材料费 |  | % |  | 30 | 347.52 | 104.26
1.3 | 机械使用费 |  | 元 |  |  |  | 102.92
| 汽车起重机 | 起重量8t | 台时 |  | 1.48 | 64.39 | 95.3
| 其他机械费 |  | % |  | 8 | 95.3 | 7.62
1.4 | 其他直接费 |  | 元 |  | 5.2% | 907.62 | 47.2
1.5 | 现场经费 |  | 元 |  | 45% | 352.92 | 158.81
2 | 施工管理费 |  | 元 |  | 47% | 352.92 | 165.87
3 | 社会保障及企业计提费 |  | 元 |  | 32.8% | 366.75 | 120.29
4 | 企业利润 |  | 元 |  | 7% | 1399.79 | 97.99
5 | 装置性材料费 |  | 元 |  |  |  | 0
6 | 价差 |  | 元 |  |  |  | 477.77
| 人工 |  | 工时 |  | 102 | 4 | 408
| 机械工 |  | 工时 |  | 3.996 | 4 | 15.98
| 柴油 | 0# | kg |  | 11.396 | 4.72 | 53.79
7 | 风险金 |  | 元 |  | 0% | 1975.55 | 0
8 | 税金 |  | 元 |  | 9% | 1975.55 | 177.8
| 合计 |  | 元 |  |  |  | 2153.35
| 单价 |  | 元 |  |  |  | 21.53
工程单价计算表
焊接钢制法兰片，公称直径150mm 工程
单价编号： | 82 |  |  | 定额单位：副
施工方法： | 定额编号:YB1048。 切管、坡口、组对、焊接、磨平等。
序号 | 名称 | 型号规格 | 计量单位 |  | 数量 | 单价(元) | 合价(元)
1 | 直接费 |  | 元 |  |  |  | 38.03
1.1 | 人工费 |  | 元 |  |  |  | 11.87
| 人工 |  | 工时 |  | 3.43 | 3.46 | 11.87
1.2 | 材料费 |  | 元 |  |  |  | 7.81
| 尼龙砂轮片 | 直径100 | 片 |  | 0.19 | 6 | 1.14
| 氧气 |  | m³ |  | 0.16 | 5 | 0.8
| 乙炔气 |  | m³ |  | 0.09 | 20 | 1.8
| 电焊条J422综合 |  | kg |  | 0.52 | 6.46 | 3.36
| 其他材料费 |  | % |  | 10 | 7.1 | 0.71
1.3 | 机械使用费 |  | 元 |  |  |  | 11.39
| 电焊机 | 交流25kVA | 台时 |  | 0.92 | 11.25 | 10.35
| 其他机械费 |  | % |  | 10 | 10.35 | 1.04
1.4 | 其他直接费 |  | 元 |  | 5.2% | 31.07 | 1.62
1.5 | 现场经费 |  | 元 |  | 45% | 11.87 | 5.34
2 | 施工管理费 |  | 元 |  | 47% | 11.87 | 5.58
3 | 社会保障及企业计提费 |  | 元 |  | 32.8% | 11.87 | 3.89
4 | 企业利润 |  | 元 |  | 7% | 47.5 | 3.33
5 | 装置性材料费 |  | 元 |  |  |  | 0
| 法兰 |  | 片 |  | 2 | 0 | 0
6 | 价差 |  | 元 |  |  |  | 13.72
| 人工 |  | 工时 |  | 3.43 | 4 | 13.72
7 | 风险金 |  | 元 |  | 0% | 64.55 | 0
8 | 税金 |  | 元 |  | 9% | 64.55 | 5.81
| 合计 |  | 元 |  |  |  | 70.36
| 单价 |  | 元 |  |  |  | 70.36
工程单价计算表
国标热镀锌钢管，输水管道安装，钢管电弧焊连接，公称直径150mm，壁厚4.5mm 工程
单价编号： | 83 |  |  | 定额单位：100m
施工方法： | 定额编号:10216。 切管、坡口、调直、焊接、管道铺设和管件安装、管道试压等。
序号 | 名称 | 型号规格 | 计量单位 |  | 数量 | 单价(元) | 合价(元)
1 | 直接费 |  | 元 |  |  |  | 945.62
1.1 | 人工费 |  | 元 |  |  |  | 408.28
| 人工 |  | 工时 |  | 118 | 3.46 | 408.28
1.2 | 材料费 |  | 元 |  |  |  | 44.94
| 尼龙砂轮片 | 直径100 | 片 |  | 0.67 | 6 | 4.02
| 氧气 |  | m³ |  | 1.35 | 5 | 6.75
| 乙炔气 |  | m³ |  | 0.54 | 20 | 10.8
| 焊条 |  | kg |  | 2.71 | 6.46 | 17.51
| 其他材料费 |  | % |  | 15 | 39.08 | 5.86
1.3 | 机械使用费 |  | 元 |  |  |  | 271.01
| 汽车起重机 | 起重量5t | 台时 |  | 1.48 | 49.56 | 73.35
| 电焊机 | 直流20kW | 台时 |  | 7.49 | 16.15 | 120.96
| 切管机 | 9A151 | 台时 |  | 2.4 | 21.69 | 52.06
| 其他机械费 |  | % |  | 10 | 246.37 | 24.64
1.4 | 其他直接费 |  | 元 |  | 5.2% | 724.23 | 37.66
1.5 | 现场经费 |  | 元 |  | 45% | 408.28 | 183.73
2 | 施工管理费 |  | 元 |  | 47% | 408.28 | 191.89
3 | 社会保障及企业计提费 |  | 元 |  | 32.8% | 433.74 | 142.27
4 | 企业利润 |  | 元 |  | 7% | 1279.78 | 89.58
5 | 装置性材料费 |  | 元 |  |  |  | 0
| 钢管 |  | m |  | 102 | 0 | 0
6 | 价差 |  | 元 |  |  |  | 558.68
| 人工 |  | 工时 |  | 118 | 4 | 472
| 机械工 |  | 工时 |  | 7.356 | 4 | 29.42
| 汽油 | 92# | kg |  | 8.584 | 6.67 | 57.26
7 | 风险金 |  | 元 |  | 0% | 1928.04 | 0
8 | 税金 |  | 元 |  | 9% | 1928.04 | 173.52
| 合计 |  | 元 |  |  |  | 2101.56
| 单价 |  | 元 |  |  |  | 21.02
工程单价计算表
排气阀安装，电弧焊连接，DN32，1.6Mpa 工程
单价编号： | 84 |  |  | 定额单位：个
施工方法： | 定额编号:06028。 外表检查、清理、切管，管口组对、焊接。
序号 | 名称 | 型号规格 | 计量单位 |  | 数量 | 单价(元) | 合价(元)
1 | 直接费 |  | 元 |  |  |  | 24.33
1.1 | 人工费 |  | 元 |  |  |  | 6.23
| 人工 |  | 工时 |  | 1.8 | 3.46 | 6.23
1.2 | 材料费 |  | 元 |  |  |  | 4.55
| 氧气 |  | m³ |  | 0.15 | 5 | 0.75
| 乙炔气 |  | m³ |  | 0.05 | 20 | 1
| 电焊条 |  | kg |  | 0.25 | 6.46 | 1.62
| 其他材料费 |  | % |  | 35 | 3.37 | 1.18
1.3 | 机械使用费 |  | 元 |  |  |  | 9.69
| 试压泵 | 2.5MPa | 台时 |  | 0.08 | 6.6 | 0.53
| 电焊机 | 交流25kVA | 台时 |  | 0.64 | 11.25 | 7.2
| 切管机 | 9A151 | 台时 |  | 0.05 | 21.69 | 1.08
| 其他机械费 |  | % |  | 10 | 8.81 | 0.88
1.4 | 其他直接费 |  | 元 |  | 5.2% | 20.47 | 1.06
1.5 | 现场经费 |  | 元 |  | 45% | 6.23 | 2.8
2 | 施工管理费 |  | 元 |  | 47% | 6.23 | 2.93
3 | 社会保障及企业计提费 |  | 元 |  | 32.8% | 6.83 | 2.24
4 | 企业利润 |  | 元 |  | 7% | 29.5 | 2.07
5 | 装置性材料费 |  | 元 |  |  |  | 0
| 焊接阀门 |  | 个 |  | 1 | 0 | 0
6 | 价差 |  | 元 |  |  |  | 7.9
| 人工 |  | 工时 |  | 1.8 | 4 | 7.2
| 机械工 |  | 工时 |  | 0.174 | 4 | 0.7
7 | 风险金 |  | 元 |  | 0% | 39.47 | 0
8 | 税金 |  | 元 |  | 9% | 39.47 | 3.55
| 合计 |  | 元 |  |  |  | 43.02
| 单价 |  | 元 |  |  |  | 43.02
工程单价计算表
排污阀安装，电弧焊连接，DN50，1.6Mpa 工程
单价编号： | 85 |  |  | 定额单位：个
施工方法： | 定额编号:06030。 外表检查、清理、切管，管口组对、焊接。
序号 | 名称 | 型号规格 | 计量单位 |  | 数量 | 单价(元) | 合价(元)
1 | 直接费 |  | 元 |  |  |  | 31.75
1.1 | 人工费 |  | 元 |  |  |  | 8.65
| 人工 |  | 工时 |  | 2.5 | 3.46 | 8.65
1.2 | 材料费 |  | 元 |  |  |  | 4.81
| 氧气 |  | m³ |  | 0.15 | 5 | 0.75
| 乙炔气 |  | m³ |  | 0.05 | 20 | 1
| 电焊条 |  | kg |  | 0.28 | 6.46 | 1.81
| 其他材料费 |  | % |  | 35 | 3.56 | 1.25
1.3 | 机械使用费 |  | 元 |  |  |  | 13.02
| 试压泵 | 2.5MPa | 台时 |  | 0.15 | 6.6 | 0.99
| 电焊机 | 交流25kVA | 台时 |  | 0.81 | 11.25 | 9.11
| 切管机 | 9A151 | 台时 |  | 0.08 | 21.69 | 1.74
| 其他机械费 |  | % |  | 10 | 11.84 | 1.18
1.4 | 其他直接费 |  | 元 |  | 5.2% | 26.48 | 1.38
1.5 | 现场经费 |  | 元 |  | 45% | 8.65 | 3.89
2 | 施工管理费 |  | 元 |  | 47% | 8.65 | 4.07
3 | 社会保障及企业计提费 |  | 元 |  | 32.8% | 9.71 | 3.18
4 | 企业利润 |  | 元 |  | 7% | 39 | 2.73
5 | 装置性材料费 |  | 元 |  |  |  | 0
| 焊接阀门 |  | 个 |  | 1 | 0 | 0
6 | 价差 |  | 元 |  |  |  | 11.23
| 人工 |  | 工时 |  | 2.5 | 4 | 10
| 机械工 |  | 工时 |  | 0.307 | 4 | 1.23
7 | 风险金 |  | 元 |  | 0% | 52.96 | 0
8 | 税金 |  | 元 |  | 9% | 52.96 | 4.77
| 合计 |  | 元 |  |  |  | 57.73
| 单价 |  | 元 |  |  |  | 57.73
工程单价计算表
国标排气管道安装，钢管电弧焊连接，公称直径32mm 工程
单价编号： | 86 |  |  | 定额单位：100m
施工方法： | 定额编号:10212*0.64。 切管、坡口、调直、焊接、管道铺设和管件安装、管道试压等。
序号 | 名称 | 型号规格 | 计量单位 |  | 数量 | 单价(元) | 合价(元)
1 | 直接费 |  | 元 |  |  |  | 318.58
1.1 | 人工费 |  | 元 |  |  |  | 177.15
| 人工 |  | 工时 |  | 51.2 | 3.46 | 177.15
1.2 | 材料费 |  | 元 |  |  |  | 10.02
| 尼龙砂轮片 | 直径100 | 片 |  | 0.1408 | 6 | 0.84
| 氧气 |  | m³ |  | 0.4736 | 5 | 2.37
| 乙炔气 |  | m³ |  | 0.0832 | 20 | 1.66
| 焊条 |  | kg |  | 0.5952 | 6.46 | 3.84
| 其他材料费 |  | % |  | 15 | 8.71 | 1.31
1.3 | 机械使用费 |  | 元 |  |  |  | 39.88
| 电焊机 | 直流20kW | 台时 |  | 1.3696 | 16.15 | 22.12
| 切管机 | 9A151 | 台时 |  | 0.512 | 21.69 | 11.11
| 其他机械费 |  | % |  | 20 | 33.23 | 6.65
1.4 | 其他直接费 |  | 元 |  | 5.2% | 227.05 | 11.81
1.5 | 现场经费 |  | 元 |  | 45% | 177.15 | 79.72
2 | 施工管理费 |  | 元 |  | 47% | 177.15 | 83.26
3 | 社会保障及企业计提费 |  | 元 |  | 32.8% | 179.63 | 58.92
4 | 企业利润 |  | 元 |  | 7% | 460.76 | 32.25
5 | 装置性材料费 |  | 元 |  |  |  | 0
| 钢管 |  | m |  | 65.28 | 0 | 0
6 | 价差 |  | 元 |  |  |  | 207.67
| 人工 |  | 工时 |  | 51.2 | 4 | 204.8
| 机械工 |  | 工时 |  | 0.7168 | 4 | 2.87
7 | 风险金 |  | 元 |  | 0% | 700.68 | 0
8 | 税金 |  | 元 |  | 9% | 700.68 | 63.06
| 合计 |  | 元 |  |  |  | 763.74
| 单价 |  | 元 |  |  |  | 7.64
工程单价计算表
钢管现场运输，运距400m 工程
单价编号： | 87 |  |  | 定额单位：t
施工方法： | 定额编号:10207-10208*0.6+10211。 钢管现场运输，运距200m (钢管现场运输)增运50m
序号 | 名称 | 型号规格 | 计量单位 |  | 数量 | 单价(元) | 合价(元)
1 | 直接费 |  | 元 |  |  |  | 92.37
1.1 | 人工费 |  | 元 |  |  |  | 15.22
| 人工 |  | 工时 |  | 2 | 3.46 | 6.92
| 人工 |  | 工时 |  | -0.6 | 3.46 | -2.08
| 人工 |  | 工时 |  | 3 | 3.46 | 10.38
1.2 | 材料费 |  | 元 |  |  |  | 0
1.3 | 机械使用费 |  | 元 |  |  |  | 66.07
| 载重汽车 | 载重量15t | 台时 |  | 0.3 | 93.09 | 27.93
| 汽车起重机 | 起重量10t | 台时 |  | 0.3 | 70.64 | 21.19
| 载重汽车 | 载重量15t | 台时 |  | -0.06 | 93.09 | -5.59
| 汽车起重机 | 起重量10t | 台时 |  | 0.2 | 70.64 | 14.13
| 电动卷扬机 | 单筒慢速 起重量5t | 台时 |  | 0.6 | 14.01 | 8.41
1.4 | 其他直接费 |  | 元 |  | 5.2% | 81.29 | 4.23
1.5 | 现场经费 |  | 元 |  | 45% | 15.22 | 6.85
2 | 施工管理费 |  | 元 |  | 47% | 15.22 | 7.15
3 | 社会保障及企业计提费 |  | 元 |  | 32.8% | 23.67 | 7.76
4 | 企业利润 |  | 元 |  | 7% | 107.28 | 7.51
5 | 装置性材料费 |  | 元 |  |  |  | 0
6 | 价差 |  | 元 |  |  |  | 57.89
| 人工 |  | 工时 |  | 4.4 | 4 | 17.6
| 机械工 |  | 工时 |  | 2.442 | 4 | 9.77
| 柴油 | 0# | kg |  | 6.466 | 4.72 | 30.52
7 | 风险金 |  | 元 |  | 0% | 172.68 | 0
8 | 税金 |  | 元 |  | 9% | 172.68 | 15.54
| 合计 |  | 元 |  |  |  | 188.22
| 单价 |  | 元 |  |  |  | 188.22
工程单价计算表
钢管现场运输，运距1.2km（平林水厂水源工程） 工程
单价编号： | 88 |  |  | 定额单位：t
施工方法： | 定额编号:10207+10208*0.2+10211。 钢管现场运输，运距200m (钢管现场运输)增运50m
序号 | 名称 | 型号规格 | 计量单位 |  | 数量 | 单价(元) | 合价(元)
1 | 直接费 |  | 元 |  |  |  | 104.37
1.1 | 人工费 |  | 元 |  |  |  | 17.99
| 人工 |  | 工时 |  | 2 | 3.46 | 6.92
| 人工 |  | 工时 |  | 0.2 | 3.46 | 0.69
| 人工 |  | 工时 |  | 3 | 3.46 | 10.38
1.2 | 材料费 |  | 元 |  |  |  | 0
1.3 | 机械使用费 |  | 元 |  |  |  | 73.52
| 载重汽车 | 载重量15t | 台时 |  | 0.3 | 93.09 | 27.93
| 汽车起重机 | 起重量10t | 台时 |  | 0.3 | 70.64 | 21.19
| 载重汽车 | 载重量15t | 台时 |  | 0.02 | 93.09 | 1.86
| 汽车起重机 | 起重量10t | 台时 |  | 0.2 | 70.64 | 14.13
| 电动卷扬机 | 单筒慢速 起重量5t | 台时 |  | 0.6 | 14.01 | 8.41
1.4 | 其他直接费 |  | 元 |  | 5.2% | 91.51 | 4.76
1.5 | 现场经费 |  | 元 |  | 45% | 17.99 | 8.1
2 | 施工管理费 |  | 元 |  | 47% | 17.99 | 8.46
3 | 社会保障及企业计提费 |  | 元 |  | 32.8% | 26.8 | 8.79
4 | 企业利润 |  | 元 |  | 7% | 121.62 | 8.51
5 | 装置性材料费 |  | 元 |  |  |  | 0
6 | 价差 |  | 元 |  |  |  | 65.62
| 人工 |  | 工时 |  | 5.2 | 4 | 20.8
| 机械工 |  | 工时 |  | 2.546 | 4 | 10.18
| 柴油 | 0# | kg |  | 7.338 | 4.72 | 34.64
7 | 风险金 |  | 元 |  | 0% | 195.75 | 0
8 | 税金 |  | 元 |  | 9% | 195.75 | 17.62
| 合计 |  | 元 |  |  |  | 213.37
| 单价 |  | 元 |  |  |  | 213.37
工程单价计算表
普通标准模板制作、安装、拆除 工程
单价编号： | 89 |  |  | 定额单位：100m²
施工方法： | 定额编号:05001+05002。 预埋铁件制作，模板运输，模板安装、拆除、除灰、刷脱模剂，维修、倒仓，拉筋割断。
序号 | 名称 | 型号规格 | 计量单位 |  | 数量 | 单价(元) | 合价(元)
1 | 直接费 |  | 元 |  |  |  | 2713.94
1.1 | 人工费 |  | 元 |  |  |  | 740.44
| 人工 |  | 工时 |  | 12 | 3.46 | 41.52
| 人工 |  | 工时 |  | 202 | 3.46 | 698.92
1.2 | 材料费 |  | 元 |  |  |  | 1223.9
| 组合钢模板 |  | kg |  | 79.57 | 3 | 238.71
| 型钢 |  | kg |  | 42.97 | 3 | 128.91
| 铁件 |  | kg |  | 1.5 | 5.49 | 8.24
| 焊条 |  | kg |  | 0.5 | 6.46 | 3.23
| 卡扣件 |  | kg |  | 25.33 | 0 | 0
| 其他材料费 |  | % |  | 2 | 379.09 | 7.58
| 预埋铁件 |  | kg |  | 121.68 | 5.49 | 668.02
| 混凝土柱 |  | m³ |  | 0.28 | 500 | 140
| 焊条 |  | kg |  | 1.98 | 6.46 | 12.79
| 其他材料费 |  | % |  | 2 | 820.81 | 16.42
1.3 | 机械使用费 |  | 元 |  |  |  | 491.72
| 载重汽车 | 载重量5t | 台时 |  | 0.36 | 42.94 | 15.46
| 电焊机 | 交流25kVA | 台时 |  | 0.7 | 11.25 | 7.88
| 钢筋切断机 | 功率20kW | 台时 |  | 0.06 | 19.95 | 1.2
| 其他机械费 |  | % |  | 5 | 24.54 | 1.23
| 汽车起重机 | 起重量5t | 台时 |  | 8.5 | 49.56 | 421.26
| 电焊机 | 交流25kVA | 台时 |  | 2 | 11.25 | 22.5
| 其他机械费 |  | % |  | 5 | 443.76 | 22.19
1.4 | 其他直接费 |  | 元 |  | 4.5% | 2456.06 | 110.52
1.5 | 现场经费 |  | 元 |  | 6% | 2456.06 | 147.36
2 | 施工管理费 |  | 元 |  | 5.7% | 2713.94 | 154.69
3 | 社会保障及企业计提费 |  | 元 |  | 32.8% | 821.74 | 269.53
4 | 企业利润 |  | 元 |  | 7% | 3138.16 | 219.67
5 | 价差 |  | 元 |  |  |  | 1464.95
| 人工 |  | 工时 |  | 214 | 4 | 856
| 机械工 |  | 工时 |  | 23.496 | 4 | 93.98
工程单价计算表
普通标准模板制作、安装、拆除 工程
单价编号： | 89 |  |  | 定额单位：100m²
施工方法： | 定额编号:05001+05002。 预埋铁件制作，模板运输，模板安装、拆除、除灰、刷脱模剂，维修、倒仓，拉筋割断。
序号 | 名称 | 型号规格 | 计量单位 |  | 数量 | 单价(元) | 合价(元)
| 组合钢模板 |  | kg |  | 79.57 | 1.69 | 134.47
| 型钢 |  | kg |  | 42.97 | 0.8 | 34.38
| 汽油 | 92# | kg |  | 51.892 | 6.67 | 346.12
6 | 风险金 |  | 元 |  | 0% | 4822.78 | 0
7 | 税金 |  | 元 |  | 9% | 4822.78 | 434.05
| 合计 |  | 元 |  |  |  | 5256.83
| 单价 |  | 元 |  |  |  | 52.57
工程单价计算表
普通标准模板制作、安装、拆除 工程
单价编号： | 90 |  |  | 定额单位：100m²
施工方法： | 定额编号:YB0512+YB0513。 预埋铁件制作，模板运输；模板安装、拆除、除灰、刷脱模剂，维修、倒仓，拉筋割断。
序号 | 名称 | 型号规格 | 计量单位 |  | 数量 | 单价(元) | 合价(元)
1 | 直接费 |  | 元 |  |  |  | 2424.86
1.1 | 人工费 |  | 元 |  |  |  | 1024.16
| 人工 |  | 工时 |  | 33 | 3.46 | 114.18
| 人工 |  | 工时 |  | 263 | 3.46 | 909.98
1.2 | 材料费 |  | 元 |  |  |  | 576.91
| 组合钢模板 |  | kg |  | 71.84 | 3 | 215.52
| 周转板材 |  | m³ |  | 0.005 | 800 | 4
| 铁钉 |  | kg |  | 0.65 | 5.49 | 3.57
| 铁件 |  | kg |  | 6.78 | 5.49 | 37.22
| 焊条 |  | kg |  | 0.5 | 6.46 | 3.23
| 支撑钢管和卡扣件 |  | kg |  | 81.55 | 0 | 0
| 其他材料费 |  | % |  | 2 | 263.54 | 5.27
| 镀锌铁丝 | 8# | kg |  | 0.69 | 9.46 | 6.53
| 铁件 |  | kg |  | 51.5 | 5.49 | 282.74
| 焊条 |  | kg |  | 1.98 | 6.46 | 12.79
| 其他材料费 |  | % |  | 2 | 302.06 | 6.04
1.3 | 机械使用费 |  | 元 |  |  |  | 593.37
| 载重汽车 | 载重量4t | 台时 |  | 1.92 | 41.36 | 79.41
| 汽车起重机 | 起重量5t | 台时 |  | 1.36 | 49.56 | 67.4
| 电焊机 | 交流25kVA | 台时 |  | 2 | 11.25 | 22.5
| 钢筋切断机 | 功率20kW | 台时 |  | 0.08 | 19.95 | 1.6
| 其他机械费 |  | % |  | 5 | 170.91 | 8.55
| 汽车起重机 | 起重量5t | 台时 |  | 7.5 | 49.56 | 371.7
| 电焊机 | 交流25kVA | 台时 |  | 2 | 11.25 | 22.5
| 其他机械费 |  | % |  | 5 | 394.2 | 19.71
1.4 | 其他直接费 |  | 元 |  | 4.5% | 2194.44 | 98.75
1.5 | 现场经费 |  | 元 |  | 6% | 2194.44 | 131.67
2 | 施工管理费 |  | 元 |  | 5.7% | 2424.86 | 138.22
3 | 社会保障及企业计提费 |  | 元 |  | 32.8% | 1115.94 | 366.03
4 | 企业利润 |  | 元 |  | 7% | 2929.11 | 205.04
5 | 价差 |  | 元 |  |  |  | 1848.3
工程单价计算表
普通标准模板制作、安装、拆除 工程
单价编号： | 90 |  |  | 定额单位：100m²
施工方法： | 定额编号:YB0512+YB0513。 预埋铁件制作，模板运输；模板安装、拆除、除灰、刷脱模剂，维修、倒仓，拉筋割断。
序号 | 名称 | 型号规格 | 计量单位 |  | 数量 | 单价(元) | 合价(元)
| 人工 |  | 工时 |  | 296 | 4 | 1184
| 机械工 |  | 工时 |  | 26.522 | 4 | 106.09
| 组合钢模板 |  | kg |  | 71.84 | 1.69 | 121.41
| 汽油 | 92# | kg |  | 65.212 | 6.67 | 434.96
| 周转板材 |  | m³ |  | 0.005 | 368.14 | 1.84
6 | 风险金 |  | 元 |  | 0% | 4982.45 | 0
7 | 税金 |  | 元 |  | 9% | 4982.45 | 448.42
| 合计 |  | 元 |  |  |  | 5430.87
| 单价 |  | 元 |  |  |  | 54.31

## 人工费单价汇总表
人工费单价汇总表
招标编号：
工程名称： | 加尤镇集镇供水改造提升工程
序号 | 工种 | 单位 | 单价(元) | 备注
1 | 人工 | 工时 | 7.46
2 | 机械工 | 工时 | 7.46