## 工程项目总价表
工程项目总价表
招标编号：
工程名称： | 右江区四塘镇鲁平村鲁屯水漫桥工程 | 第1页 共1页
序号 | 工程项目名称 | 金额(元)
1 | 漫水桥工程 | 91383.06
2 | 两侧护坡（长16米） | 45838.05
3 | 施工便道 | 13909.8
4 | 项目简介碑 | 501.44
5 | 措施项目 | 1975.77
6 | 其他项目 | 0
| 合计 | 153608.12

## 分类分项工程量清单(建筑)
分类分项工程量清单
招标编号：
工程名称： | 右江区四塘镇鲁平村鲁屯水漫桥工程 |  |  |  |  | 第1页 共1页
序号 | 项目编码 | 项目名称 | 计量 单位 | 工程 数量 | 综合单价 (元) | 合价 (元) | 主要技术条款编码 | 备注
1 |  | 漫水桥工程 |  |  |  | 91383.06
1.1 | 500101002001 | 挖掘机挖Ⅲ类土 | m³ | 225.5 | 14.14 | 3188.57
1.2 | 500102001001 | 一般石方开挖，风镐开凿，岩石级别Ⅵ | m³ | 69.4 | 76.21 | 5288.97
1.3 | 500103001001 | 回填土石方，原土夯实 | m² | 45 | 8.28 | 372.6
1.4 | 500109001001 | C25混凝土面板装 | m³ | 7.76 | 554.13 | 4300.05
1.5 | 500109001002 | C20片石混凝土基础 | m³ | 19.4 | 706.51 | 13706.29
1.6 | 500109001003 | C20片石混凝土包管 | m³ | 49.52 | 706.51 | 34986.38
1.7 | 500114001001 | 顶管工程，混凝土管挖土顶进，管道内径1000mm | m | 16 | 1774.97 | 28399.52
1.8 | 500109009001 | 沥青麻絮沉降缝 | m² | 12.6 | 90.53 | 1140.68
2 |  | 两侧护坡（长16米） |  |  |  | 45838.05
2.1 | 500109001004 | 200mm厚C25混凝土面板装 | m³ | 12.8 | 554.13 | 7092.86
2.2 | 500103007001 | 天然砂砾填料 | m³ | 64.38 | 246.63 | 15878.04
2.3 | 500105003001 | M10浆砌片石两侧挡墙 | m³ | 55.2 | 404.02 | 22301.9
2.4 | 500109009002 | 砌体砂浆勾缝凸缝 | m² | 73.6 | 7.68 | 565.25
3 |  | 施工便道 |  |  |  | 13909.8
3.1 | 500101002002 | 挖掘机挖Ⅲ类土 | m³ | 120 | 3.38 | 405.6
3.2 | 500114001002 | 1m³装载机挖装土自卸汽车运输，运距1km | m³ | 120 | 16.12 | 1934.4
3.3 | 500103007002 | 砂土公路基础，压实厚10cm | m² | 330 | 35.06 | 11569.8
4 |  | 项目简介碑 |  |  |  | 501.44
4.1 | 500101004001 | 人工挖沟槽，Ⅲ类土，上口宽≤1m，深≤1m | m³ | 0.16 | 20.19 | 3.23
4.2 | 500103007003 | 碎石垫层 | m³ | 0.05 | 213.36 | 10.67
4.3 | 500109001005 | C15砼支座 | m³ | 0.1 | 554.48 | 55.45
4.4 | 500109001006 | C20砼碑 | m³ | 0.15 | 626.44 | 93.97
4.5 | 500110001001 | 普通平面木模板制作、安装及拆除 | m² | 1.8 | 104.51 | 188.12
4.6 | 500114001003 | 大理石项目牌(含刻字、安装) | 块 | 1 | 150 | 150

## 措施项目清单
措施项目清单
招标编号：
工程名称： | 右江区四塘镇鲁平村鲁屯水漫桥工程 |  | 第1页 共1页
序号 | 项目名称 | 金额(元) | 备注
1 | 其他施工临时工程 | 1516.32
2 | 建筑意外伤害保险费 | 459.45

## 工程单价汇总表
工程单价汇总表
招标编号：
工程名称： |  | 右江区四塘镇鲁平村鲁屯水漫桥工程 | [10 empty] | 第1页 共2页
序号 | 项目编码 | 项目名称 | 计量 单位 | 人工费 | 材料费 | 机械 使用费 | 其他 直接费 | 现场 经费 | 施工 管理费 | 社会保障 及企业计 提费 | 企业 利润 | 价差 | 风险金 | 税金 | 合计
1 |  | 漫水桥工程
1.1 | 500101002001 | 挖掘机挖Ⅲ类土 | m³ | 3.7 | 0.25 | 1.35 | 0.24 | 0.21 | 0.21 | 1.25 | 0.51 | 5.25 | 0 | 1.17 | 14.14
1.2 | 500102001001 | 一般石方开挖，风镐开凿，岩石级别Ⅵ | m³ | 10 | 6.99 | 24.42 | 1.86 | 2.48 | 2.61 | 3.93 | 3.66 | 13.96 | 0 | 6.29 | 76.21
1.3 | 500103001001 | 回填土石方，原土夯实 | m² | 1.45 | 0.15 | 1.47 | 0.14 | 0.18 | 0.2 | 0.82 | 0.31 | 2.88 | 0 | 0.68 | 8.28
1.4 | 500109001001 | C25混凝土面板装 | m³ | 19.76 | 138.5 | 1.53 | 7.19 | 9.59 | 6.53 | 6.48 | 13.27 | 305.53 | 0 | 45.75 | 554.13
1.5 | 500109001002 | C20片石混凝土基础 | m³ | 21.73 | 155.18 | 1.97 | 8.05 | 10.73 | 11.47 | 7.22 | 15.14 | 416.67 | 0 | 58.34 | 706.51
1.6 | 500109001003 | C20片石混凝土包管 | m³ | 21.73 | 155.18 | 1.97 | 8.05 | 10.73 | 11.47 | 7.22 | 15.14 | 416.67 | 0 | 58.34 | 706.51
1.7 | 500114001001 | 顶管工程，混凝土管挖土顶进，管道内径1000mm | m | 111.41 | 632.72 | 328.79 | 48.28 | 53.65 | 56.39 | 57.74 | 90.23 | 249.2 | 0 | 146.56 | 1774.97
1.8 | 500109009001 | 沥青麻絮沉降缝 | m² | 7.45 | 51.03 | 0 | 2.63 | 3.51 | 2.39 | 2.44 | 4.86 | 8.74 | 0 | 7.48 | 90.53
2 |  | 两侧护坡（长16米）
2.1 | 500109001004 | 200mm厚C25混凝土面板装 | m³ | 19.76 | 138.5 | 1.53 | 7.19 | 9.59 | 6.53 | 6.48 | 13.27 | 305.53 | 0 | 45.75 | 554.13
2.2 | 500103007001 | 天然砂砾填料 | m³ | 11 | 29.04 | 0 | 1.8 | 2.4 | 2.57 | 3.61 | 3.53 | 172.33 | 0 | 20.36 | 246.63
2.3 | 500105003001 | M10浆砌片石两侧挡墙 | m³ | 27.36 | 70.91 | 1.99 | 4.51 | 6.02 | 6.43 | 9.06 | 8.84 | 235.54 | 0 | 33.36 | 404.02
2.4 | 500109009002 | 砌体砂浆勾缝凸缝 | m² | 1.73 | 0.66 | 0.02 | 0.11 | 0.14 | 0.15 | 0.57 | 0.24 | 3.42 | 0 | 0.63 | 7.68
3 |  | 施工便道
3.1 | 500101002002 | 挖掘机挖Ⅲ类土 | m³ | 0.14 | 0.07 | 1.35 | 0.07 | 0.06 | 0.06 | 0.08 | 0.13 | 1.13 | 0 | 0.28 | 3.38
3.2 | 500114001002 | 1m³装载机挖装土自卸汽车运输，运距1km | m³ | 0.17 | 0.19 | 6.24 | 0.3 | 0.26 | 0.27 | 0.26 | 0.54 | 6.56 | 0 | 1.33 | 16.12
3.3 | 500103007002 | 砂土公路基础，压实厚10cm | m² | 1.22 | 3.97 | 0.31 | 0.25 | 0.28 | 0.29 | 0.42 | 0.47 | 24.96 | 0 | 2.9 | 35.06
工程单价汇总表
招标编号：
工程名称： |  | 右江区四塘镇鲁平村鲁屯水漫桥工程 | [10 empty] | 第2页 共2页
序号 | 项目编码 | 项目名称 | 计量 单位 | 人工费 | 材料费 | 机械 使用费 | 其他 直接费 | 现场 经费 | 施工 管理费 | 社会保障 及企业计 提费 | 企业 利润 | 价差 | 风险金 | 税金 | 合计
4 |  | 项目简介碑
4.1 | 500101004001 | 人工挖沟槽，Ⅲ类土，上口宽≤1m，深≤1m | m³ | 6.71 | 0.27 | 0 | 0.31 | 0.28 | 0.28 | 2.2 | 0.7 | 7.76 | 0 | 1.67 | 20.19
4.2 | 500103007003 | 碎石垫层 | m³ | 12.49 | 30.91 | 0 | 1.95 | 2.6 | 2.78 | 4.1 | 3.84 | 137.07 | 0 | 17.62 | 213.36
4.3 | 500109001005 | C15砼支座 | m³ | 20.06 | 113.97 | 37.56 | 7.72 | 10.3 | 7.02 | 6.71 | 14.23 | 291.13 | 0 | 45.78 | 554.48
4.4 | 500109001006 | C20砼碑 | m³ | 43.21 | 129.98 | 14.06 | 8.43 | 11.23 | 7.66 | 14.3 | 16.02 | 329.84 | 0 | 51.72 | 626.44
4.5 | 500110001001 | 普通平面木模板制作、安装及拆除 | m² | 8.23 | 43.39 | 8.86 | 2.72 | 3.63 | 3.81 | 3.27 | 5.17 | 16.79 | 0 | 8.63 | 104.51
4.6 | 500114001003 | 大理石项目牌(含刻字、安装) | 块 | [11 empty] | 150.00

## 工程单价费(税)率汇总表
工程单价费(税)率汇总表
招标编号：
工程名称： |  | 右江区四塘镇鲁平村鲁屯水漫桥工程 | [6 empty] | 第1页 共1页
序号 | 工程类别 |  | 工程单价费(税)率(%) | [6 empty] | 备注
|  |  | 其他 直接费 | 现场 经费 | 施工 管理费 | 社会保障及企业计提费 | 企业 利润 | 风险金 | 税金
一 | 建筑工程
1 | 土方工程 |  | 4.5 | 4 | 3.7 | 32.8 | 7 | 0 | 9
2 | 石方工程 |  | 4.5 | 6 | 5.7 | 32.8 | 7 | 0 | 9
3 | 土石填筑工程 |  | 4.5 | 6 | 5.8 | 32.8 | 7 | 0 | 9
4 | 混凝土工程 |  | 4.5 | 6 | 3.7 | 32.8 | 7 | 0 | 9
5 | 钢筋制安工程 |  | 4.5 | 3 | 3.5 | 32.8 | 7 | 0 | 9
6 | 模板工程 |  | 4.5 | 6 | 5.7 | 32.8 | 7 | 0 | 9
7 | 钻孔灌浆锚固工程 |  | 4.5 | 7 | 6.6 | 32.8 | 7 | 0 | 9
8 | 自采砂石料工程 |  | 4.5 | 2 | 0 | 0 | 0 | 0 | 0
9 | 植物措施 |  | 4.5 | 4 | 3.8 | 32.8 | 7 | 0 | 9
10 | 疏浚工程 |  | 4.5 | 5 | 4.6 | 32.8 | 7 | 0 | 9
11 | 其他建筑工程 |  | 4.5 | 5 | 4.8 | 32.8 | 7 | 0 | 9
二 | 安装工程
1 | 安装工程 |  | 5.2 | 45 | 47 | 32.8 | 7 | 0 | 9

## 电、风、水、砂石基础单价汇总表
电、风、水、砂石基础单价汇总表
招标编号：
工程名称： |  | 右江区四塘镇鲁平村鲁屯水漫桥工程 | [6 empty] | 第1页 共1页
单位：元
序号 | 名称 |  | 型号规格 | 计量 单位 | 人工费 | 材料费 | 机械 使用费 | 其他 | 合计 | 备注
1 | 电 |  |  | kW.h |  |  |  |  | 0.73
2 | 水 |  |  | m³ |  |  |  |  | 3.64
3 | 风 |  |  | m³ |  |  |  |  | 0.5

## 混凝土配合比材料费表
混凝土配合比材料表
招标编号：
工程名称： |  | 右江区四塘镇鲁平村鲁屯水漫桥工程 | [8 empty] | 第1页 共1页
序号 | 工程 部位 |  | 混凝土 强度等级 | 水泥 强度等级 | 级配 | 水灰比 | 预算材料量(kg/m³) |  |  |  | 单价 (元/m³) | 备注
[7 empty] | 水泥 (kg) | 砂 (m³) | 石 (m³) | 水 (m³)
1 |  |  | C15 | 42.5 | 2 | 0.65 | 245 | 0.561 | 0.841 | 0.177 | 363.63
2 |  |  | C20 | 42.5 | 2 | 0.6 | 307 | 0.55 | 0.841 | 0.177 | 390.47
3 |  |  | C25 | 42.5 | 2 | 0.55 | 340 | 0.528 | 0.841 | 0.177 | 401.23
4 |  |  | M10水泥砂浆 | 32.5 |  |  | 305 | 1.1 |  | 0.183 | 360.96

## 主要材料预算价格汇总表
主要材料预算价格汇总表
招标编号：
工程名称： |  | 右江区四塘镇鲁平村鲁屯水漫桥工程 |  |  |  | 第1页 共1页
序号 | 材料名称 |  | 型号规格 | 计量单位 | 预算价(元) | 备注
1 | 水泥 |  | 32.5MPa | t | 397.98
2 | 水泥 |  | 42.5MPa | t | 468.78
3 | 砂子 |  |  | m³ | 207.94
4 | 碎石 |  |  | m³ | 150.23
5 | 柴油 |  |  | kg | 7.72
6 | 汽油 |  |  | kg | 9.67
7 | 锯材 |  |  | m³ | 800.00
8 | 铁件 |  |  | kg | 5.49
9 | 预埋铁件 |  |  | kg | 6.02
10 | 块石 |  |  | m³ | 138.55
11 | 砂砾石 |  |  | m³ | 163.80
12 | 中砂 |  |  | m³ | 217.19

## 施工机械台时费汇总表
施工机械台时(班)费汇总表
招标编号：
工程名称： |  | 右江区四塘镇鲁平村鲁屯水漫桥工程 | [10 empty] | 第1页 共2页
单位：元/台时(班)
序号 | 机械名称 |  | 型号规格 | 一类费用 |  |  |  | 二类费用 | [5 empty] | 其他 费用 | 合计
|  |  |  | 折旧费 | 维修费 | 安拆费 | 小计 | 人工 | 柴油 | 电 | 汽油 | 其他 | 小计
1 | 单斗挖掘机 |  | 液压 斗容1m³ | 32.16 | 23.83 | 2.22 | 58.21 | 9.34 | 44.7 | 0 | 0 | 0 | 54.04 | 0 | 112.25
2 | 装载机 |  | 轮胎式 斗容1m³ | 11.64 | 7.83 | 0 | 19.47 | 4.5 | 29.4 | 0 | 0 | 0 | 33.9 | 0 | 53.37
3 | 推土机 |  | 功率59kW | 9.56 | 11.94 | 0.49 | 21.99 | 8.3 | 25.2 | 0 | 0 | 0 | 33.5 | 0 | 55.49
4 | 压路机 |  | 内燃 重量12～15t | 8.96 | 15.85 | 0 | 24.81 | 8.3 | 19.5 | 0 | 0 | 0 | 27.8 | 0 | 52.61
5 | 蛙式夯实机 |  | 功率2.8kW | 0.15 | 0.93 | 0 | 1.08 | 6.92 | 0 | 1.83 | 0 | 0 | 8.75 | 0 | 9.83
6 | 风镐(铲) |  | 手持式 | 0.42 | 1.54 | 0 | 1.96 | 3.46 | 0 | 0 | 0 | 37.25 | 40.71 | 0 | 42.67
7 | 砂浆搅拌机 |  | 出料0.4m³ | 1.47 | 2.06 | 0.63 | 4.16 | 4.5 | 0 | 2.77 | 0 | 0 | 7.27 | 0 | 11.43
8 | 混凝土搅拌机 |  | 出料0.8m³ | 3.88 | 5.78 | 1.35 | 11.01 | 4.5 | 0 | 13.14 | 0 | 0 | 17.64 | 0 | 28.65
9 | 振动器 |  | 插入式 功率1.1kW | 0.28 | 1.12 | 0 | 1.4 | 0 | 0 | 0.58 | 0 | 0 | 0.58 | 0 | 1.98
10 | 振动器 |  | 插入式 功率2.2kW | 0.48 | 1.71 | 0 | 2.19 | 0 | 0 | 1.24 | 0 | 0 | 1.24 | 0 | 3.43
11 | 风(砂)水枪 |  | 耗风量6m³/min | 0.21 | 0.39 | 0 | 0.6 | 0 | 0 | 0 | 0 | 116.17 | 116.17 | 0 | 116.77
12 | 载重汽车 |  | 载重量5t | 6.88 | 9.96 | 0 | 16.84 | 4.5 | 0 | 0 | 21.6 | 0 | 26.1 | 0 | 42.94
13 | 自卸汽车 |  | 载重量5t | 9.5 | 4.93 | 0 | 14.43 | 4.5 | 27.3 | 0 | 0 | 0 | 31.8 | 0 | 46.23
14 | 双胶轮车 |  |  | 0.23 | 0.59 | 0 | 0.82 | 0 | 0 | 0 | 0 | 0 | 0 | 0 | 0.82
15 | 汽车起重机 |  | 起重量5t | 11.43 | 11.39 | 0 | 22.82 | 9.34 | 0 | 0 | 17.4 | 0 | 26.74 | 0 | 49.56
16 | 汽车起重机 |  | 起重量16t | 33.29 | 24.01 | 0 | 57.3 | 9.34 | 33.3 | 0 | 0 | 0 | 42.64 | 0 | 99.94
施工机械台时(班)费汇总表
招标编号：
工程名称： |  | 右江区四塘镇鲁平村鲁屯水漫桥工程 |  | 二类费用 小计: 第2页 共2页
单位：元/台时(班)
序号 | 机械名称 |  | 型号规格 | 一类费用 折旧费: 一类费用; 二类费用 人工: 二类费用 | 其他 费用 | 合计
|  |  |  | 折旧费 | 维修费 | 安拆费 | 小计 | 人工 | 柴油 | 电 | 汽油 | 其他 | 小计
17 | 顶管液压千斤顶 |  | 200t | 0.38 | 0.36 | 0.26 | 1 | 4.5 | 0 | 1.1 | 0 | 0 | 5.6 | 0 | 6.6
18 | 电动卷扬机 |  | 双筒慢速 起重量3t | 4.34 | 1.75 | 0.08 | 6.17 | 4.5 | 0 | 6.28 | 0 | 0 | 10.78 | 0 | 16.95
19 | 泥浆搅拌机 |  |  | 2.84 | 5.97 | 0.58 | 9.39 | 4.5 | 0 | 9.42 | 0 | 0 | 13.92 | 0 | 23.31
20 | 灌浆泵 |  | 中低压 泥浆 | 2.11 | 6.38 | 0.57 | 9.06 | 8.3 | 0 | 9.64 | 0 | 0 | 17.94 | 0 | 27
21 | 高压油泵 |  | 50MPa | 0.43 | 0.44 | 0.17 | 1.04 | 4.5 | 0 | 12.48 | 0 | 0 | 16.98 | 0 | 18.02
22 | 电焊机 |  | 交流25kVA | 0.29 | 0.28 | 0.09 | 0.66 | 0 | 0 | 10.59 | 0 | 0 | 10.59 | 0 | 11.25
23 | 钢筋弯曲机 |  | 直径6～40 | 0.47 | 1.33 | 0.24 | 2.04 | 4.5 | 0 | 4.38 | 0 | 0 | 8.88 | 0 | 10.92
24 | 钢筋切断机 |  | 功率20kW | 1.04 | 1.57 | 0.28 | 2.89 | 4.5 | 0 | 12.56 | 0 | 0 | 17.06 | 0 | 19.95
25 | 圆盘锯 |  |  | 0.35 | 1.07 | 0.05 | 1.47 | 8.3 | 0 | 5.18 | 0 | 0 | 13.48 | 0 | 14.95
26 | 双面刨床 |  |  | 0.89 | 1.01 | 0.15 | 2.05 | 4.5 | 0 | 6.57 | 0 | 0 | 11.07 | 0 | 13.12
27 | 顶管设备 |  | 直径1200 | 1.55 | 1.72 | 0.17 | 3.44 | 0 | 0 | 17.01 | 0 | 0 | 17.01 | 0 | 20.45

## 工程单价计算表
工程单价计算表
一般石方开挖，风镐开凿，岩石级别Ⅵ 工程
单价编号： | 56 |  |  | 定额单位：100m³
施工方法： | 定额编号:02027。 检查钻具、换钎、开挖。
序号 | 名称 | 型号规格 | 计量单位 |  | 数量 | 单价(元) | 合价(元)
1 | 直接费 |  | 元 |  |  |  | 4576.24
1.1 | 人工费 |  | 元 |  |  |  | 999.94
| 人工 |  | 工时 |  | 289 | 3.46 | 999.94
1.2 | 材料费 |  | 元 |  |  |  | 699.03
| 钢钎 |  | kg |  | 3.52 | 3 | 10.56
| 零星材料费 |  | % |  | 20 | 3442.37 | 688.47
1.3 | 机械使用费 |  | 元 |  |  |  | 2442.43
| 风镐(铲) | 手持式 | 台时 |  | 57.24 | 42.67 | 2442.43
1.4 | 其他直接费 |  | 元 |  | 4.5% | 4141.4 | 186.36
1.5 | 现场经费 |  | 元 |  | 6% | 4141.4 | 248.48
2 | 施工管理费 |  | 元 |  | 5.7% | 4576.24 | 260.85
3 | 社会保障及企业计提费 |  | 元 |  | 32.8% | 1197.99 | 392.94
4 | 企业利润 |  | 元 |  | 7% | 5230.03 | 366.1
5 | 价差 |  | 元 |  |  |  | 1395.52
| 人工 |  | 工时 |  | 289 | 4 | 1156
| 机械工 |  | 工时 |  | 57.24 | 4 | 228.96
| 钢钎 |  | kg |  | 3.52 | 3 | 10.56
6 | 风险金 |  | 元 |  | 0% | 6991.65 | 0
7 | 税金 |  | 元 |  | 9% | 6991.65 | 629.25
| 合计 |  | 元 |  |  |  | 7620.9
| 单价 |  | 元 |  |  |  | 76.21
工程单价计算表
回填土石方，原土夯实 工程
单价编号： | 138 |  |  | 定额单位：100m²
施工方法： | 定额编号:03004。 包括5m内取土、倒土、平土、洒水、夯实(干容量1.6t/m³以下)。
序号 | 名称 | 型号规格 | 计量单位 |  | 数量 | 单价(元) | 合价(元)
1 | 直接费 |  | 元 |  |  |  | 339.68
1.1 | 人工费 |  | 元 |  |  |  | 145.32
| 人工 |  | 工时 |  | 42 | 3.46 | 145.32
1.2 | 材料费 |  | 元 |  |  |  | 14.64
| 零星材料费 |  | % |  | 5 | 292.77 | 14.64
1.3 | 机械使用费 |  | 元 |  |  |  | 147.45
| 蛙式夯实机 | 功率2.8kW | 台时 |  | 15 | 9.83 | 147.45
1.4 | 其他直接费 |  | 元 |  | 4.5% | 307.41 | 13.83
1.5 | 现场经费 |  | 元 |  | 6% | 307.41 | 18.44
2 | 施工管理费 |  | 元 |  | 5.8% | 339.68 | 19.7
3 | 社会保障及企业计提费 |  | 元 |  | 32.8% | 249.12 | 81.71
4 | 企业利润 |  | 元 |  | 7% | 441.09 | 30.88
5 | 价差 |  | 元 |  |  |  | 288
| 人工 |  | 工时 |  | 42 | 4 | 168
| 机械工 |  | 工时 |  | 30 | 4 | 120
6 | 风险金 |  | 元 |  | 0% | 759.97 | 0
7 | 税金 |  | 元 |  | 9% | 759.97 | 68.4
| 合计 |  | 元 |  |  |  | 828.37
| 单价 |  | 元 |  |  |  | 8.28
工程单价计算表
挖掘机挖Ⅲ类土 工程
单价编号： | 139 |  |  | 定额单位：100m³
施工方法： | 定额编号:01212+01050。 挖松、堆放。 挖土、修底边、将土倒运至槽边两侧0.5m以外。
序号 | 名称 | 型号规格 | 计量单位 |  | 数量 | 单价(元) | 合价(元)
1 | 直接费 |  | 元 |  |  |  | 575.24
1.1 | 人工费 |  | 元 |  |  |  | 370.22
| 人工 |  | 工时 |  | 4 | 3.46 | 13.84
| 人工 |  | 工时 |  | 103 | 3.46 | 356.38
1.2 | 材料费 |  | 元 |  |  |  | 25.25
| 零星材料费 |  | % |  | 5 | 148.54 | 7.43
| 零星材料费 |  | % |  | 5 | 356.38 | 17.82
1.3 | 机械使用费 |  | 元 |  |  |  | 134.7
| 单斗挖掘机 | 液压 斗容1m³ | 台时 |  | 1.2 | 112.25 | 134.7
1.4 | 其他直接费 |  | 元 |  | 4.5% | 530.17 | 23.86
1.5 | 现场经费 |  | 元 |  | 4% | 530.17 | 21.21
2 | 施工管理费 |  | 元 |  | 3.7% | 575.24 | 21.28
3 | 社会保障及企业计提费 |  | 元 |  | 32.8% | 381.43 | 125.11
4 | 企业利润 |  | 元 |  | 7% | 721.63 | 50.51
5 | 价差 |  | 元 |  |  |  | 525.35
| 人工 |  | 工时 |  | 107 | 4 | 428
| 机械工 |  | 工时 |  | 3.24 | 4 | 12.96
| 柴油 |  | kg |  | 17.88 | 4.72 | 84.39
6 | 风险金 |  | 元 |  | 0% | 1297.49 | 0
7 | 税金 |  | 元 |  | 9% | 1297.49 | 116.77
| 合计 |  | 元 |  |  |  | 1414.26
| 单价 |  | 元 |  |  |  | 14.14
工程单价计算表
C25混凝土面板装 工程
单价编号： | 140 |  |  | 定额单位：100m³
施工方法： | 定额编号:04028。 施工准备、清仓（验收）、浇筑、抹面、清理、养护等。
序号 | 名称 | 型号规格 | 计量单位 |  | 数量 | 单价(元) | 合价(元)
1 | 直接费 |  | 元 |  |  |  | 17656.1
1.1 | 人工费 |  | 元 |  |  |  | 1975.66
| 人工 |  | 工时 |  | 571 | 3.46 | 1975.66
1.2 | 材料费 |  | 元 |  |  |  | 13849.64
| 水 |  | m³ |  | 180 | 3.64 | 655.2
| 混凝土砂浆拌制 |  | m³ |  | 103 | 0 | 0
| 混凝土砂浆垂直运输 |  | m³ |  | 103 | 0 | 0
| 混凝土砂浆水平运输 |  | m³ |  | 103 | 0 | 0
| C25纯混凝土 | 42.5MPa 2级配 水灰比0.55 最大粒径40mm | m³ |  | 103 | 126.77 | 13057.31
| 其他材料费 |  | % |  | 1 | 13712.51 | 137.13
1.3 | 机械使用费 |  | 元 |  |  |  | 153.07
| 振动器 | 插入式 功率2.2kW | 台时 |  | 37.19 | 3.43 | 127.56
| 其他机械费 |  | % |  | 20 | 127.56 | 25.51
1.4 | 其他直接费 |  | 元 |  | 4.5% | 15978.37 | 719.03
1.5 | 现场经费 |  | 元 |  | 6% | 15978.37 | 958.7
2 | 施工管理费 |  | 元 |  | 3.7% | 17656.1 | 653.28
3 | 社会保障及企业计提费 |  | 元 |  | 32.8% | 1975.66 | 648.02
4 | 企业利润 |  | 元 |  | 7% | 18957.4 | 1327.02
5 | 价差 |  | 元 |  |  |  | 30553.48
| 人工 |  | 工时 |  | 571 | 4 | 2284
| 水泥 | 42.5MPa | t |  | 35.0358 | 218.78 | 7665.12
| 碎石 |  | m³ |  | 86.6671 | 120.23 | 10419.98
| 中砂 |  | m³ |  | 54.4067 | 187.19 | 10184.38
6 | 风险金 |  | 元 |  | 0% | 50837.9 | 0
7 | 税金 |  | 元 |  | 9% | 50837.9 | 4575.41
| 合计 |  | 元 |  |  |  | 55413.31
| 单价 |  | 元 |  |  |  | 554.13
工程单价计算表
C20片石混凝土包管 工程
单价编号： | 141 |  |  | 定额单位：100m³
施工方法： | 定额编号:03090。 其他混凝土，基础
序号 | 名称 | 型号规格 | 计量单位 |  | 数量 | 单价(元) | 合价(元)
1 | 直接费 |  | 元 |  |  |  | 19767.2
1.1 | 人工费 |  | 元 |  |  |  | 2173.23
| 人工 |  | 工时 |  | 628.1 | 3.46 | 2173.23
1.2 | 材料费 |  | 元 |  |  |  | 15518.16
| 块石 |  | m³ |  | 103 | 30 | 3090
| C20纯混凝土 | 42.5MPa 2级配 水灰比0.6 最大粒径40mm | m³ |  | 103 | 119.17 | 12274.51
| 其他材料费 |  | % |  | 1 | 15364.51 | 153.65
1.3 | 机械使用费 |  | 元 |  |  |  | 197.48
| 砂浆搅拌机 | 出料0.4m³ | 台时 |  | 6.12 | 11.43 | 69.95
| 双胶轮车 |  | 台时 |  | 155.52 | 0.82 | 127.53
1.4 | 其他直接费 |  | 元 |  | 4.5% | 17888.87 | 805
1.5 | 现场经费 |  | 元 |  | 6% | 17888.87 | 1073.33
2 | 施工管理费 |  | 元 |  | 5.8% | 19767.2 | 1146.5
3 | 社会保障及企业计提费 |  | 元 |  | 32.8% | 2200.76 | 721.85
4 | 企业利润 |  | 元 |  | 7% | 21635.55 | 1514.49
5 | 价差 |  | 元 |  |  |  | 41667.4
| 人工 |  | 工时 |  | 628.1 | 4 | 2512.4
| 机械工 |  | 工时 |  | 7.956 | 4 | 31.82
| 水泥 | 42.5MPa | t |  | 31.6413 | 218.78 | 6922.48
| 碎石 |  | m³ |  | 86.6671 | 120.23 | 10419.98
| 块石 |  | m³ |  | 103 | 108.55 | 11180.65
| 中砂 |  | m³ |  | 56.6273 | 187.19 | 10600.07
6 | 风险金 |  | 元 |  | 0% | 64817.44 | 0
7 | 税金 |  | 元 |  | 9% | 64817.44 | 5833.57
| 合计 |  | 元 |  |  |  | 70651.01
| 单价 |  | 元 |  |  |  | 706.51
工程单价计算表
沥青麻絮沉降缝 工程
单价编号： | 142 |  |  | 定额单位：100m²
施工方法： | 定额编号:04458。 熔化沥青、烤砂拌和、清洗表面、洗模安装、拆模。
序号 | 名称 | 型号规格 | 计量单位 |  | 数量 | 单价(元) | 合价(元)
1 | 直接费 |  | 元 |  |  |  | 6462.36
1.1 | 人工费 |  | 元 |  |  |  | 744.94
| 人工 |  | 工时 |  | 215.3 | 3.46 | 744.94
1.2 | 材料费 |  | 元 |  |  |  | 5103.35
| 煤 |  | t |  | 0.32 | 550 | 176
| 石粉 |  | t |  | 1.27 | 30 | 38.1
| 木柴 |  | t |  | 0.03 | 0.65 | 0.02
| 沥青 |  | t |  | 1.27 | 3810 | 4838.7
| 其他材料费 |  | % |  | 1 | 5052.82 | 50.53
1.3 | 机械使用费 |  | 元 |  |  |  | 0
1.4 | 其他直接费 |  | 元 |  | 4.5% | 5848.29 | 263.17
1.5 | 现场经费 |  | 元 |  | 6% | 5848.29 | 350.9
2 | 施工管理费 |  | 元 |  | 3.7% | 6462.36 | 239.11
3 | 社会保障及企业计提费 |  | 元 |  | 32.8% | 744.94 | 244.34
4 | 企业利润 |  | 元 |  | 7% | 6945.81 | 486.21
5 | 价差 |  | 元 |  |  |  | 873.9
| 人工 |  | 工时 |  | 215.3 | 4 | 861.2
| 石粉 |  | t |  | 1.27 | 10 | 12.7
6 | 风险金 |  | 元 |  | 0% | 8305.92 | 0
7 | 税金 |  | 元 |  | 9% | 8305.92 | 747.53
| 合计 |  | 元 |  |  |  | 9053.45
| 单价 |  | 元 |  |  |  | 90.53
工程单价计算表
顶管工程，混凝土管挖土顶进，管道内径1000mm 工程
单价编号： | 144 |  |  | 定额单位：10m
施工方法： | 定额编号:11015。 现浇混凝土管，管道内径≤1m，管壁厚0.3m
序号 | 名称 | 型号规格 | 计量单位 |  | 数量 | 单价(元) | 合价(元)
1 | 直接费 |  | 元 |  |  |  | 11748.51
1.1 | 人工费 |  | 元 |  |  |  | 1114.12
| 人工 |  | 工时 |  | 322 | 3.46 | 1114.12
1.2 | 材料费 |  | 元 |  |  |  | 6327.23
| 水 |  | m³ |  | 2.16 | 3.64 | 7.86
| 膨润土 |  | kg |  | 324 | 7 | 2268
| 碱粉 |  | kg |  | 11.23 | 2.5 | 28.08
| 橡胶板 | 12mm | kg |  | 36.64 | 12.29 | 450.31
| DN1000钢筋混凝土管 |  | m |  | 10.05 | 265.49 | 2668.17
| 外加剂CMC |  | kg |  | 9.94 | 8 | 79.52
| 其他材料费 |  | % |  | 15 | 5501.94 | 825.29
1.3 | 机械使用费 |  | 元 |  |  |  | 3287.88
| 汽车起重机 | 起重量16t | 台时 |  | 8.72 | 99.94 | 871.48
| 顶管液压千斤顶 | 200t | 台时 |  | 50.7 | 6.6 | 334.62
| 电动卷扬机 | 双筒慢速 起重量3t | 台时 |  | 16.9 | 16.95 | 286.46
| 泥浆搅拌机 |  | 台时 |  | 11.46 | 23.31 | 267.13
| 灌浆泵 | 中低压 泥浆 | 台时 |  | 11.46 | 27 | 309.42
| 高压油泵 | 50MPa | 台时 |  | 25.35 | 18.02 | 456.81
| 顶管设备 | 直径1200 | 台时 |  | 25.35 | 20.45 | 518.41
| 其他机械费 |  | % |  | 8 | 3044.33 | 243.55
1.4 | 其他直接费 |  | 元 |  | 4.5% | 10729.23 | 482.82
1.5 | 现场经费 |  | 元 |  | 5% | 10729.23 | 536.46
2 | 施工管理费 |  | 元 |  | 4.8% | 11748.51 | 563.93
3 | 社会保障及企业计提费 |  | 元 |  | 32.8% | 1760.38 | 577.4
4 | 企业利润 |  | 元 |  | 7% | 12889.84 | 902.29
5 | 价差 |  | 元 |  |  |  | 2491.98
| 人工 |  | 工时 |  | 322 | 4 | 1288
| 机械工 |  | 工时 |  | 186.781 | 4 | 747.12
| 柴油 |  | kg |  | 96.792 | 4.72 | 456.86
6 | 风险金 |  | 元 |  | 0% | 16284.11 | 0
7 | 税金 |  | 元 |  | 9% | 16284.11 | 1465.57
工程单价计算表
顶管工程，混凝土管挖土顶进，管道内径1000mm 工程
单价编号： | 144 |  |  | 定额单位：10m
施工方法： | 定额编号:11015。 现浇混凝土管，管道内径≤1m，管壁厚0.3m
序号 | 名称 | 型号规格 | 计量单位 |  | 数量 | 单价(元) | 合价(元)
| 合计 |  | 元 |  |  |  | 17749.68
| 单价 |  | 元 |  |  |  | 1774.97
工程单价计算表
200mm厚C25混凝土面板装 工程
单价编号： | 145 |  |  | 定额单位：100m³
施工方法： | 定额编号:04028。 施工准备、清仓（验收）、浇筑、抹面、清理、养护等。
序号 | 名称 | 型号规格 | 计量单位 |  | 数量 | 单价(元) | 合价(元)
1 | 直接费 |  | 元 |  |  |  | 17656.1
1.1 | 人工费 |  | 元 |  |  |  | 1975.66
| 人工 |  | 工时 |  | 571 | 3.46 | 1975.66
1.2 | 材料费 |  | 元 |  |  |  | 13849.64
| 水 |  | m³ |  | 180 | 3.64 | 655.2
| 混凝土砂浆拌制 |  | m³ |  | 103 | 0 | 0
| 混凝土砂浆垂直运输 |  | m³ |  | 103 | 0 | 0
| 混凝土砂浆水平运输 |  | m³ |  | 103 | 0 | 0
| C25纯混凝土 | 42.5MPa 2级配 水灰比0.55 最大粒径40mm | m³ |  | 103 | 126.77 | 13057.31
| 其他材料费 |  | % |  | 1 | 13712.51 | 137.13
1.3 | 机械使用费 |  | 元 |  |  |  | 153.07
| 振动器 | 插入式 功率2.2kW | 台时 |  | 37.19 | 3.43 | 127.56
| 其他机械费 |  | % |  | 20 | 127.56 | 25.51
1.4 | 其他直接费 |  | 元 |  | 4.5% | 15978.37 | 719.03
1.5 | 现场经费 |  | 元 |  | 6% | 15978.37 | 958.7
2 | 施工管理费 |  | 元 |  | 3.7% | 17656.1 | 653.28
3 | 社会保障及企业计提费 |  | 元 |  | 32.8% | 1975.66 | 648.02
4 | 企业利润 |  | 元 |  | 7% | 18957.4 | 1327.02
5 | 价差 |  | 元 |  |  |  | 30553.48
| 人工 |  | 工时 |  | 571 | 4 | 2284
| 水泥 | 42.5MPa | t |  | 35.0358 | 218.78 | 7665.12
| 碎石 |  | m³ |  | 86.6671 | 120.23 | 10419.98
| 中砂 |  | m³ |  | 54.4067 | 187.19 | 10184.38
6 | 风险金 |  | 元 |  | 0% | 50837.9 | 0
7 | 税金 |  | 元 |  | 9% | 50837.9 | 4575.41
| 合计 |  | 元 |  |  |  | 55413.31
| 单价 |  | 元 |  |  |  | 554.13
工程单价计算表
M10浆砌片石两侧挡墙 工程
单价编号： | 146 |  |  | 定额单位：100m³
施工方法： | 定额编号:03091。 选石、修石、冲洗、拌浆、砌筑、勾缝。
序号 | 名称 | 型号规格 | 计量单位 |  | 数量 | 单价(元) | 合价(元)
1 | 直接费 |  | 元 |  |  |  | 11079.12
1.1 | 人工费 |  | 元 |  |  |  | 2735.82
| 人工 |  | 工时 |  | 790.7 | 3.46 | 2735.82
1.2 | 材料费 |  | 元 |  |  |  | 7091.46
| 块石 |  | m³ |  | 108 | 30 | 3240
| M10水泥砂浆 |  | m³ |  | 34.4 | 109.92 | 3781.25
| 其他材料费 |  | % |  | 1 | 7021.25 | 70.21
1.3 | 机械使用费 |  | 元 |  |  |  | 199.07
| 砂浆搅拌机 | 出料0.4m³ | 台时 |  | 6.19 | 11.43 | 70.75
| 双胶轮车 |  | 台时 |  | 156.49 | 0.82 | 128.32
1.4 | 其他直接费 |  | 元 |  | 4.5% | 10026.35 | 451.19
1.5 | 现场经费 |  | 元 |  | 6% | 10026.35 | 601.58
2 | 施工管理费 |  | 元 |  | 5.8% | 11079.12 | 642.59
3 | 社会保障及企业计提费 |  | 元 |  | 32.8% | 2763.66 | 906.48
4 | 企业利润 |  | 元 |  | 7% | 12628.19 | 883.97
5 | 价差 |  | 元 |  |  |  | 23554.27
| 人工 |  | 工时 |  | 790.7 | 4 | 3162.8
| 机械工 |  | 工时 |  | 8.047 | 4 | 32.19
| 水泥 | 32.5MPa | t |  | 10.492 | 147.98 | 1552.61
| 块石 |  | m³ |  | 108 | 108.55 | 11723.4
| 中砂 |  | m³ |  | 37.84 | 187.19 | 7083.27
6 | 风险金 |  | 元 |  | 0% | 37066.43 | 0
7 | 税金 |  | 元 |  | 9% | 37066.43 | 3335.98
| 合计 |  | 元 |  |  |  | 40402.41
| 单价 |  | 元 |  |  |  | 404.02
工程单价计算表
砌体砂浆勾缝凸缝 工程
单价编号： | 148 |  |  | 定额单位：100m²
施工方法： | 定额编号:03163。 冲洗、抹灰、罩面、压光等。
序号 | 名称 | 型号规格 | 计量单位 |  | 数量 | 单价(元) | 合价(元)
1 | 直接费 |  | 元 |  |  |  | 266.89
1.1 | 人工费 |  | 元 |  |  |  | 173.35
| 人工 |  | 工时 |  | 50.1 | 3.46 | 173.35
1.2 | 材料费 |  | 元 |  |  |  | 65.92
| 水 |  | m³ |  | 0.5 | 3.64 | 1.82
| M10水泥砂浆 |  | m³ |  | 0.56 | 109.92 | 61.56
| 其他材料费 |  | % |  | 4 | 63.38 | 2.54
1.3 | 机械使用费 |  | 元 |  |  |  | 2.26
| 砂浆搅拌机 | 出料0.4m³ | 台时 |  | 0.1 | 11.43 | 1.14
| 双胶轮车 |  | 台时 |  | 1.36 | 0.82 | 1.12
1.4 | 其他直接费 |  | 元 |  | 4.5% | 241.53 | 10.87
1.5 | 现场经费 |  | 元 |  | 6% | 241.53 | 14.49
2 | 施工管理费 |  | 元 |  | 5.8% | 266.89 | 15.48
3 | 社会保障及企业计提费 |  | 元 |  | 32.8% | 173.8 | 57.01
4 | 企业利润 |  | 元 |  | 7% | 339.38 | 23.76
5 | 价差 |  | 元 |  |  |  | 341.5
| 人工 |  | 工时 |  | 50.1 | 4 | 200.4
| 机械工 |  | 工时 |  | 0.13 | 4 | 0.52
| 水泥 | 32.5MPa | t |  | 0.1708 | 147.98 | 25.27
| 中砂 |  | m³ |  | 0.616 | 187.19 | 115.31
6 | 风险金 |  | 元 |  | 0% | 704.64 | 0
7 | 税金 |  | 元 |  | 9% | 704.64 | 63.42
| 合计 |  | 元 |  |  |  | 768.06
| 单价 |  | 元 |  |  |  | 7.68
工程单价计算表
砂土公路基础，压实厚10cm 工程
单价编号： | 149 |  |  | 定额单位：1000m²
施工方法： | 定额编号:11114。 挖路槽、培路基、基础材料的铺压等。
序号 | 名称 | 型号规格 | 计量单位 |  | 数量 | 单价(元) | 合价(元)
1 | 直接费 |  | 元 |  |  |  | 6028.59
1.1 | 人工费 |  | 元 |  |  |  | 1222.76
| 人工 |  | 工时 |  | 353.4 | 3.46 | 1222.76
1.2 | 材料费 |  | 元 |  |  |  | 3969.3
| 砂子 |  | m³ |  | 131 | 30 | 3930
| 其他材料费 |  | % |  | 1 | 3930 | 39.3
1.3 | 机械使用费 |  | 元 |  |  |  | 313.5
| 压路机 | 内燃 重量12～15t | 台时 |  | 5.9 | 52.61 | 310.4
| 其他机械费 |  | % |  | 1 | 310.4 | 3.1
1.4 | 其他直接费 |  | 元 |  | 4.5% | 5505.56 | 247.75
1.5 | 现场经费 |  | 元 |  | 5% | 5505.56 | 275.28
2 | 施工管理费 |  | 元 |  | 4.8% | 6028.59 | 289.37
3 | 社会保障及企业计提费 |  | 元 |  | 32.8% | 1271.75 | 417.13
4 | 企业利润 |  | 元 |  | 7% | 6735.09 | 471.46
5 | 价差 |  | 元 |  |  |  | 24961.39
| 人工 |  | 工时 |  | 353.4 | 4 | 1413.6
| 机械工 |  | 工时 |  | 14.16 | 4 | 56.64
| 砂子 |  | m³ |  | 131 | 177.94 | 23310.14
| 柴油 |  | kg |  | 38.35 | 4.72 | 181.01
6 | 风险金 |  | 元 |  | 0% | 32167.94 | 0
7 | 税金 |  | 元 |  | 9% | 32167.94 | 2895.11
| 合计 |  | 元 |  |  |  | 35063.05
| 单价 |  | 元 |  |  |  | 35.06
工程单价计算表
挖掘机挖Ⅲ类土 工程
单价编号： | 150 |  |  | 定额单位：100m³
施工方法： | 定额编号:01212。 挖松、堆放。 挖土、修底边、将土倒运至槽边两侧0.5m以外。
序号 | 名称 | 型号规格 | 计量单位 |  | 数量 | 单价(元) | 合价(元)
1 | 直接费 |  | 元 |  |  |  | 169.23
1.1 | 人工费 |  | 元 |  |  |  | 13.84
| 人工 |  | 工时 |  | 4 | 3.46 | 13.84
1.2 | 材料费 |  | 元 |  |  |  | 7.43
| 零星材料费 |  | % |  | 5 | 148.54 | 7.43
1.3 | 机械使用费 |  | 元 |  |  |  | 134.7
| 单斗挖掘机 | 液压 斗容1m³ | 台时 |  | 1.2 | 112.25 | 134.7
1.4 | 其他直接费 |  | 元 |  | 4.5% | 155.97 | 7.02
1.5 | 现场经费 |  | 元 |  | 4% | 155.97 | 6.24
2 | 施工管理费 |  | 元 |  | 3.7% | 169.23 | 6.26
3 | 社会保障及企业计提费 |  | 元 |  | 32.8% | 25.05 | 8.22
4 | 企业利润 |  | 元 |  | 7% | 183.71 | 12.86
5 | 价差 |  | 元 |  |  |  | 113.35
| 人工 |  | 工时 |  | 4 | 4 | 16
| 机械工 |  | 工时 |  | 3.24 | 4 | 12.96
| 柴油 |  | kg |  | 17.88 | 4.72 | 84.39
6 | 风险金 |  | 元 |  | 0% | 309.92 | 0
7 | 税金 |  | 元 |  | 9% | 309.92 | 27.89
| 合计 |  | 元 |  |  |  | 337.81
| 单价 |  | 元 |  |  |  | 3.38
工程单价计算表
人工挖沟槽，Ⅲ类土，上口宽≤1m，深≤1m 工程
单价编号： | 153 |  |  | 定额单位：100m³
施工方法： | 定额编号:01031。 挖土、修底、将土倒运至槽边两侧0.5m以外。
序号 | 名称 | 型号规格 | 计量单位 |  | 数量 | 单价(元) | 合价(元)
1 | 直接费 |  | 元 |  |  |  | 757.42
1.1 | 人工费 |  | 元 |  |  |  | 671.24
| 人工 |  | 工时 |  | 194 | 3.46 | 671.24
1.2 | 材料费 |  | 元 |  |  |  | 26.85
| 零星材料费 |  | % |  | 4 | 671.24 | 26.85
1.3 | 机械使用费 |  | 元 |  |  |  | 0
1.4 | 其他直接费 |  | 元 |  | 4.5% | 698.09 | 31.41
1.5 | 现场经费 |  | 元 |  | 4% | 698.09 | 27.92
2 | 施工管理费 |  | 元 |  | 3.7% | 757.42 | 28.02
3 | 社会保障及企业计提费 |  | 元 |  | 32.8% | 671.24 | 220.17
4 | 企业利润 |  | 元 |  | 7% | 1005.61 | 70.39
5 | 价差 |  | 元 |  |  |  | 776
| 人工 |  | 工时 |  | 194 | 4 | 776
6 | 风险金 |  | 元 |  | 0% | 1852 | 0
7 | 税金 |  | 元 |  | 9% | 1852 | 166.68
| 合计 |  | 元 |  |  |  | 2018.68
| 单价 |  | 元 |  |  |  | 20.19
工程单价计算表
碎石垫层 工程
单价编号： | 154 |  |  | 定额单位：100m³
施工方法： | 定额编号:03062。 运料、分层铺筑、压实、整平与修坡，基本运距30m。
序号 | 名称 | 型号规格 | 计量单位 |  | 数量 | 单价(元) | 合价(元)
1 | 直接费 |  | 元 |  |  |  | 4795.32
1.1 | 人工费 |  | 元 |  |  |  | 1249.06
| 人工 |  | 工时 |  | 361 | 3.46 | 1249.06
1.2 | 材料费 |  | 元 |  |  |  | 3090.6
| 碎石 |  | m³ |  | 102 | 30 | 3060
| 其他材料费 |  | % |  | 1 | 3060 | 30.6
1.3 | 机械使用费 |  | 元 |  |  |  | 0
1.4 | 其他直接费 |  | 元 |  | 4.5% | 4339.66 | 195.28
1.5 | 现场经费 |  | 元 |  | 6% | 4339.66 | 260.38
2 | 施工管理费 |  | 元 |  | 5.8% | 4795.32 | 278.13
3 | 社会保障及企业计提费 |  | 元 |  | 32.8% | 1249.06 | 409.69
4 | 企业利润 |  | 元 |  | 7% | 5483.14 | 383.82
5 | 价差 |  | 元 |  |  |  | 13707.46
| 人工 |  | 工时 |  | 361 | 4 | 1444
| 碎石 |  | m³ |  | 102 | 120.23 | 12263.46
6 | 风险金 |  | 元 |  | 0% | 19574.42 | 0
7 | 税金 |  | 元 |  | 9% | 19574.42 | 1761.7
| 合计 |  | 元 |  |  |  | 21336.12
| 单价 |  | 元 |  |  |  | 213.36
工程单价计算表
C15砼支座 工程
单价编号： | 155 |  |  | 定额单位：100m³
施工方法： | 定额编号:04113+04265*1.03+04278*1.03。 其他混凝土，基础 场内配运水泥、骨料、投料、加水、加外加剂、搅拌、出料、清洗。 装、运、卸、清洗。
序号 | 名称 | 型号规格 | 计量单位 |  | 数量 | 单价(元) | 合价(元)
1 | 直接费 |  | 元 |  |  |  | 18960.74
1.1 | 人工费 |  | 元 |  |  |  | 2006.03
| 人工 |  | 工时 |  | 347 | 3.46 | 1200.62
| 人工 |  | 工时 |  | 185.4 | 3.46 | 641.48
| 人工 |  | 工时 |  | 47.38 | 3.46 | 163.93
1.2 | 材料费 |  | 元 |  |  |  | 11397.47
| 水 |  | m³ |  | 120 | 3.64 | 436.8
| 混凝土砂浆运输 |  | m³ |  | 103 | 0 | 0
| 混凝土拌制 |  | m³ |  | 103 | 0 | 0
| C15纯混凝土 | 42.5MPa 2级配 水灰比0.65 最大粒径40mm | m³ |  | 103 | 103.94 | 10705.82
| 其他材料费 |  | % |  | 2 | 11142.62 | 222.85
| 零星材料费 |  | % |  | 2 | 966.54 | 19.33
| 零星材料费 |  | % |  | 6 | 211.23 | 12.67
1.3 | 机械使用费 |  | 元 |  |  |  | 3755.54
| 振动器 | 插入式 功率1.1kW | 台时 |  | 20 | 1.98 | 39.6
| 风(砂)水枪 | 耗风量6m³/min | 台时 |  | 26 | 116.77 | 3036.02
| 其他机械费 |  | % |  | 10 | 3075.62 | 307.56
| 混凝土搅拌机 | 出料0.8m³ | 台时 |  | 8.8992 | 28.65 | 254.96
| 双胶轮车 |  | 台时 |  | 85.49 | 0.82 | 70.1
| 双胶轮车 |  | 台时 |  | 57.68 | 0.82 | 47.3
1.4 | 其他直接费 |  | 元 |  | 4.5% | 17159.04 | 772.16
1.5 | 现场经费 |  | 元 |  | 6% | 17159.04 | 1029.54
2 | 施工管理费 |  | 元 |  | 3.7% | 18960.74 | 701.55
3 | 社会保障及企业计提费 |  | 元 |  | 32.8% | 2046.06 | 671.11
4 | 企业利润 |  | 元 |  | 7% | 20333.4 | 1423.34
5 | 价差 |  | 元 |  |  |  | 29113.25
| 人工 |  | 工时 |  | 579.78 | 4 | 2319.12
| 机械工 |  | 工时 |  | 11.569 | 4 | 46.28
工程单价计算表
C15砼支座 工程
单价编号： | 155 |  |  | 定额单位：100m³
施工方法： | 定额编号:04113+04265*1.03+04278*1.03。 其他混凝土，基础 场内配运水泥、骨料、投料、加水、加外加剂、搅拌、出料、清洗。 装、运、卸、清洗。
序号 | 名称 | 型号规格 | 计量单位 |  | 数量 | 单价(元) | 合价(元)
| 水泥 | 42.5MPa | t |  | 25.2306 | 218.78 | 5519.95
| 碎石 |  | m³ |  | 86.6671 | 120.23 | 10419.98
| 中砂 |  | m³ |  | 57.7377 | 187.19 | 10807.92
6 | 风险金 |  | 元 |  | 0% | 50869.99 | 0
7 | 税金 |  | 元 |  | 9% | 50869.99 | 4578.3
| 合计 |  | 元 |  |  |  | 55448.29
| 单价 |  | 元 |  |  |  | 554.48
工程单价计算表
C20砼碑 工程
单价编号： | 156 |  |  | 定额单位：100m³
施工方法： | 定额编号:04115+04265*1.03+04278*1.03。 其他混凝土，零星结构 场内配运水泥、骨料、投料、加水、加外加剂、搅拌、出料、清洗。 装、运、卸、清洗。
序号 | 名称 | 型号规格 | 计量单位 |  | 数量 | 单价(元) | 合价(元)
1 | 直接费 |  | 元 |  |  |  | 20689.86
1.1 | 人工费 |  | 元 |  |  |  | 4320.77
| 人工 |  | 工时 |  | 1016 | 3.46 | 3515.36
| 人工 |  | 工时 |  | 185.4 | 3.46 | 641.48
| 人工 |  | 工时 |  | 47.38 | 3.46 | 163.93
1.2 | 材料费 |  | 元 |  |  |  | 12997.54
| 水 |  | m³ |  | 120 | 3.64 | 436.8
| 混凝土砂浆运输 |  | m³ |  | 103 | 0 | 0
| 混凝土拌制 |  | m³ |  | 103 | 0 | 0
| C20纯混凝土 | 42.5MPa 2级配 水灰比0.6 最大粒径40mm | m³ |  | 103 | 119.17 | 12274.51
| 其他材料费 |  | % |  | 2 | 12711.31 | 254.23
| 零星材料费 |  | % |  | 2 | 966.54 | 19.33
| 零星材料费 |  | % |  | 6 | 211.23 | 12.67
1.3 | 机械使用费 |  | 元 |  |  |  | 1405.55
| 振动器 | 插入式 功率1.1kW | 台时 |  | 35.6 | 1.98 | 70.49
| 风(砂)水枪 | 耗风量6m³/min | 台时 |  | 7.44 | 116.77 | 868.77
| 其他机械费 |  | % |  | 10 | 939.26 | 93.93
| 混凝土搅拌机 | 出料0.8m³ | 台时 |  | 8.8992 | 28.65 | 254.96
| 双胶轮车 |  | 台时 |  | 85.49 | 0.82 | 70.1
| 双胶轮车 |  | 台时 |  | 57.68 | 0.82 | 47.3
1.4 | 其他直接费 |  | 元 |  | 4.5% | 18723.86 | 842.57
1.5 | 现场经费 |  | 元 |  | 6% | 18723.86 | 1123.43
2 | 施工管理费 |  | 元 |  | 3.7% | 20689.86 | 765.52
3 | 社会保障及企业计提费 |  | 元 |  | 32.8% | 4360.8 | 1430.34
4 | 企业利润 |  | 元 |  | 7% | 22885.72 | 1602
5 | 价差 |  | 元 |  |  |  | 32983.93
| 人工 |  | 工时 |  | 1248.78 | 4 | 4995.12
| 机械工 |  | 工时 |  | 11.569 | 4 | 46.28
工程单价计算表
C20砼碑 工程
单价编号： | 156 |  |  | 定额单位：100m³
施工方法： | 定额编号:04115+04265*1.03+04278*1.03。 其他混凝土，零星结构 场内配运水泥、骨料、投料、加水、加外加剂、搅拌、出料、清洗。 装、运、卸、清洗。
序号 | 名称 | 型号规格 | 计量单位 |  | 数量 | 单价(元) | 合价(元)
| 水泥 | 42.5MPa | t |  | 31.6413 | 218.78 | 6922.48
| 碎石 |  | m³ |  | 86.6671 | 120.23 | 10419.98
| 中砂 |  | m³ |  | 56.6273 | 187.19 | 10600.07
6 | 风险金 |  | 元 |  | 0% | 57471.65 | 0
7 | 税金 |  | 元 |  | 9% | 57471.65 | 5172.45
| 合计 |  | 元 |  |  |  | 62644.1
| 单价 |  | 元 |  |  |  | 626.44
工程单价计算表
普通平面木模板制作、安装及拆除 工程
单价编号： | 157 |  |  | 定额单位：100m²
施工方法： | 定额编号:05006+05007。 模板制作，立柱、围令制作，预埋铁件制作，模板运输；模板安装、拆除、除灰、刷脱模剂，维修、倒拉筋割断。
序号 | 名称 | 型号规格 | 计量单位 |  | 数量 | 单价(元) | 合价(元)
1 | 直接费 |  | 元 |  |  |  | 6683.4
1.1 | 人工费 |  | 元 |  |  |  | 823.48
| 人工 |  | 工时 |  | 67 | 3.46 | 231.82
| 人工 |  | 工时 |  | 171 | 3.46 | 591.66
1.2 | 材料费 |  | 元 |  |  |  | 4338.75
| 锯材 |  | m³ |  | 2.24 | 800 | 1792
| 铁钉 |  | kg |  | 4.23 | 5.49 | 23.22
| 铁件 |  | kg |  | 20.69 | 5.49 | 113.59
| 其他材料费 |  | % |  | 2 | 1928.81 | 38.58
| 铁钉 |  | kg |  | 1.17 | 5.49 | 6.42
| 铁丝 |  | kg |  | 1.04 | 6.19 | 6.44
| 预埋铁件 |  | kg |  | 312.82 | 6.02 | 1883.18
| 混凝土柱 |  | m³ |  | 0.99 | 400 | 396
| 焊条 |  | kg |  | 5.08 | 6.46 | 32.82
| 其他材料费 |  | % |  | 2 | 2324.86 | 46.5
1.3 | 机械使用费 |  | 元 |  |  |  | 886.1
| 载重汽车 | 载重量5t | 台时 |  | 1.63 | 42.94 | 69.99
| 钢筋弯曲机 | 直径6～40 | 台时 |  | 0.43 | 10.92 | 4.7
| 钢筋切断机 | 功率20kW | 台时 |  | 0.16 | 19.95 | 3.19
| 圆盘锯 |  | 台时 |  | 4.55 | 14.95 | 68.02
| 双面刨床 |  | 台时 |  | 3.8 | 13.12 | 49.86
| 其他机械费 |  | % |  | 5 | 195.76 | 9.79
| 汽车起重机 | 起重量5t | 台时 |  | 11.6 | 49.56 | 574.9
| 电焊机 | 交流25kVA | 台时 |  | 6.51 | 11.25 | 73.24
| 其他机械费 |  | % |  | 5 | 648.14 | 32.41
1.4 | 其他直接费 |  | 元 |  | 4.5% | 6048.33 | 272.17
1.5 | 现场经费 |  | 元 |  | 6% | 6048.33 | 362.9
2 | 施工管理费 |  | 元 |  | 5.7% | 6683.4 | 380.95
3 | 社会保障及企业计提费 |  | 元 |  | 32.8% | 996.7 | 326.92
4 | 企业利润 |  | 元 |  | 7% | 7391.27 | 517.39
工程单价计算表
普通平面木模板制作、安装及拆除 工程
单价编号： | 157 |  |  | 定额单位：100m²
施工方法： | 定额编号:05006+05007。 模板制作，立柱、围令制作，预埋铁件制作，模板运输；模板安装、拆除、除灰、刷脱模剂，维修、倒拉筋割断。
序号 | 名称 | 型号规格 | 计量单位 |  | 数量 | 单价(元) | 合价(元)
5 | 价差 |  | 元 |  |  |  | 1679.3
| 人工 |  | 工时 |  | 238 | 4 | 952
| 机械工 |  | 工时 |  | 50.066 | 4 | 200.26
| 汽油 |  | kg |  | 79.016 | 6.67 | 527.04
6 | 风险金 |  | 元 |  | 0% | 9587.96 | 0
7 | 税金 |  | 元 |  | 9% | 9587.96 | 862.92
| 合计 |  | 元 |  |  |  | 10450.88
| 单价 |  | 元 |  |  |  | 104.51
工程单价计算表
1m³装载机挖装土自卸汽车运输，运距1km 工程
单价编号： | 158 |  |  | 定额单位：100m³
施工方法： | 定额编号:01282。 挖装、运输、卸除、空回。
序号 | 名称 | 型号规格 | 计量单位 |  | 数量 | 单价(元) | 合价(元)
1 | 直接费 |  | 元 |  |  |  | 716.41
1.1 | 人工费 |  | 元 |  |  |  | 17.3
| 人工 |  | 工时 |  | 5 | 3.46 | 17.3
1.2 | 材料费 |  | 元 |  |  |  | 19.23
| 零星材料费 |  | % |  | 3 | 641.06 | 19.23
1.3 | 机械使用费 |  | 元 |  |  |  | 623.76
| 装载机 | 轮胎式 斗容1m³ | 台时 |  | 1.66 | 53.37 | 88.59
| 推土机 | 功率59kW | 台时 |  | 0.83 | 55.49 | 46.06
| 自卸汽车 | 载重量5t | 台时 |  | 10.58 | 46.23 | 489.11
1.4 | 其他直接费 |  | 元 |  | 4.5% | 660.29 | 29.71
1.5 | 现场经费 |  | 元 |  | 4% | 660.29 | 26.41
2 | 施工管理费 |  | 元 |  | 3.7% | 716.41 | 26.51
3 | 社会保障及企业计提费 |  | 元 |  | 32.8% | 79.25 | 25.99
4 | 企业利润 |  | 元 |  | 7% | 768.91 | 53.82
5 | 价差 |  | 元 |  |  |  | 655.74
| 人工 |  | 工时 |  | 5 | 4 | 20
| 机械工 |  | 工时 |  | 17.904 | 4 | 71.62
| 柴油 |  | kg |  | 119.518 | 4.72 | 564.12
6 | 风险金 |  | 元 |  | 0% | 1478.47 | 0
7 | 税金 |  | 元 |  | 9% | 1478.47 | 133.06
| 合计 |  | 元 |  |  |  | 1611.53
| 单价 |  | 元 |  |  |  | 16.12
工程单价计算表
C20片石混凝土基础 工程
单价编号： | 162 |  |  | 定额单位：100m³
施工方法： | 定额编号:03090。 选石、修石、冲洗、拌浆、砌筑、勾缝。
序号 | 名称 | 型号规格 | 计量单位 |  | 数量 | 单价(元) | 合价(元)
1 | 直接费 |  | 元 |  |  |  | 19767.2
1.1 | 人工费 |  | 元 |  |  |  | 2173.23
| 人工 |  | 工时 |  | 628.1 | 3.46 | 2173.23
1.2 | 材料费 |  | 元 |  |  |  | 15518.16
| 块石 |  | m³ |  | 103 | 30 | 3090
| C20纯混凝土 | 42.5MPa 2级配 水灰比0.6 最大粒径40mm | m³ |  | 103 | 119.17 | 12274.51
| 其他材料费 |  | % |  | 1 | 15364.51 | 153.65
1.3 | 机械使用费 |  | 元 |  |  |  | 197.48
| 砂浆搅拌机 | 出料0.4m³ | 台时 |  | 6.12 | 11.43 | 69.95
| 双胶轮车 |  | 台时 |  | 155.52 | 0.82 | 127.53
1.4 | 其他直接费 |  | 元 |  | 4.5% | 17888.87 | 805
1.5 | 现场经费 |  | 元 |  | 6% | 17888.87 | 1073.33
2 | 施工管理费 |  | 元 |  | 5.8% | 19767.2 | 1146.5
3 | 社会保障及企业计提费 |  | 元 |  | 32.8% | 2200.76 | 721.85
4 | 企业利润 |  | 元 |  | 7% | 21635.55 | 1514.49
5 | 价差 |  | 元 |  |  |  | 41667.4
| 人工 |  | 工时 |  | 628.1 | 4 | 2512.4
| 机械工 |  | 工时 |  | 7.956 | 4 | 31.82
| 水泥 | 42.5MPa | t |  | 31.6413 | 218.78 | 6922.48
| 碎石 |  | m³ |  | 86.6671 | 120.23 | 10419.98
| 块石 |  | m³ |  | 103 | 108.55 | 11180.65
| 中砂 |  | m³ |  | 56.6273 | 187.19 | 10600.07
6 | 风险金 |  | 元 |  | 0% | 64817.44 | 0
7 | 税金 |  | 元 |  | 9% | 64817.44 | 5833.57
| 合计 |  | 元 |  |  |  | 70651.01
| 单价 |  | 元 |  |  |  | 706.51
工程单价计算表
天然砂砾填料 工程
单价编号： | 163 |  |  | 定额单位：100m³
施工方法： | 定额编号:03061。 运料、分层铺筑、压实、整平与修坡，基本运距30m。
序号 | 名称 | 型号规格 | 计量单位 |  | 数量 | 单价(元) | 合价(元)
1 | 直接费 |  | 元 |  |  |  | 4423.69
1.1 | 人工费 |  | 元 |  |  |  | 1099.59
| 人工 |  | 工时 |  | 317.8 | 3.46 | 1099.59
1.2 | 材料费 |  | 元 |  |  |  | 2903.75
| 砂砾石 |  | m³ |  | 115 | 25 | 2875
| 其他材料费 |  | % |  | 1 | 2875 | 28.75
1.3 | 机械使用费 |  | 元 |  |  |  | 0
1.4 | 其他直接费 |  | 元 |  | 4.5% | 4003.34 | 180.15
1.5 | 现场经费 |  | 元 |  | 6% | 4003.34 | 240.2
2 | 施工管理费 |  | 元 |  | 5.8% | 4423.69 | 256.57
3 | 社会保障及企业计提费 |  | 元 |  | 32.8% | 1099.59 | 360.67
4 | 企业利润 |  | 元 |  | 7% | 5040.93 | 352.87
5 | 价差 |  | 元 |  |  |  | 17233.2
| 人工 |  | 工时 |  | 317.8 | 4 | 1271.2
| 砂砾石 |  | m³ |  | 115 | 138.8 | 15962
6 | 风险金 |  | 元 |  | 0% | 22627 | 0
7 | 税金 |  | 元 |  | 9% | 22627 | 2036.43
| 合计 |  | 元 |  |  |  | 24663.43
| 单价 |  | 元 |  |  |  | 246.63

## 人工费单价汇总表
人工费单价汇总表
招标编号：
工程名称： | 右江区四塘镇鲁平村鲁屯水漫桥工程
序号 | 工种 | 单位 | 单价(元) | 备注
1 | 人工 | 工时 | 7.46
2 | 机械工 | 工时 | 7.46

## 主要工程量汇总表
主要工程量汇总表
序号 | 项目名称 | 土方开挖(m³) | 石方开挖(m³) | 土方回填(m³) | 混凝土(m³) | 钢筋(t) | 模板(m²) | 抹面(m²) | 碎石垫层(m³) | 浆砌砖(m³) | 浆砌石(m³)
1 | 漫水桥工程 |  | 69.4 | 45 | 76.68
1.1 | 挖掘机挖Ⅲ类土
1.2 | 一般石方开挖，风镐开凿，岩石级别Ⅵ |  | 69.4
1.3 | 回填土石方，原土夯实 |  |  | 45
1.4 | C25混凝土面板装 |  |  |  | 7.76
1.5 | C20片石混凝土基础 |  |  |  | 19.4
1.6 | C20片石混凝土包管 |  |  |  | 49.52
1.7 | 顶管工程，混凝土管挖土顶进，管道内径1000mm
1.8 | 沥青麻絮沉降缝
2 | 两侧护坡（长16米） |  |  |  | 12.8 | [5 empty] | 55.2
2.1 | 200mm厚C25混凝土面板装 |  |  |  | 12.8
2.2 | 天然砂砾填料
2.3 | M10浆砌片石两侧挡墙 | [9 empty] | 55.2
2.4 | 砌体砂浆勾缝凸缝
3 | 施工便道
3.1 | 挖掘机挖Ⅲ类土
3.2 | 1m³装载机挖装土自卸汽车运输，运距1km
3.3 | 砂土公路基础，压实厚10cm
4 | 项目简介碑 |  |  |  | 0.25
4.1 | 人工挖沟槽，Ⅲ类土，上口宽≤1m，深≤1m
主要工程量汇总表
序号 | 项目名称 | 土方开挖(m³) | 石方开挖(m³) | 土方回填(m³) | 混凝土(m³) | 钢筋(t) | 模板(m²) | 抹面(m²) | 碎石垫层(m³) | 浆砌砖(m³) | 浆砌石(m³)
4.2 | 碎石垫层
4.3 | C15砼支座 |  |  |  | 0.1
4.4 | C20砼碑 |  |  |  | 0.15
4.5 | 普通平面木模板制作、安装及拆除
4.6 | 大理石项目牌(含刻字、安装)
| 合计 |  | 69.4 | 45 | 89.73 | [5 empty] | 55.2
主要工程量汇总表
序号 | 项目名称 | 松木桩(m³) | 泥结石路面(m²) | 刮腻子(m²) | 陶瓷瓦(m²)
1 | 漫水桥工程
1.1 | 挖掘机挖Ⅲ类土
1.2 | 一般石方开挖，风镐开凿，岩石级别Ⅵ
1.3 | 回填土石方，原土夯实
1.4 | C25混凝土面板装
1.5 | C20片石混凝土基础
1.6 | C20片石混凝土包管
1.7 | 顶管工程，混凝土管挖土顶进，管道内径1000mm
1.8 | 沥青麻絮沉降缝
2 | 两侧护坡（长16米）
2.1 | 200mm厚C25混凝土面板装
2.2 | 天然砂砾填料
2.3 | M10浆砌片石两侧挡墙
2.4 | 砌体砂浆勾缝凸缝
3 | 施工便道
3.1 | 挖掘机挖Ⅲ类土
3.2 | 1m³装载机挖装土自卸汽车运输，运距1km
3.3 | 砂土公路基础，压实厚10cm
4 | 项目简介碑
4.1 | 人工挖沟槽，Ⅲ类土，上口宽≤1m，深≤1m
主要工程量汇总表
序号 | 项目名称 | 松木桩(m³) | 泥结石路面(m²) | 刮腻子(m²) | 陶瓷瓦(m²)
4.2 | 碎石垫层
4.3 | C15砼支座
4.4 | C20砼碑
4.5 | 普通平面木模板制作、安装及拆除
4.6 | 大理石项目牌(含刻字、安装)
合计

## 主要材料总消耗量统计表
主要材料总消耗量统计表
工程名称：右江区四塘镇鲁平村鲁屯水漫桥工程
名称 | 单位 | 总消耗量 | 单价(元) | 合计(元)
电 | kW.h | 2534.034 | 0.73 | 1849.84
水 | m³ | 61.152 | 3.64 | 222.59
风 | m³ | 2967.005 | 0.50 | 1483.50
水泥 32.5MPa | t | 5.917 | 397.98 | 2354.85
水泥 42.5MPa | t | 29.083 | 468.78 | 13633.53
砂子 | m³ | 43.23 | 207.94 | 8989.25
碎石 | m³ | 77.817 | 150.23 | 11690.45
柴油 | kg | 372.72 | 7.72 | 2877.40
汽油 | kg | 1.422 | 9.67 | 13.75
锯材 | m³ | 0.04 | 800.00 | 32.00
铁件 | kg | 0.372 | 5.49 | 2.04
预埋铁件 | kg | 5.631 | 6.02 | 33.90
块石 | m³ | 130.604 | 138.55 | 18095.18
砂砾石 | m³ | 74.037 | 163.80 | 12127.26
中砂 | m³ | 71.697 | 217.19 | 15571.87
C15纯混凝土 42.5MPa 2级配 水灰比0.65 最大粒径40mm | m³ | 0.103 | 363.63 | 37.45
C20纯混凝土 42.5MPa 2级配 水灰比0.6 最大粒径40mm | m³ | 71.142 | 390.47 | 27778.82
C25纯混凝土 42.5MPa 2级配 水灰比0.55 最大粒径40mm | m³ | 21.177 | 401.23 | 8496.85
M10水泥砂浆 | m³ | 19.401 | 360.96 | 7002.98
合计： |  |  |  | 132293.51