## 工程项目总价表
工程项目总价表
合同编号：
工程名称： | 那坡县德隆乡平达村百迭屯粮食基地水利建设项目 | 第1页 共1页
序号 | 工程项目名称 | 金额(元)
1 | 渠道工程 | 579982.41
2 | 拦水坝工程 | 134464.9
3 | 办公生活及文化福利建筑 | 7144.47
4 | 其他施工临时工程 | 10823.88
5 | 措施项目 | 0
6 | 其他项目 | 2197.25
| 合计 | 734612.91

## 分类分项工程量清单(建筑)
分类分项工程量清单
合同编号：
工程名称： | 那坡县德隆乡平达村百迭屯粮食基地水利建设项目 |  |  |  |  | 第1页 共9页
序号 | 项目编码 | 项目名称 | 计量 单位 | 工程 数量 | 单价 (元) | 合价 (元) | 主要技术条款编码 | 备注
1 |  | 渠道工程 |  |  |  | 579982.41
1.1 |  | 0.4*0.4C20混凝土渠道主线（698m） |  |  |  | 185786.51
1.1.1 | 500101002001 | 人工挖渠道，III类土，上口宽≤1m | m³ | 63.06 | 23.91 | 1507.76
1.1.2 | 500102001001 | 一般石方开挖，风镐开凿，岩石级别Ⅴ | m³ | 27.03 | 26.89 | 726.84
1.1.3 | 500103001001 | 回填土石方 | m³ | 25.37 | 17.66 | 448.03
1.1.4 | 500102001002 | 1m³装载机挖装土自卸汽车运输，运距5km | m³ | 37.69 | 24.5 | 923.41
1.1.5 | 500102001003 | 1m³挖掘机装石碴，汽车运输，露天作业，运距5km | m³ | 27.03 | 43.11 | 1165.26
1.1.6 | 500109001001 | 现浇C20混凝土渠底 | m³ | 49.84 | 391.85 | 19529.8
1.1.7 | 500109001002 | 现浇C20混凝土渠肩 | m³ | 87.68 | 406.14 | 35610.36
1.1.8 | 500109009001 | 常态混凝土伸缩缝，沥青砂浆重量比1:2（厚2cm） | m² | 15.87 | 118.35 | 1878.21
1.1.9 | 500110001001 | 渠道衬砌模板制作、安装、拆除 | m² | 1256.4 | 65.21 | 81929.84
1.1.10 | 500114002001 | 旧渠道水泥砖拆除 | m³ | 136.64 | 94.75 | 12946.64
1.1.11 | 500109001003 | 旧渠道C20底板拆除 | m³ | 68.32 | 182.33 | 12456.79
1.1.12 | 500102001004 | 废渣弃置（运距5km） | m³ | 204.96 | 43.11 | 8835.83
1.1.13 |  | 材料二次搬运（300m） |  |  |  | 7827.74
1.1.13.1 | 500114002002 | 人工装、卸畜力运输，水泥，装、运、卸300m | t | 35.893 | 34.92 | 1253.38
1.1.13.2 | 500114002003 | 人工装、卸畜力运输，板枋材，装、运、卸300m | m³ | 18.469 | 36.83 | 680.21
1.1.13.3 | 500114002004 | 人工装、卸畜力运输，砂料，装、运、卸300m | m³ | 70.135 | 32.47 | 2277.28
1.1.13.4 | 500114002005 | 人工装、卸畜力运输，石料，装、运、卸300m | m³ | 111.391 | 32.47 | 3616.87
1.2 |  | 0.4*0.4C20混凝土渠道A线（105m） |  |  |  | 19401.89
1.2.1 | 500101002002 | 人工挖渠道，III类土，上口宽≤1m | m³ | 2.72 | 23.91 | 65.04
1.2.2 | 500102001005 | 一般石方开挖，风镐开凿，岩石级别Ⅴ | m³ | 0.68 | 26.89 | 18.29
1.2.3 | 500103001002 | 回填土石方 | m³ | 2.1 | 17.66 | 37.09
分类分项工程量清单
合同编号：
工程名称： | 那坡县德隆乡平达村百迭屯粮食基地水利建设项目 |  |  |  |  | 第2页 共9页
序号 | 项目编码 | 项目名称 | 计量 单位 | 工程 数量 | 单价 (元) | 合价 (元) | 主要技术条款编码 | 备注
1.2.4 | 500102001006 | 1m³装载机挖装土自卸汽车运输，运距5km | m³ | 0.62 | 24.5 | 15.19
1.2.5 | 500102001007 | 1m³挖掘机装石碴，汽车运输，露天作业，运距5km | m³ | 0.68 | 43.11 | 29.31
1.2.6 | 500109001004 | 现浇C20混凝土渠底 | m³ | 6.3 | 391.85 | 2468.66
1.2.7 | 500109001005 | 现浇C20混凝土渠肩 | m³ | 8.4 | 406.14 | 3411.58
1.2.8 | 500109009002 | 常态混凝土伸缩缝，沥青砂浆重量比1:2（厚2cm） | m² | 1.4 | 118.35 | 165.69
1.2.9 | 500110001002 | 渠道衬砌模板制作、安装、拆除 | m² | 189 | 65.21 | 12324.69
1.2.10 |  | 材料二次搬运（300m） |  |  |  | 866.35
1.2.10.1 | 500114002006 | 人工装、卸畜力运输，水泥，装、运、卸300m | t | 3.837 | 34.92 | 133.99
1.2.10.2 | 500114002007 | 人工装、卸畜力运输，板枋材，装、运、卸300m | m³ | 2.778 | 36.83 | 102.31
1.2.10.3 | 500114002008 | 人工装、卸畜力运输，砂料，装、运、卸300m | m³ | 7.497 | 32.47 | 243.43
1.2.10.4 | 500114002009 | 人工装、卸畜力运输，石料，装、运、卸300m | m³ | 11.907 | 32.47 | 386.62
1.3 |  | 0.4*0.4C20混凝土渠道B线（120m） |  |  |  | 22336.83
1.3.1 | 500101002003 | 人工挖渠道，III类土，上口宽≤1m | m³ | 5.36 | 23.91 | 128.16
1.3.2 | 500102001008 | 一般石方开挖，风镐开凿，岩石级别Ⅴ | m³ | 1.34 | 26.89 | 36.03
1.3.3 | 500103001003 | 回填土石方 | m³ | 1.61 | 17.66 | 28.43
1.3.4 | 500102001009 | 1m³装载机挖装土自卸汽车运输，运距5km | m³ | 3.75 | 24.5 | 91.88
1.3.5 | 500102001010 | 1m³挖掘机装石碴，汽车运输，露天作业，运距5km | m³ | 1.34 | 43.11 | 57.77
1.3.6 | 500109001006 | 现浇C20混凝土渠底 | m³ | 7.2 | 391.85 | 2821.32
1.3.7 | 500109001007 | 现浇C20混凝土渠肩 | m³ | 9.6 | 406.14 | 3898.94
1.3.8 | 500109009003 | 常态混凝土伸缩缝，沥青砂浆重量比1:2（厚2cm） | m² | 1.68 | 118.35 | 198.83
1.3.9 | 500110001003 | 渠道衬砌模板制作、安装、拆除 | m² | 216 | 65.21 | 14085.36
分类分项工程量清单
合同编号：
工程名称： | 那坡县德隆乡平达村百迭屯粮食基地水利建设项目 |  |  |  |  | 第3页 共9页
序号 | 项目编码 | 项目名称 | 计量 单位 | 工程 数量 | 单价 (元) | 合价 (元) | 主要技术条款编码 | 备注
1.3.10 |  | 材料二次搬运（300m） |  |  |  | 990.11
1.3.10.1 | 500114002010 | 人工装、卸畜力运输，水泥，装、运、卸300m | t | 4.385 | 34.92 | 153.12
1.3.10.2 | 500114002011 | 人工装、卸畜力运输，板枋材，装、运、卸300m | m³ | 3.175 | 36.83 | 116.94
1.3.10.3 | 500114002012 | 人工装、卸畜力运输，砂料，装、运、卸300m | m³ | 8.568 | 32.47 | 278.2
1.3.10.4 | 500114002013 | 人工装、卸畜力运输，石料，装、运、卸300m | m³ | 13.608 | 32.47 | 441.85
1.4 |  | 0.4*0.4C20混凝土渠道C线（344m） |  |  |  | 94536.34
1.4.1 | 500101002004 | 人工挖渠道，III类土，上口宽≤1m | m³ | 22.17 | 23.91 | 530.08
1.4.2 | 500102001011 | 一般石方开挖，风镐开凿，岩石级别Ⅴ | m³ | 9.5 | 26.89 | 255.46
1.4.3 | 500103001004 | 回填土石方 | m³ | 15.89 | 17.66 | 280.62
1.4.4 | 500102001012 | 1m³装载机挖装土自卸汽车运输，运距5km | m³ | 6.28 | 24.5 | 153.86
1.4.5 | 500102001013 | 1m³挖掘机装石碴，汽车运输，露天作业，运距5km | m³ | 9.5 | 43.11 | 409.55
1.4.6 | 500109001008 | 现浇C20混凝土渠底 | m³ | 27.02 | 391.85 | 10587.79
1.4.7 | 500109001009 | 现浇C20混凝土渠肩 | m³ | 55.54 | 406.14 | 22557.02
1.4.8 | 500109009004 | 常态混凝土伸缩缝，沥青砂浆重量比1:2（厚2cm） | m² | 8.16 | 118.35 | 965.74
1.4.9 | 500110001004 | 渠道衬砌模板制作、安装、拆除 | m² | 619.2 | 65.21 | 40378.03
1.4.10 | 500114002014 | 旧渠道水泥砖拆除 | m³ | 55.04 | 94.75 | 5215.04
1.4.11 | 500109001010 | 旧渠道C20底板拆除 | m³ | 27.52 | 182.33 | 5017.72
1.4.12 | 500102001014 | 废渣弃置（运距5km） | m³ | 82.56 | 43.11 | 3559.16
1.4.13 |  | 材料二次搬运（300m） |  |  |  | 4626.27
1.4.13.1 | 500114002015 | 人工装、卸畜力运输，水泥，装、运、卸300m | t | 21.548 | 34.92 | 752.46
1.4.13.2 | 500114002016 | 人工装、卸畜力运输，板枋材，装、运、卸300m | m³ | 9.102 | 36.83 | 335.23
1.4.13.3 | 500114002017 | 人工装、卸畜力运输，砂料，装、运、卸300m | m³ | 42.106 | 32.47 | 1367.18
分类分项工程量清单
合同编号：
工程名称： | 那坡县德隆乡平达村百迭屯粮食基地水利建设项目 |  |  |  |  | 第4页 共9页
序号 | 项目编码 | 项目名称 | 计量 单位 | 工程 数量 | 单价 (元) | 合价 (元) | 主要技术条款编码 | 备注
1.4.13.4 | 500114002018 | 人工装、卸畜力运输，石料，装、运、卸300m | m³ | 66.874 | 32.47 | 2171.4
1.5 |  | 0.4*0.4C20混凝土渠道D线（854m） |  |  |  | 234585.69
1.5.1 | 500101002005 | 人工挖渠道，III类土，上口宽≤1m | m³ | 54.16 | 23.91 | 1294.97
1.5.2 | 500102001015 | 一般石方开挖，风镐开凿，岩石级别Ⅴ | m³ | 23.21 | 26.89 | 624.12
1.5.3 | 500103001005 | 回填土石方 | m³ | 45.85 | 17.66 | 809.71
1.5.4 | 500102001016 | 1m³装载机挖装土自卸汽车运输，运距5km | m³ | 8.31 | 24.5 | 203.6
1.5.5 | 500102001017 | 1m³挖掘机装石碴，汽车运输，露天作业，运距5km | m³ | 23.21 | 43.11 | 1000.58
1.5.6 | 500109001011 | 现浇C20混凝土渠底 | m³ | 67.82 | 391.85 | 26575.27
1.5.7 | 500109001012 | 现浇C20混凝土渠肩 | m³ | 137.14 | 406.14 | 55698.04
1.5.8 | 500109009005 | 常态混凝土伸缩缝，沥青砂浆重量比1:2（厚2cm） | m² | 20.4 | 118.35 | 2414.34
1.5.9 | 500110001005 | 渠道衬砌模板制作、安装、拆除 | m² | 1537.2 | 65.21 | 100240.81
1.5.10 | 500114002019 | 旧渠道水泥砖拆除 | m³ | 136.64 | 94.75 | 12946.64
1.5.11 | 500109001013 | 旧渠道C20底板拆除 | m³ | 68.32 | 182.33 | 12456.79
1.5.12 | 500102001018 | 废渣弃置（运距5km） | m³ | 204.96 | 43.11 | 8835.83
1.5.13 |  | 材料二次搬运（300m） |  |  |  | 11484.99
1.5.13.1 | 500114002020 | 人工装、卸畜力运输，水泥，装、运、卸300m | t | 53.495 | 34.92 | 1868.05
1.5.13.2 | 500114002021 | 人工装、卸畜力运输，板枋材，装、运、卸300m | m³ | 22.597 | 36.83 | 832.25
1.5.13.3 | 500114002022 | 人工装、卸畜力运输，砂料，装、运、卸300m | m³ | 104.53 | 32.47 | 3394.09
1.5.13.4 | 500114002023 | 人工装、卸畜力运输，石料，装、运、卸300m | m³ | 166.018 | 32.47 | 5390.6
1.6 |  | 0.4*0.4C20混凝土渠道E线（85m） |  |  |  | 23335.15
1.6.1 | 500101002006 | 人工挖渠道，III类土，上口宽≤1m | m³ | 6.12 | 23.91 | 146.33
1.6.2 | 500102001019 | 一般石方开挖，风镐开凿，岩石级别Ⅴ | m³ | 1.53 | 26.89 | 41.14
分类分项工程量清单
合同编号：
工程名称： | 那坡县德隆乡平达村百迭屯粮食基地水利建设项目 |  |  |  |  | 第5页 共9页
序号 | 项目编码 | 项目名称 | 计量 单位 | 工程 数量 | 单价 (元) | 合价 (元) | 主要技术条款编码 | 备注
1.6.3 | 500103001006 | 回填土石方 | m³ | 1.7 | 17.66 | 30.02
1.6.4 | 500102001020 | 1m³装载机挖装土自卸汽车运输，运距5km | m³ | 4.42 | 24.5 | 108.29
1.6.5 | 500102001021 | 1m³挖掘机装石碴，汽车运输，露天作业，运距5km | m³ | 1.53 | 43.11 | 65.96
1.6.6 | 500109001014 | 现浇C20混凝土渠底 | m³ | 6.8 | 391.85 | 2664.58
1.6.7 | 500109001015 | 现浇C20混凝土渠肩 | m³ | 13.6 | 406.14 | 5523.5
1.6.8 | 500109009006 | 常态混凝土伸缩缝，沥青砂浆重量比1:2（厚2cm） | m² | 1.92 | 118.35 | 227.23
1.6.9 | 500110001006 | 渠道衬砌模板制作、安装、拆除 | m² | 153 | 65.21 | 9977.13
1.6.10 | 500114002024 | 旧渠道水泥砖拆除 | m³ | 13.6 | 94.75 | 1288.6
1.6.11 | 500109001016 | 旧渠道C20底板拆除 | m³ | 6.8 | 182.33 | 1239.84
1.6.12 | 500102001022 | 废渣弃置（运距5km） | m³ | 20.4 | 43.11 | 879.44
1.6.13 |  | 材料二次搬运（300m） |  |  |  | 1143.09
1.6.13.1 | 500114002025 | 人工装、卸畜力运输，水泥，装、运、卸300m | t | 5.324 | 34.92 | 185.91
1.6.13.2 | 500114002026 | 人工装、卸畜力运输，板枋材，装、运、卸300m | m³ | 2.249 | 36.83 | 82.83
1.6.13.3 | 500114002027 | 人工装、卸畜力运输，砂料，装、运、卸300m | m³ | 10.404 | 32.47 | 337.82
1.6.13.4 | 500114002028 | 人工装、卸畜力运输，石料，装、运、卸300m | m³ | 16.524 | 32.47 | 536.53
2 |  | 拦水坝工程 |  |  |  | 134464.9
2.1 |  | 1#拦水坝 |  |  |  | 67541.01
2.1.1 | 500101002007 | 人工挖渠道，III类土，上口宽≤1m | m³ | 13.57 | 23.91 | 324.46
2.1.2 | 500102001023 | 一般石方开挖，风镐开凿，岩石级别Ⅴ | m³ | 20.36 | 26.89 | 547.48
2.1.3 | 500109010001 | 岩石破碎机拆除混凝土 | m³ | 71.45 | 85.08 | 6078.97
2.1.4 | 500103001007 | 黏土铺盖 | m³ | 4.46 | 17.66 | 78.76
2.1.5 | 500109001017 | C15埋石砼 | m³ | 5.34 | 320.84 | 1713.29
2.1.6 | 500109001018 | C15砼垫层 | m³ | 2.04 | 380.29 | 775.79
2.1.7 | 500109001019 | C25砼坝体 | m³ | 21.7 | 383.81 | 8328.68
2.1.8 | 500109001020 | C25护墙恢复 | m³ | 54.35 | 420.26 | 22841.13
分类分项工程量清单
合同编号：
工程名称： | 那坡县德隆乡平达村百迭屯粮食基地水利建设项目 |  |  |  |  | 第6页 共9页
序号 | 项目编码 | 项目名称 | 计量 单位 | 工程 数量 | 单价 (元) | 合价 (元) | 主要技术条款编码 | 备注
2.1.9 | 500110001007 | 普通平面木模板制作 | m² | 63.24 | 109.74 | 6939.96
2.1.10 | 500109001021 | C25砼护坦 | m³ | 7.04 | 393.09 | 2767.35
2.1.11 | 500105003001 | M7.5浆砌石 | m³ | 9.5 | 252.19 | 2395.81
2.1.12 | 500103007001 | 粗砂垫层 | m³ | 1.98 | 157.02 | 310.9
2.1.13 | 500105001001 | 干砌块石 | m³ | 1.16 | 144.28 | 167.36
2.1.14 | 500114001001 | φ50pvc排水管 | m | 9 | 35 | 315
2.1.15 | 500114001002 | 250g/m³土工布袋子 | 个 | 15 | 20 | 300
2.1.16 | 500109009007 | 常态混凝土伸缩缝，沥青木板 | m² | 11.4 | 130.08 | 1482.91
2.1.17 | 500109008001 | 止水片(带)，橡胶止水 | 延长m | 19 | 23.96 | 455.24
2.1.18 | 500109001022 | C25闸墩 | m³ | 2.19 | 464.27 | 1016.75
2.1.19 | 500109001023 | C25砼底板 | m³ | 1.82 | 423.51 | 770.79
2.1.20 | 500109001024 | 二期C30混凝土 | m³ | 0.38 | 585.73 | 222.58
2.1.21 | 500114001003 | 手动螺旋升降钢闸门 | 套 | 2 | 2000 | 4000
2.1.22 |  | 材料二次搬运（300m） |  |  |  | 5707.8
2.1.22.1 | 500114002029 | 人工装、卸畜力运输，水泥，装、运、卸300m | t | 30.373 | 34.92 | 1060.63
2.1.22.2 | 500114002030 | 人工装、卸畜力运输，板枋材，装、运、卸300m | m³ | 1.668 | 36.83 | 61.43
2.1.22.3 | 500114002031 | 人工装、卸畜力运输，砂料，装、运、卸300m | m³ | 58.283 | 32.47 | 1892.45
2.1.22.4 | 500114002032 | 人工装、卸畜力运输，石料，装、运、卸300m | m³ | 82.947 | 32.47 | 2693.29
2.2 |  | 2#拦水坝 |  |  |  | 66923.89
2.2.1 | 500101002008 | 人工挖渠道，III类土，上口宽≤1m | m³ | 17.58 | 23.91 | 420.34
2.2.2 | 500102001024 | 一般石方开挖，风镐开凿，岩石级别Ⅴ | m³ | 41.03 | 26.89 | 1103.3
2.2.3 | 500105009001 | 护墙浆砌石拆除 | m³ | 101.2 | 85.64 | 8666.77
2.2.4 | 500103001008 | 黏土铺盖 | m³ | 7.7 | 17.66 | 135.98
2.2.5 | 500109001025 | C15埋石砼 | m³ | 9.22 | 320.84 | 2958.14
2.2.6 | 500109001026 | C15砼垫层 | m³ | 3.52 | 380.29 | 1338.62
2.2.7 | 500109001027 | C25砼坝体 | m³ | 28.42 | 383.81 | 10907.88
2.2.8 | 500110001008 | 普通平面木模板制作 | m² | 80.25 | 109.74 | 8806.64
分类分项工程量清单
合同编号：
工程名称： | 那坡县德隆乡平达村百迭屯粮食基地水利建设项目 |  |  |  |  | 第7页 共9页
序号 | 项目编码 | 项目名称 | 计量 单位 | 工程 数量 | 单价 (元) | 合价 (元) | 主要技术条款编码 | 备注
2.2.9 | 500105005001 | 护墙浆砌石恢复 | m³ | 84.1 | 176.55 | 14847.86
2.2.10 | 500109001028 | C25砼护坦 | m³ | 12.16 | 393.09 | 4779.97
2.2.11 | 500105003002 | M7.5浆砌石 | m³ | 3.42 | 252.19 | 862.49
2.2.12 | 500103007002 | 粗砂垫层 | m³ | 2 | 157.02 | 314.04
2.2.13 | 500105001002 | 干砌块石 | m³ | 4.18 | 144.28 | 603.09
2.2.14 | 500114001004 | φ50pvc排水管 | m | 9 | 35 | 315
2.2.15 | 500114001005 | 250g/m³土工布袋子 | 个 | 15 | 20 | 300
2.2.16 | 500109009008 | 常态混凝土伸缩缝，沥青木板 | m² | 6.6 | 130.08 | 858.53
2.2.17 | 500109008002 | 止水片(带)，橡胶止水 | 延长m | 11 | 23.96 | 263.56
2.2.18 | 500109001029 | C25闸墩 | m³ | 2.19 | 464.27 | 1016.75
2.2.19 | 500109001030 | C25砼底板 | m³ | 1.82 | 423.51 | 770.79
2.2.20 | 500109001031 | 二期C30混凝土 | m³ | 0.38 | 585.73 | 222.58
2.2.21 | 500114001006 | 手动螺旋升降钢闸门 | 套 | 2 | 2000 | 4000
2.2.22 |  | 材料二次搬运（300m） |  |  |  | 3431.56
2.2.22.1 | 500114002033 | 人工装、卸畜力运输，水泥，装、运、卸300m | t | 17.712 | 34.92 | 618.5
2.2.22.2 | 500114002034 | 人工装、卸畜力运输，板枋材，装、运、卸300m | m³ | 1.943 | 36.83 | 71.56
2.2.22.3 | 500114002035 | 人工装、卸畜力运输，砂料，装、运、卸300m | m³ | 35.026 | 32.47 | 1137.29
2.2.22.4 | 500114002036 | 人工装、卸畜力运输，石料，装、运、卸300m | m³ | 49.406 | 32.47 | 1604.21

## 分类分项工程量清单(安装)
分类分项工程量清单
合同编号：
工程名称： | 那坡县德隆乡平达村百迭屯粮食基地水利建设项目 | [7 empty] | 第8页 共9页
序号 | 项目编码 | 项目名称 | 计量 单位 | 工程 数量 | 永久设备及未计价装置性材料单价(元) | 安装单价 (元) | 永久设备及未计价装置性材料费(元) | 安装费 (元) | 合价 (元) | 主要技术条款编码 | 备注

## 分类分项工程量清单(临时)
分类分项工程量清单
合同编号：
工程名称： | 那坡县德隆乡平达村百迭屯粮食基地水利建设项目 |  |  |  |  | 第9页 共9页
序号 | 项目编码 | 项目名称 | 计量 单位 | 工程 数量 | 单价 (元) | 合价 (元) | 主要技术条款编码 | 备注
3 | 500114002037 | 办公生活及文化福利建筑 | % | 1 | 714447.31 | 7144.47 | 2.15
4 | 500114002038 | 其他施工临时工程 | % | 1.5 | 721591.78 | 10823.88 | 2.1

## 措施项目清单
措施项目清单
合同编号：
工程名称： | 那坡县德隆乡平达村百迭屯粮食基地水利建设项目 |  | 第1页 共1页
序号 | 项目名称 | 金额(元) | 备注
1 |  | 0
2 |  | 0
3 |  | 0

## 其他项目清单
其他项目清单
合同编号：
工程名称： | 那坡县德隆乡平达村百迭屯粮食基地水利建设项目 |  | 第1页 共1页
序号 | 项目名称 | 金额(元) | 备注
1 | 建筑工程意外伤害保险费 | 2197.25
2 |  | 0
3 |  | 0

## 零星工作项目清单
零星工作(计日工)项目清单
合同编号：
工程名称： |  | 那坡县德隆乡平达村百迭屯粮食基地水利建设项目 |  |  | 第1页 共1页
序号 | 名称 |  | 型号规格 | 计量单位 | 备注
1 | 人工
1.1
1.2
2 | 材料
2.1
2.2
3 | 机械
3.1
3.2

## 工程单价汇总表
工程单价汇总表
合同编号:
工程名称: | 那坡县德隆乡平达村百迭屯粮食基地水利建设项目 | [11 empty] | 第1页 共9页
序号 | 项目编码 | 项目名称 | 计量 单位 | 人工费 | 材料费 | 机械 使用费 | 其他 直接费 | 现场 经费 | 施工 管理费 | 社会保障 及企业计 提费 | 企业 利润 | 价差 | 风险金 | 税金 | 合计
1 |  | 渠道工程
1.1 |  | 0.4*0.4C20混凝土渠道主线（698m）
1.1.1 | 500101002001 | 人工挖渠道，III类土，上口宽≤1m | m³ | 7.79 | 0.39 | 0 | 0.29 | 0.33 | 0.33 | 2.79 | 0.83 | 9 | 0 | 2.17 | 23.91
1.1.2 | 500102001001 | 一般石方开挖，风镐开凿，岩石级别Ⅴ | m³ | 5.5 | 1.98 | 4.04 | 0.4 | 0.69 | 0.72 | 2.36 | 1.1 | 7.65 | 0 | 2.44 | 26.89
1.1.3 | 500103001001 | 回填土石方 | m³ | 4.46 | 0.29 | 1.41 | 0.22 | 0.37 | 0.39 | 1.95 | 0.64 | 6.31 | 0 | 1.61 | 17.66
1.1.4 | 500102001002 | 1m³装载机挖装土自卸汽车运输，运距5km | m³ | 0.17 | 0.33 | 10.77 | 0.39 | 0.45 | 0.45 | 0.34 | 0.9 | 8.46 | 0 | 2.23 | 24.5
1.1.5 | 500102001003 | 1m³挖掘机装石碴，汽车运输，露天作业，运距5km | m³ | 0.55 | 0.38 | 18.59 | 0.68 | 1.17 | 1.22 | 0.67 | 1.63 | 14.29 | 0 | 3.92 | 43.11
1.1.6 | 500109001001 | 现浇C20混凝土渠底 | m³ | 26.02 | 113.42 | 25.63 | 5.78 | 9.9 | 6.69 | 9.77 | 13.81 | 145.2 | 0 | 35.62 | 391.85
1.1.7 | 500109001002 | 现浇C20混凝土渠肩 | m³ | 32.22 | 114.72 | 20.32 | 5.85 | 10.04 | 6.78 | 12.18 | 14.15 | 152.98 | 0 | 36.92 | 406.14
1.1.8 | 500109009001 | 常态混凝土伸缩缝，沥青砂浆重量比1:2（厚2cm） | m² | 7.62 | 70.2 | 0 | 2.72 | 4.67 | 3.15 | 2.73 | 6.38 | 10.11 | 0 | 10.76 | 118.35
1.1.9 | 500110001001 | 渠道衬砌模板制作、安装、拆除 | m² | 8.44 | 18.33 | 2.82 | 1.04 | 1.78 | 1.85 | 3.27 | 2.63 | 19.14 | 0 | 5.93 | 65.21
1.1.10 | 500114002001 | 旧渠道水泥砖拆除 | m³ | 30.72 | 0.61 | 0 | 1.1 | 1.88 | 1.99 | 11 | 3.31 | 35.52 | 0 | 8.61 | 94.75
1.1.11 | 500109001003 | 旧渠道C20底板拆除 | m³ | 40.59 | 0.97 | 34.47 | 2.66 | 4.56 | 3.08 | 17.05 | 7.24 | 55.14 | 0 | 16.58 | 182.33
1.1.12 | 500102001004 | 废渣弃置（运距5km） | m³ | 0.55 | 0.38 | 18.59 | 0.68 | 1.17 | 1.22 | 0.67 | 1.63 | 14.29 | 0 | 3.92 | 43.11
1.1.13 |  | 材料二次搬运（300m）
1.1.13.1 | 500114002002 | 人工装、卸畜力运输，水泥，装、运、卸300m | t | 11.49 | 0.08 | 0 | 0.4 | 0.58 | 0.6 | 4.11 | 1.21 | 13.28 | 0 | 3.17 | 34.92
1.1.13.2 | 500114002003 | 人工装、卸畜力运输，板枋材，装、运、卸300m | m³ | 12.11 | 0.09 | 0 | 0.43 | 0.61 | 0.64 | 4.34 | 1.27 | 14 | 0 | 3.35 | 36.83
1.1.13.3 | 500114002004 | 人工装、卸畜力运输，砂料，装、运、卸300m | m³ | 14.71 | 0.1 | 0 | 0.37 | 0.3 | 0 | 0 | 0 | 17 | 0 | 0 | 32.47
工程单价汇总表
合同编号:
工程名称: | 那坡县德隆乡平达村百迭屯粮食基地水利建设项目 | [11 empty] | 第2页 共9页
序号 | 项目编码 | 项目名称 | 计量 单位 | 人工费 | 材料费 | 机械 使用费 | 其他 直接费 | 现场 经费 | 施工 管理费 | 社会保障 及企业计 提费 | 企业 利润 | 价差 | 风险金 | 税金 | 合计
1.1.13.4 | 500114002005 | 人工装、卸畜力运输，石料，装、运、卸300m | m³ | 14.71 | 0.1 | 0 | 0.37 | 0.3 | 0 | 0 | 0 | 17 | 0 | 0 | 32.47
1.2 |  | 0.4*0.4C20混凝土渠道A线（105m）
1.2.1 | 500101002002 | 人工挖渠道，III类土，上口宽≤1m | m³ | 7.79 | 0.39 | 0 | 0.29 | 0.33 | 0.33 | 2.79 | 0.83 | 9 | 0 | 2.17 | 23.91
1.2.2 | 500102001005 | 一般石方开挖，风镐开凿，岩石级别Ⅴ | m³ | 5.5 | 1.98 | 4.04 | 0.4 | 0.69 | 0.72 | 2.36 | 1.1 | 7.65 | 0 | 2.44 | 26.89
1.2.3 | 500103001002 | 回填土石方 | m³ | 4.46 | 0.29 | 1.41 | 0.22 | 0.37 | 0.39 | 1.95 | 0.64 | 6.31 | 0 | 1.61 | 17.66
1.2.4 | 500102001006 | 1m³装载机挖装土自卸汽车运输，运距5km | m³ | 0.17 | 0.33 | 10.77 | 0.39 | 0.45 | 0.45 | 0.34 | 0.9 | 8.46 | 0 | 2.23 | 24.5
1.2.5 | 500102001007 | 1m³挖掘机装石碴，汽车运输，露天作业，运距5km | m³ | 0.55 | 0.38 | 18.59 | 0.68 | 1.17 | 1.22 | 0.67 | 1.63 | 14.29 | 0 | 3.92 | 43.11
1.2.6 | 500109001004 | 现浇C20混凝土渠底 | m³ | 26.02 | 113.42 | 25.63 | 5.78 | 9.9 | 6.69 | 9.77 | 13.81 | 145.2 | 0 | 35.62 | 391.85
1.2.7 | 500109001005 | 现浇C20混凝土渠肩 | m³ | 32.22 | 114.72 | 20.32 | 5.85 | 10.04 | 6.78 | 12.18 | 14.15 | 152.98 | 0 | 36.92 | 406.14
1.2.8 | 500109009002 | 常态混凝土伸缩缝，沥青砂浆重量比1:2（厚2cm） | m² | 7.62 | 70.2 | 0 | 2.72 | 4.67 | 3.15 | 2.73 | 6.38 | 10.11 | 0 | 10.76 | 118.35
1.2.9 | 500110001002 | 渠道衬砌模板制作、安装、拆除 | m² | 8.44 | 18.33 | 2.82 | 1.04 | 1.78 | 1.85 | 3.27 | 2.63 | 19.14 | 0 | 5.93 | 65.21
1.2.10 |  | 材料二次搬运（300m）
1.2.10.1 | 500114002006 | 人工装、卸畜力运输，水泥，装、运、卸300m | t | 11.49 | 0.08 | 0 | 0.4 | 0.58 | 0.6 | 4.11 | 1.21 | 13.28 | 0 | 3.17 | 34.92
1.2.10.2 | 500114002007 | 人工装、卸畜力运输，板枋材，装、运、卸300m | m³ | 12.11 | 0.09 | 0 | 0.43 | 0.61 | 0.64 | 4.34 | 1.27 | 14 | 0 | 3.35 | 36.83
1.2.10.3 | 500114002008 | 人工装、卸畜力运输，砂料，装、运、卸300m | m³ | 14.71 | 0.1 | 0 | 0.37 | 0.3 | 0 | 0 | 0 | 17 | 0 | 0 | 32.47
1.2.10.4 | 500114002009 | 人工装、卸畜力运输，石料，装、运、卸300m | m³ | 14.71 | 0.1 | 0 | 0.37 | 0.3 | 0 | 0 | 0 | 17 | 0 | 0 | 32.47
工程单价汇总表
合同编号:
工程名称: | 那坡县德隆乡平达村百迭屯粮食基地水利建设项目 | [11 empty] | 第3页 共9页
序号 | 项目编码 | 项目名称 | 计量 单位 | 人工费 | 材料费 | 机械 使用费 | 其他 直接费 | 现场 经费 | 施工 管理费 | 社会保障 及企业计 提费 | 企业 利润 | 价差 | 风险金 | 税金 | 合计
1.3 |  | 0.4*0.4C20混凝土渠道B线（120m）
1.3.1 | 500101002003 | 人工挖渠道，III类土，上口宽≤1m | m³ | 7.79 | 0.39 | 0 | 0.29 | 0.33 | 0.33 | 2.79 | 0.83 | 9 | 0 | 2.17 | 23.91
1.3.2 | 500102001008 | 一般石方开挖，风镐开凿，岩石级别Ⅴ | m³ | 5.5 | 1.98 | 4.04 | 0.4 | 0.69 | 0.72 | 2.36 | 1.1 | 7.65 | 0 | 2.44 | 26.89
1.3.3 | 500103001003 | 回填土石方 | m³ | 4.46 | 0.29 | 1.41 | 0.22 | 0.37 | 0.39 | 1.95 | 0.64 | 6.31 | 0 | 1.61 | 17.66
1.3.4 | 500102001009 | 1m³装载机挖装土自卸汽车运输，运距5km | m³ | 0.17 | 0.33 | 10.77 | 0.39 | 0.45 | 0.45 | 0.34 | 0.9 | 8.46 | 0 | 2.23 | 24.5
1.3.5 | 500102001010 | 1m³挖掘机装石碴，汽车运输，露天作业，运距5km | m³ | 0.55 | 0.38 | 18.59 | 0.68 | 1.17 | 1.22 | 0.67 | 1.63 | 14.29 | 0 | 3.92 | 43.11
1.3.6 | 500109001006 | 现浇C20混凝土渠底 | m³ | 26.02 | 113.42 | 25.63 | 5.78 | 9.9 | 6.69 | 9.77 | 13.81 | 145.2 | 0 | 35.62 | 391.85
1.3.7 | 500109001007 | 现浇C20混凝土渠肩 | m³ | 32.22 | 114.72 | 20.32 | 5.85 | 10.04 | 6.78 | 12.18 | 14.15 | 152.98 | 0 | 36.92 | 406.14
1.3.8 | 500109009003 | 常态混凝土伸缩缝，沥青砂浆重量比1:2（厚2cm） | m² | 7.62 | 70.2 | 0 | 2.72 | 4.67 | 3.15 | 2.73 | 6.38 | 10.11 | 0 | 10.76 | 118.35
1.3.9 | 500110001003 | 渠道衬砌模板制作、安装、拆除 | m² | 8.44 | 18.33 | 2.82 | 1.04 | 1.78 | 1.85 | 3.27 | 2.63 | 19.14 | 0 | 5.93 | 65.21
1.3.10 |  | 材料二次搬运（300m）
1.3.10.1 | 500114002010 | 人工装、卸畜力运输，水泥，装、运、卸300m | t | 11.49 | 0.08 | 0 | 0.4 | 0.58 | 0.6 | 4.11 | 1.21 | 13.28 | 0 | 3.17 | 34.92
1.3.10.2 | 500114002011 | 人工装、卸畜力运输，板枋材，装、运、卸300m | m³ | 12.11 | 0.09 | 0 | 0.43 | 0.61 | 0.64 | 4.34 | 1.27 | 14 | 0 | 3.35 | 36.83
1.3.10.3 | 500114002012 | 人工装、卸畜力运输，砂料，装、运、卸300m | m³ | 14.71 | 0.1 | 0 | 0.37 | 0.3 | 0 | 0 | 0 | 17 | 0 | 0 | 32.47
1.3.10.4 | 500114002013 | 人工装、卸畜力运输，石料，装、运、卸300m | m³ | 14.71 | 0.1 | 0 | 0.37 | 0.3 | 0 | 0 | 0 | 17 | 0 | 0 | 32.47
1.4 |  | 0.4*0.4C20混凝土渠道C线（344m）
工程单价汇总表
合同编号:
工程名称: | 那坡县德隆乡平达村百迭屯粮食基地水利建设项目 | [11 empty] | 第4页 共9页
序号 | 项目编码 | 项目名称 | 计量 单位 | 人工费 | 材料费 | 机械 使用费 | 其他 直接费 | 现场 经费 | 施工 管理费 | 社会保障 及企业计 提费 | 企业 利润 | 价差 | 风险金 | 税金 | 合计
1.4.1 | 500101002004 | 人工挖渠道，III类土，上口宽≤1m | m³ | 7.79 | 0.39 | 0 | 0.29 | 0.33 | 0.33 | 2.79 | 0.83 | 9 | 0 | 2.17 | 23.91
1.4.2 | 500102001011 | 一般石方开挖，风镐开凿，岩石级别Ⅴ | m³ | 5.5 | 1.98 | 4.04 | 0.4 | 0.69 | 0.72 | 2.36 | 1.1 | 7.65 | 0 | 2.44 | 26.89
1.4.3 | 500103001004 | 回填土石方 | m³ | 4.46 | 0.29 | 1.41 | 0.22 | 0.37 | 0.39 | 1.95 | 0.64 | 6.31 | 0 | 1.61 | 17.66
1.4.4 | 500102001012 | 1m³装载机挖装土自卸汽车运输，运距5km | m³ | 0.17 | 0.33 | 10.77 | 0.39 | 0.45 | 0.45 | 0.34 | 0.9 | 8.46 | 0 | 2.23 | 24.5
1.4.5 | 500102001013 | 1m³挖掘机装石碴，汽车运输，露天作业，运距5km | m³ | 0.55 | 0.38 | 18.59 | 0.68 | 1.17 | 1.22 | 0.67 | 1.63 | 14.29 | 0 | 3.92 | 43.11
1.4.6 | 500109001008 | 现浇C20混凝土渠底 | m³ | 26.02 | 113.42 | 25.63 | 5.78 | 9.9 | 6.69 | 9.77 | 13.81 | 145.2 | 0 | 35.62 | 391.85
1.4.7 | 500109001009 | 现浇C20混凝土渠肩 | m³ | 32.22 | 114.72 | 20.32 | 5.85 | 10.04 | 6.78 | 12.18 | 14.15 | 152.98 | 0 | 36.92 | 406.14
1.4.8 | 500109009004 | 常态混凝土伸缩缝，沥青砂浆重量比1:2（厚2cm） | m² | 7.62 | 70.2 | 0 | 2.72 | 4.67 | 3.15 | 2.73 | 6.38 | 10.11 | 0 | 10.76 | 118.35
1.4.9 | 500110001004 | 渠道衬砌模板制作、安装、拆除 | m² | 8.44 | 18.33 | 2.82 | 1.04 | 1.78 | 1.85 | 3.27 | 2.63 | 19.14 | 0 | 5.93 | 65.21
1.4.10 | 500114002014 | 旧渠道水泥砖拆除 | m³ | 30.72 | 0.61 | 0 | 1.1 | 1.88 | 1.99 | 11 | 3.31 | 35.52 | 0 | 8.61 | 94.75
1.4.11 | 500109001010 | 旧渠道C20底板拆除 | m³ | 40.59 | 0.97 | 34.47 | 2.66 | 4.56 | 3.08 | 17.05 | 7.24 | 55.14 | 0 | 16.58 | 182.33
1.4.12 | 500102001014 | 废渣弃置（运距5km） | m³ | 0.55 | 0.38 | 18.59 | 0.68 | 1.17 | 1.22 | 0.67 | 1.63 | 14.29 | 0 | 3.92 | 43.11
1.4.13 |  | 材料二次搬运（300m）
1.4.13.1 | 500114002015 | 人工装、卸畜力运输，水泥，装、运、卸300m | t | 11.49 | 0.08 | 0 | 0.4 | 0.58 | 0.6 | 4.11 | 1.21 | 13.28 | 0 | 3.17 | 34.92
1.4.13.2 | 500114002016 | 人工装、卸畜力运输，板枋材，装、运、卸300m | m³ | 12.11 | 0.09 | 0 | 0.43 | 0.61 | 0.64 | 4.34 | 1.27 | 14 | 0 | 3.35 | 36.83
1.4.13.3 | 500114002017 | 人工装、卸畜力运输，砂料，装、运、卸300m | m³ | 14.71 | 0.1 | 0 | 0.37 | 0.3 | 0 | 0 | 0 | 17 | 0 | 0 | 32.47
1.4.13.4 | 500114002018 | 人工装、卸畜力运输，石料，装、运、卸300m | m³ | 14.71 | 0.1 | 0 | 0.37 | 0.3 | 0 | 0 | 0 | 17 | 0 | 0 | 32.47
工程单价汇总表
合同编号:
工程名称: | 那坡县德隆乡平达村百迭屯粮食基地水利建设项目 | [11 empty] | 第5页 共9页
序号 | 项目编码 | 项目名称 | 计量 单位 | 人工费 | 材料费 | 机械 使用费 | 其他 直接费 | 现场 经费 | 施工 管理费 | 社会保障 及企业计 提费 | 企业 利润 | 价差 | 风险金 | 税金 | 合计
1.5 |  | 0.4*0.4C20混凝土渠道D线（854m）
1.5.1 | 500101002005 | 人工挖渠道，III类土，上口宽≤1m | m³ | 7.79 | 0.39 | 0 | 0.29 | 0.33 | 0.33 | 2.79 | 0.83 | 9 | 0 | 2.17 | 23.91
1.5.2 | 500102001015 | 一般石方开挖，风镐开凿，岩石级别Ⅴ | m³ | 5.5 | 1.98 | 4.04 | 0.4 | 0.69 | 0.72 | 2.36 | 1.1 | 7.65 | 0 | 2.44 | 26.89
1.5.3 | 500103001005 | 回填土石方 | m³ | 4.46 | 0.29 | 1.41 | 0.22 | 0.37 | 0.39 | 1.95 | 0.64 | 6.31 | 0 | 1.61 | 17.66
1.5.4 | 500102001016 | 1m³装载机挖装土自卸汽车运输，运距5km | m³ | 0.17 | 0.33 | 10.77 | 0.39 | 0.45 | 0.45 | 0.34 | 0.9 | 8.46 | 0 | 2.23 | 24.5
1.5.5 | 500102001017 | 1m³挖掘机装石碴，汽车运输，露天作业，运距5km | m³ | 0.55 | 0.38 | 18.59 | 0.68 | 1.17 | 1.22 | 0.67 | 1.63 | 14.29 | 0 | 3.92 | 43.11
1.5.6 | 500109001011 | 现浇C20混凝土渠底 | m³ | 26.02 | 113.42 | 25.63 | 5.78 | 9.9 | 6.69 | 9.77 | 13.81 | 145.2 | 0 | 35.62 | 391.85
1.5.7 | 500109001012 | 现浇C20混凝土渠肩 | m³ | 32.22 | 114.72 | 20.32 | 5.85 | 10.04 | 6.78 | 12.18 | 14.15 | 152.98 | 0 | 36.92 | 406.14
1.5.8 | 500109009005 | 常态混凝土伸缩缝，沥青砂浆重量比1:2（厚2cm） | m² | 7.62 | 70.2 | 0 | 2.72 | 4.67 | 3.15 | 2.73 | 6.38 | 10.11 | 0 | 10.76 | 118.35
1.5.9 | 500110001005 | 渠道衬砌模板制作、安装、拆除 | m² | 8.44 | 18.33 | 2.82 | 1.04 | 1.78 | 1.85 | 3.27 | 2.63 | 19.14 | 0 | 5.93 | 65.21
1.5.10 | 500114002019 | 旧渠道水泥砖拆除 | m³ | 30.72 | 0.61 | 0 | 1.1 | 1.88 | 1.99 | 11 | 3.31 | 35.52 | 0 | 8.61 | 94.75
1.5.11 | 500109001013 | 旧渠道C20底板拆除 | m³ | 40.59 | 0.97 | 34.47 | 2.66 | 4.56 | 3.08 | 17.05 | 7.24 | 55.14 | 0 | 16.58 | 182.33
1.5.12 | 500102001018 | 废渣弃置（运距5km） | m³ | 0.55 | 0.38 | 18.59 | 0.68 | 1.17 | 1.22 | 0.67 | 1.63 | 14.29 | 0 | 3.92 | 43.11
1.5.13 |  | 材料二次搬运（300m）
1.5.13.1 | 500114002020 | 人工装、卸畜力运输，水泥，装、运、卸300m | t | 11.49 | 0.08 | 0 | 0.4 | 0.58 | 0.6 | 4.11 | 1.21 | 13.28 | 0 | 3.17 | 34.92
1.5.13.2 | 500114002021 | 人工装、卸畜力运输，板枋材，装、运、卸300m | m³ | 12.11 | 0.09 | 0 | 0.43 | 0.61 | 0.64 | 4.34 | 1.27 | 14 | 0 | 3.35 | 36.83
1.5.13.3 | 500114002022 | 人工装、卸畜力运输，砂料，装、运、卸300m | m³ | 14.71 | 0.1 | 0 | 0.37 | 0.3 | 0 | 0 | 0 | 17 | 0 | 0 | 32.47
工程单价汇总表
合同编号:
工程名称: | 那坡县德隆乡平达村百迭屯粮食基地水利建设项目 | [11 empty] | 第6页 共9页
序号 | 项目编码 | 项目名称 | 计量 单位 | 人工费 | 材料费 | 机械 使用费 | 其他 直接费 | 现场 经费 | 施工 管理费 | 社会保障 及企业计 提费 | 企业 利润 | 价差 | 风险金 | 税金 | 合计
1.5.13.4 | 500114002023 | 人工装、卸畜力运输，石料，装、运、卸300m | m³ | 14.71 | 0.1 | 0 | 0.37 | 0.3 | 0 | 0 | 0 | 17 | 0 | 0 | 32.47
1.6 |  | 0.4*0.4C20混凝土渠道E线（85m）
1.6.1 | 500101002006 | 人工挖渠道，III类土，上口宽≤1m | m³ | 7.79 | 0.39 | 0 | 0.29 | 0.33 | 0.33 | 2.79 | 0.83 | 9 | 0 | 2.17 | 23.91
1.6.2 | 500102001019 | 一般石方开挖，风镐开凿，岩石级别Ⅴ | m³ | 5.5 | 1.98 | 4.04 | 0.4 | 0.69 | 0.72 | 2.36 | 1.1 | 7.65 | 0 | 2.44 | 26.89
1.6.3 | 500103001006 | 回填土石方 | m³ | 4.46 | 0.29 | 1.41 | 0.22 | 0.37 | 0.39 | 1.95 | 0.64 | 6.31 | 0 | 1.61 | 17.66
1.6.4 | 500102001020 | 1m³装载机挖装土自卸汽车运输，运距5km | m³ | 0.17 | 0.33 | 10.77 | 0.39 | 0.45 | 0.45 | 0.34 | 0.9 | 8.46 | 0 | 2.23 | 24.5
1.6.5 | 500102001021 | 1m³挖掘机装石碴，汽车运输，露天作业，运距5km | m³ | 0.55 | 0.38 | 18.59 | 0.68 | 1.17 | 1.22 | 0.67 | 1.63 | 14.29 | 0 | 3.92 | 43.11
1.6.6 | 500109001014 | 现浇C20混凝土渠底 | m³ | 26.02 | 113.42 | 25.63 | 5.78 | 9.9 | 6.69 | 9.77 | 13.81 | 145.2 | 0 | 35.62 | 391.85
1.6.7 | 500109001015 | 现浇C20混凝土渠肩 | m³ | 32.22 | 114.72 | 20.32 | 5.85 | 10.04 | 6.78 | 12.18 | 14.15 | 152.98 | 0 | 36.92 | 406.14
1.6.8 | 500109009006 | 常态混凝土伸缩缝，沥青砂浆重量比1:2（厚2cm） | m² | 7.62 | 70.2 | 0 | 2.72 | 4.67 | 3.15 | 2.73 | 6.38 | 10.11 | 0 | 10.76 | 118.35
1.6.9 | 500110001006 | 渠道衬砌模板制作、安装、拆除 | m² | 8.44 | 18.33 | 2.82 | 1.04 | 1.78 | 1.85 | 3.27 | 2.63 | 19.14 | 0 | 5.93 | 65.21
1.6.10 | 500114002024 | 旧渠道水泥砖拆除 | m³ | 30.72 | 0.61 | 0 | 1.1 | 1.88 | 1.99 | 11 | 3.31 | 35.52 | 0 | 8.61 | 94.75
1.6.11 | 500109001016 | 旧渠道C20底板拆除 | m³ | 40.59 | 0.97 | 34.47 | 2.66 | 4.56 | 3.08 | 17.05 | 7.24 | 55.14 | 0 | 16.58 | 182.33
1.6.12 | 500102001022 | 废渣弃置（运距5km） | m³ | 0.55 | 0.38 | 18.59 | 0.68 | 1.17 | 1.22 | 0.67 | 1.63 | 14.29 | 0 | 3.92 | 43.11
1.6.13 |  | 材料二次搬运（300m）
1.6.13.1 | 500114002025 | 人工装、卸畜力运输，水泥，装、运、卸300m | t | 11.49 | 0.08 | 0 | 0.4 | 0.58 | 0.6 | 4.11 | 1.21 | 13.28 | 0 | 3.17 | 34.92
1.6.13.2 | 500114002026 | 人工装、卸畜力运输，板枋材，装、运、卸300m | m³ | 12.11 | 0.09 | 0 | 0.43 | 0.61 | 0.64 | 4.34 | 1.27 | 14 | 0 | 3.35 | 36.83
工程单价汇总表
合同编号:
工程名称: | 那坡县德隆乡平达村百迭屯粮食基地水利建设项目 | [11 empty] | 第7页 共9页
序号 | 项目编码 | 项目名称 | 计量 单位 | 人工费 | 材料费 | 机械 使用费 | 其他 直接费 | 现场 经费 | 施工 管理费 | 社会保障 及企业计 提费 | 企业 利润 | 价差 | 风险金 | 税金 | 合计
1.6.13.3 | 500114002027 | 人工装、卸畜力运输，砂料，装、运、卸300m | m³ | 14.71 | 0.1 | 0 | 0.37 | 0.3 | 0 | 0 | 0 | 17 | 0 | 0 | 32.47
1.6.13.4 | 500114002028 | 人工装、卸畜力运输，石料，装、运、卸300m | m³ | 14.71 | 0.1 | 0 | 0.37 | 0.3 | 0 | 0 | 0 | 17 | 0 | 0 | 32.47
2 |  | 拦水坝工程
2.1 |  | 1#拦水坝
2.1.1 | 500101002007 | 人工挖渠道，III类土，上口宽≤1m | m³ | 7.79 | 0.39 | 0 | 0.29 | 0.33 | 0.33 | 2.79 | 0.83 | 9 | 0 | 2.17 | 23.91
2.1.2 | 500102001023 | 一般石方开挖，风镐开凿，岩石级别Ⅴ | m³ | 5.5 | 1.98 | 4.04 | 0.4 | 0.69 | 0.72 | 2.36 | 1.1 | 7.65 | 0 | 2.44 | 26.89
2.1.3 | 500109010001 | 岩石破碎机拆除混凝土 | m³ | 0.38 | 0 | 40.82 | 1.44 | 2.47 | 1.67 | 1.25 | 3.36 | 25.96 | 0 | 7.73 | 85.08
2.1.4 | 500103001007 | 黏土铺盖 | m³ | 4.46 | 0.29 | 1.41 | 0.22 | 0.37 | 0.39 | 1.95 | 0.64 | 6.31 | 0 | 1.61 | 17.66
2.1.5 | 500109001017 | C15埋石砼 | m³ | 21.87 | 99.55 | 7.37 | 4.51 | 7.73 | 5.22 | 8.13 | 10.81 | 126.5 | 0 | 29.17 | 320.84
2.1.6 | 500109001018 | C15砼垫层 | m³ | 22.84 | 120.8 | 15.83 | 5.58 | 9.57 | 6.46 | 8.48 | 13.27 | 142.89 | 0 | 34.57 | 380.29
2.1.7 | 500109001019 | C25砼坝体 | m³ | 18.79 | 131.78 | 11.7 | 5.68 | 9.74 | 6.57 | 7.03 | 13.39 | 144.24 | 0 | 34.89 | 383.81
2.1.8 | 500109001020 | C25护墙恢复 | m³ | 27.41 | 132.17 | 18.1 | 6.22 | 10.66 | 7.2 | 10.38 | 14.85 | 155.07 | 0 | 38.21 | 420.26
2.1.9 | 500110001007 | 普通平面木模板制作 | m² | 8.23 | 33.74 | 8.8 | 1.78 | 3.05 | 3.17 | 3.57 | 4.36 | 33.06 | 0 | 9.98 | 109.74
2.1.10 | 500109001021 | C25砼护坦 | m³ | 20.97 | 130.23 | 14.71 | 5.81 | 9.95 | 6.72 | 7.96 | 13.75 | 147.25 | 0 | 35.74 | 393.09
2.1.11 | 500105003001 | M7.5浆砌石 | m³ | 24.71 | 68.07 | 2.01 | 3.32 | 5.69 | 6.02 | 8.95 | 8.31 | 102.18 | 0 | 22.93 | 252.19
2.1.12 | 500103007001 | 粗砂垫层 | m³ | 11 | 34.85 | 0 | 1.6 | 2.75 | 2.91 | 3.94 | 3.99 | 81.71 | 0 | 14.27 | 157.02
2.1.13 | 500105001001 | 干砌块石 | m³ | 15.38 | 35.15 | 0.63 | 1.79 | 3.07 | 3.25 | 5.5 | 4.53 | 61.86 | 0 | 13.12 | 144.28
2.1.14 | 500114001001 | φ50pvc排水管 | m | [11 empty] | 35.00
2.1.15 | 500114001002 | 250g/m³土工布袋子 | 个 | [11 empty] | 20.00
2.1.16 | 500109009007 | 常态混凝土伸缩缝，沥青木板 | m² | 7.45 | 73.75 | 0.03 | 2.84 | 4.87 | 3.29 | 2.67 | 6.64 | 16.71 | 0 | 11.83 | 130.08
工程单价汇总表
合同编号:
工程名称: | 那坡县德隆乡平达村百迭屯粮食基地水利建设项目 | [11 empty] | 第8页 共9页
序号 | 项目编码 | 项目名称 | 计量 单位 | 人工费 | 材料费 | 机械 使用费 | 其他 直接费 | 现场 经费 | 施工 管理费 | 社会保障 及企业计 提费 | 企业 利润 | 价差 | 风险金 | 税金 | 合计
2.1.17 | 500109008001 | 止水片(带)，橡胶止水 | 延长m | 5.29 | 5.93 | 0 | 0.39 | 0.67 | 0.45 | 1.9 | 1.02 | 6.12 | 0 | 2.18 | 23.96
2.1.18 | 500109001022 | C25闸墩 | m³ | 45.99 | 133.34 | 8.7 | 6.58 | 11.28 | 7.62 | 16.76 | 16.12 | 175.68 | 0 | 42.21 | 464.27
2.1.19 | 500109001023 | C25砼底板 | m³ | 26.02 | 130.62 | 25.63 | 6.38 | 10.94 | 7.38 | 9.77 | 15.17 | 153.09 | 0 | 38.5 | 423.51
2.1.20 | 500109001024 | 二期C30混凝土 | m³ | 83.08 | 135.44 | 13.41 | 8.12 | 13.92 | 9.4 | 30.04 | 20.54 | 218.56 | 0 | 53.25 | 585.73
2.1.21 | 500114001003 | 手动螺旋升降钢闸门 | 套 | [11 empty] | 2000.00
2.1.22 |  | 材料二次搬运（300m）
2.1.22.1 | 500114002029 | 人工装、卸畜力运输，水泥，装、运、卸300m | t | 11.49 | 0.08 | 0 | 0.4 | 0.58 | 0.6 | 4.11 | 1.21 | 13.28 | 0 | 3.17 | 34.92
2.1.22.2 | 500114002030 | 人工装、卸畜力运输，板枋材，装、运、卸300m | m³ | 12.11 | 0.09 | 0 | 0.43 | 0.61 | 0.64 | 4.34 | 1.27 | 14 | 0 | 3.35 | 36.83
2.1.22.3 | 500114002031 | 人工装、卸畜力运输，砂料，装、运、卸300m | m³ | 14.71 | 0.1 | 0 | 0.37 | 0.3 | 0 | 0 | 0 | 17 | 0 | 0 | 32.47
2.1.22.4 | 500114002032 | 人工装、卸畜力运输，石料，装、运、卸300m | m³ | 14.71 | 0.1 | 0 | 0.37 | 0.3 | 0 | 0 | 0 | 17 | 0 | 0 | 32.47
2.2 |  | 2#拦水坝
2.2.1 | 500101002008 | 人工挖渠道，III类土，上口宽≤1m | m³ | 7.79 | 0.39 | 0 | 0.29 | 0.33 | 0.33 | 2.79 | 0.83 | 9 | 0 | 2.17 | 23.91
2.2.2 | 500102001024 | 一般石方开挖，风镐开凿，岩石级别Ⅴ | m³ | 5.5 | 1.98 | 4.04 | 0.4 | 0.69 | 0.72 | 2.36 | 1.1 | 7.65 | 0 | 2.44 | 26.89
2.2.3 | 500105009001 | 护墙浆砌石拆除 | m³ | 27.96 | 0.14 | 0 | 0.98 | 1.69 | 1.78 | 10.01 | 2.98 | 32.32 | 0 | 7.79 | 85.64
2.2.4 | 500103001008 | 黏土铺盖 | m³ | 4.46 | 0.29 | 1.41 | 0.22 | 0.37 | 0.39 | 1.95 | 0.64 | 6.31 | 0 | 1.61 | 17.66
2.2.5 | 500109001025 | C15埋石砼 | m³ | 21.87 | 99.55 | 7.37 | 4.51 | 7.73 | 5.22 | 8.13 | 10.81 | 126.5 | 0 | 29.17 | 320.84
2.2.6 | 500109001026 | C15砼垫层 | m³ | 22.84 | 120.8 | 15.83 | 5.58 | 9.57 | 6.46 | 8.48 | 13.27 | 142.89 | 0 | 34.57 | 380.29
2.2.7 | 500109001027 | C25砼坝体 | m³ | 18.79 | 131.78 | 11.7 | 5.68 | 9.74 | 6.57 | 7.03 | 13.39 | 144.24 | 0 | 34.89 | 383.81
2.2.8 | 500110001008 | 普通平面木模板制作 | m² | 8.23 | 33.74 | 8.8 | 1.78 | 3.05 | 3.17 | 3.57 | 4.36 | 33.06 | 0 | 9.98 | 109.74
工程单价汇总表
合同编号:
工程名称: | 那坡县德隆乡平达村百迭屯粮食基地水利建设项目 | [11 empty] | 第9页 共9页
序号 | 项目编码 | 项目名称 | 计量 单位 | 人工费 | 材料费 | 机械 使用费 | 其他 直接费 | 现场 经费 | 施工 管理费 | 社会保障 及企业计 提费 | 企业 利润 | 价差 | 风险金 | 税金 | 合计
2.2.9 | 500105005001 | 护墙浆砌石恢复 | m³ | 27.36 | 32.72 | 1.97 | 2.17 | 3.72 | 3.94 | 9.89 | 5.72 | 72.99 | 0 | 16.05 | 176.55
2.2.10 | 500109001028 | C25砼护坦 | m³ | 20.97 | 130.23 | 14.71 | 5.81 | 9.95 | 6.72 | 7.96 | 13.75 | 147.25 | 0 | 35.74 | 393.09
2.2.11 | 500105003002 | M7.5浆砌石 | m³ | 24.71 | 68.07 | 2.01 | 3.32 | 5.69 | 6.02 | 8.95 | 8.31 | 102.18 | 0 | 22.93 | 252.19
2.2.12 | 500103007002 | 粗砂垫层 | m³ | 11 | 34.85 | 0 | 1.6 | 2.75 | 2.91 | 3.94 | 3.99 | 81.71 | 0 | 14.27 | 157.02
2.2.13 | 500105001002 | 干砌块石 | m³ | 15.38 | 35.15 | 0.63 | 1.79 | 3.07 | 3.25 | 5.5 | 4.53 | 61.86 | 0 | 13.12 | 144.28
2.2.14 | 500114001004 | φ50pvc排水管 | m | [11 empty] | 35.00
2.2.15 | 500114001005 | 250g/m³土工布袋子 | 个 | [11 empty] | 20.00
2.2.16 | 500109009008 | 常态混凝土伸缩缝，沥青木板 | m² | 7.45 | 73.75 | 0.03 | 2.84 | 4.87 | 3.29 | 2.67 | 6.64 | 16.71 | 0 | 11.83 | 130.08
2.2.17 | 500109008002 | 止水片(带)，橡胶止水 | 延长m | 5.29 | 5.93 | 0 | 0.39 | 0.67 | 0.45 | 1.9 | 1.02 | 6.12 | 0 | 2.18 | 23.96
2.2.18 | 500109001029 | C25闸墩 | m³ | 45.99 | 133.34 | 8.7 | 6.58 | 11.28 | 7.62 | 16.76 | 16.12 | 175.68 | 0 | 42.21 | 464.27
2.2.19 | 500109001030 | C25砼底板 | m³ | 26.02 | 130.62 | 25.63 | 6.38 | 10.94 | 7.38 | 9.77 | 15.17 | 153.09 | 0 | 38.5 | 423.51
2.2.20 | 500109001031 | 二期C30混凝土 | m³ | 83.08 | 135.44 | 13.41 | 8.12 | 13.92 | 9.4 | 30.04 | 20.54 | 218.56 | 0 | 53.25 | 585.73
2.2.21 | 500114001006 | 手动螺旋升降钢闸门 | 套 | [11 empty] | 2000.00
2.2.22 |  | 材料二次搬运（300m）
2.2.22.1 | 500114002033 | 人工装、卸畜力运输，水泥，装、运、卸300m | t | 11.49 | 0.08 | 0 | 0.4 | 0.58 | 0.6 | 4.11 | 1.21 | 13.28 | 0 | 3.17 | 34.92
2.2.22.2 | 500114002034 | 人工装、卸畜力运输，板枋材，装、运、卸300m | m³ | 12.11 | 0.09 | 0 | 0.43 | 0.61 | 0.64 | 4.34 | 1.27 | 14 | 0 | 3.35 | 36.83
2.2.22.3 | 500114002035 | 人工装、卸畜力运输，砂料，装、运、卸300m | m³ | 14.71 | 0.1 | 0 | 0.37 | 0.3 | 0 | 0 | 0 | 17 | 0 | 0 | 32.47
2.2.22.4 | 500114002036 | 人工装、卸畜力运输，石料，装、运、卸300m | m³ | 14.71 | 0.1 | 0 | 0.37 | 0.3 | 0 | 0 | 0 | 17 | 0 | 0 | 32.47
3 | 500114002037 | 办公生活及文化福利建筑 | %
4 | 500114002038 | 其他施工临时工程 | %

## 工程单价费税率汇总表
工程单价费(税)率汇总表
合同编号：
工程名称： |  | 那坡县德隆乡平达村百迭屯粮食基地水利建设项目 |  |  |  | 第1页 共1页
序号 | 工程类别 |  | 工程单价费(税)率(%) |  |  | 备注
|  |  | 施工管理费 | 企业利润 | 税金
一 | 建筑工程
1 | 土方工程 |  | 3.7 | 7 | 10
2 | 石方工程 |  | 5.7 | 7 | 10
3 | 土石填筑工程 |  | 5.8 | 7 | 10
4 | 混凝土工程 |  | 3.7 | 7 | 10
5 | 钢筋制安工程 |  | 3.5 | 7 | 10
6 | 模板工程 |  | 5.7 | 7 | 10
7 | 钻孔灌浆锚固工程 |  | 6.6 | 7 | 10
8 | 自采砂石料工程 |  | 0 | 0 | 0
9 | 植物措施 |  | 3.8 | 7 | 10
10 | 疏浚工程 |  | 4.6 | 7 | 10
11 | 其他建筑工程 |  | 4.8 | 7 | 10
12 | 其他建筑工程 |  | 0 | 0 | 0 | 15号单价
13 | 其他建筑工程 |  | 0 | 0 | 0 | 16号单价
二 | 安装工程
1 | 安装工程 |  | 47 | 7 | 10

## 电风水砂石基础单价汇总表
电、风、水、砂石基础单价汇总表
合同编号：
工程名称： |  | 那坡县德隆乡平达村百迭屯粮食基地水利建设项目 | [6 empty] | 第1页 共1页
单位：元
序号 | 名称 |  | 型号规格 | 计量 单位 | 人工费 | 材料费 | 机械 使用费 | 其他 | 合计 | 备注
1 | 电 |  |  | kW.h |  |  |  |  | 0.73
2 | 水 |  |  | m³ |  |  |  |  | 3.84
3 | 风 |  |  | m³ |  |  |  |  | 0.1

## 混凝土配合比材料费表
混凝土配合比材料表
合同编号：
工程名称： |  | 那坡县德隆乡平达村百迭屯粮食基地水利建设项目 | [8 empty] | 第1页 共1页
序号 | 工程 部位 |  | 混凝土 强度等级 | 水泥 强度等级 | 级配 | 水灰比 | 预算材料量(kg/m³) |  |  |  | 单价 (元/m³) | 备注
[7 empty] | 水泥 | 砂(m³) | 石(m³) | 水(m³)
1 |  |  | C15 | 42.5 | 2 | 0.65 | 266 | 0.572 | 0.859 | 0.165 | 222.26
2 |  |  | C20 | 42.5 | 2 | 0.6 | 261 | 0.51 | 0.81 | 0.15 | 215.77
3 |  |  | C25 | 42.5 | 2 | 0.55 | 318 | 0.539 | 0.859 | 0.165 | 240.04
4 |  |  | M7.5水泥砂浆 | 32.5 |  |  | 261 | 1.11 |  | 0.157 | 190.49

## 主要材料预算价格汇总表
主要材料预算价格汇总表
合同编号：
工程名称： |  | 那坡县德隆乡平达村百迭屯粮食基地水利建设项目 |  |  |  | 第1页 共1页
序号 | 材料名称 |  | 型号规格 | 计量单位 | 预算价(元) | 备注
1 | 普通硅酸盐水泥 |  | 42.5 袋装 | t | 402.65
2 | 空心钢 |  |  | kg | 3.97
3 | 水泥 |  | 32.5MPa | t | 336.28
4 | 水泥 |  | 42.5MPa | t | 402.65
5 | 碎石 |  |  | m³ | 72.00
6 | 柴油 |  | 0# | kg | 7.41
7 | 汽油 |  | 90# | kg | 9.31
8 | 锯材 |  |  | m³ | 1168.14
9 | 铁件 |  |  | kg | 5.49
10 | 预埋铁件 |  |  | kg | 5.49
11 | 块石 |  |  | m³ | 68.00
12 | 片石 |  |  | m³ | 68.00
13 | 碎石 |  | 0.5～3.2 | m³ | 78.00
14 | 砂 |  |  | m³ | 92.00
15 | 粗砂 |  |  | m³ | 90.00
16 | 中砂 |  |  | m³ | 92.00

## 施工机械台时费汇总表
施工机械台时(班)费汇总表
合同编号：
工程名称： |  | 那坡县德隆乡平达村百迭屯粮食基地水利建设项目 | [10 empty] | 第1页 共2页
单位：元/台时(班)
序号 | 机械名称 |  | 型号规格 | 一类费用 |  |  |  | 二类费用 | [5 empty] | 合计
|  |  |  | 折旧费 | 维修费 | 安拆费 | 小计 | 人工 | 柴油 | 电 | 汽油 | 其他 | 小计
1 | 单斗挖掘机 |  | 液压 斗容1m³ | 31.6 | 23.4 | 2.22 | 57.22 | 9.34 | 44.7 | 0 | 0 | 0 | 54.04 | 111.26
2 | 装载机 |  | 轮胎式 斗容1m³ | 11.43 | 7.69 | 0 | 19.12 | 4.5 | 29.4 | 0 | 0 | 0 | 33.9 | 53.02
3 | 推土机 |  | 功率59kW | 9.39 | 11.73 | 0.49 | 21.61 | 8.3 | 25.2 | 0 | 0 | 0 | 33.5 | 55.11
4 | 推土机 |  | 功率88kW | 23.23 | 26.19 | 1.06 | 50.48 | 8.3 | 37.8 | 0 | 0 | 0 | 46.1 | 96.58
5 | 蛙式夯实机 |  | 功率2.8kW | 0.15 | 0.91 | 0 | 1.06 | 6.92 | 0 | 1.83 | 0 | 0 | 8.75 | 9.81
6 | 风镐(铲) |  | 手持式 | 0.42 | 1.51 | 0 | 1.93 | 3.46 | 0 | 0 | 0 | 7.45 | 10.91 | 12.84
7 | 修钎设备 |  |  | 103.31 | 0 | 0 | 103.31 | 16.61 | 0 | 8.76 | 0 | 23 | 48.37 | 151.68
8 | 砂浆搅拌机 |  | 出料0.4m³ | 1.44 | 2.03 | 0.63 | 4.1 | 4.5 | 0 | 2.77 | 0 | 0 | 7.27 | 11.37
9 | 混凝土搅拌机 |  | 出料0.4m³ | 2.86 | 4.81 | 1.07 | 8.74 | 4.5 | 0 | 6.28 | 0 | 0 | 10.78 | 19.52
10 | 混凝土输送泵 |  | 输出量30m³/h | 26.5 | 18.59 | 2.1 | 47.19 | 8.3 | 0 | 19.49 | 0 | 0 | 27.79 | 74.98
11 | 振动器 |  | 插入式 功率1.1kW | 0.28 | 1.1 | 0 | 1.38 | 0 | 0 | 0.58 | 0 | 0 | 0.58 | 1.96
12 | 振动器 |  | 插入式 功率1.5kW | 0.44 | 1.62 | 0 | 2.06 | 0 | 0 | 0.8 | 0 | 0 | 0.8 | 2.86
13 | 振动器 |  | 变频机组 容量4.5kVA | 1.82 | 4.34 | 0 | 6.16 | 0 | 0 | 2.48 | 0 | 0 | 2.48 | 8.64
14 | 振动器 |  | 变频机组 容量8.5kVA | 3.03 | 7.17 | 0 | 10.2 | 0 | 0 | 4.67 | 0 | 0 | 4.67 | 14.87
15 | 风(砂)水枪 |  | 耗风量6m³/min | 0.21 | 0.38 | 0 | 0.59 | 0 | 0 | 0 | 0 | 35.99 | 35.99 | 36.58
16 | 载重汽车 |  | 载重量5t | 6.76 | 9.78 | 0 | 16.54 | 4.5 | 0 | 0 | 21.6 | 0 | 26.1 | 42.64
施工机械台时(班)费汇总表
合同编号：
工程名称： |  | 那坡县德隆乡平达村百迭屯粮食基地水利建设项目 |  | 二类费用 小计: 第2页 共2页
单位：元/台时(班)
序号 | 机械名称 |  | 型号规格 | 一类费用 折旧费: 一类费用; 二类费用 人工: 二类费用 | 合计
|  |  |  | 折旧费 | 维修费 | 安拆费 | 小计 | 人工 | 柴油 | 电 | 汽油 | 其他 | 小计
17 | 自卸汽车 |  | 载重量8t | 19.64 | 12.21 | 0 | 31.85 | 4.5 | 30.6 | 0 | 0 | 0 | 35.1 | 66.95
18 | 双胶轮车 |  |  | 0.23 | 0.58 | 0 | 0.81 | 0 | 0 | 0 | 0 | 0 | 0 | 0.81
19 | 汽车起重机 |  | 起重量5t | 11.23 | 11.19 | 0 | 22.42 | 9.34 | 0 | 0 | 17.4 | 0 | 26.74 | 49.16
20 | 离心水泵 |  | 单级双吸 功率20kW | 0.93 | 3.94 | 1.23 | 6.1 | 4.5 | 0 | 14.09 | 0 | 0 | 18.59 | 24.69
21 | 电焊机 |  | 交流25kVA | 0.29 | 0.27 | 0.09 | 0.65 | 0 | 0 | 10.59 | 0 | 0 | 10.59 | 11.24
22 | 钢筋弯曲机 |  | 直径6～40 | 0.46 | 1.31 | 0.24 | 2.01 | 4.5 | 0 | 4.38 | 0 | 0 | 8.88 | 10.89
23 | 钢筋切断机 |  | 功率20kW | 1.03 | 1.54 | 0.28 | 2.85 | 4.5 | 0 | 12.56 | 0 | 0 | 17.06 | 19.91
24 | 圆盘锯 |  |  | 0.35 | 1.05 | 0.05 | 1.45 | 8.3 | 0 | 5.18 | 0 | 0 | 13.48 | 14.93
25 | 双面刨床 |  |  | 0.88 | 0.99 | 0.15 | 2.02 | 4.5 | 0 | 6.57 | 0 | 0 | 11.07 | 13.09

## 工程单价计算表
工程单价计算表
人工挖渠道，III类土，上口宽≤1m 工程
单价编号： | 1 |  |  | 定额单位：100m³
施工方法： | 定额编号:01054。 挖土、修底边、将土倒运至槽边两侧0.5m以外。
序号 | 名称 | 型号规格 | 计量单位 |  | 数量 | 单价(元) | 合价(元)
1 | 直接费 |  | 元 |  |  |  | 878.74
1.1 | 人工费 |  | 元 |  |  |  | 778.5
| 人工 |  | 工时 |  | 225 | 3.46 | 778.5
1.2 | 材料费 |  | 元 |  |  |  | 38.93
| 零星材料费 |  | % |  | 5 | 778.5 | 38.93
1.3 | 机械使用费 |  | 元 |  |  |  | 0
1.4 | 其他直接费 |  | 元 |  | 3.5% | 817.43 | 28.61
1.5 | 现场经费 |  | 元 |  | 4% | 817.43 | 32.7
2 | 施工管理费 |  | 元 |  | 3.7% | 878.74 | 32.51
3 | 社会保障及企业计提费 |  | 元 |  | 35.8% | 778.5 | 278.7
4 | 企业利润 |  | 元 |  | 7% | 1189.95 | 83.3
5 | 价差 |  | 元 |  |  |  | 900
| 人工 |  | 工时 |  | 225 | 4 | 900
6 | 风险金 |  | 元 |  | 0% | 2173.25 | 0
7 | 税金 |  | 元 |  | 10% | 2173.25 | 217.33
| 合计 |  | 元 |  |  |  | 2390.58
| 单价 |  | 元 |  |  |  | 23.91
工程单价计算表
一般石方开挖，风镐开凿，岩石级别Ⅴ 工程
单价编号： | 2 |  |  | 定额单位：100m³
施工方法： | 定额编号:02026。 检查钻具、换钎、开挖。
序号 | 名称 | 型号规格 | 计量单位 |  | 数量 | 单价(元) | 合价(元)
1 | 直接费 |  | 元 |  |  |  | 1262.04
1.1 | 人工费 |  | 元 |  |  |  | 550.14
| 人工 |  | 工时 |  | 159 | 3.46 | 550.14
1.2 | 材料费 |  | 元 |  |  |  | 198.34
| 钢钎 |  | kg |  | 2.5 | 3 | 7.5
| 零星材料费 |  | % |  | 20 | 954.21 | 190.84
1.3 | 机械使用费 |  | 元 |  |  |  | 404.07
| 风镐(铲) | 手持式 | 台时 |  | 31.47 | 12.84 | 404.07
1.4 | 其他直接费 |  | 元 |  | 3.5% | 1152.55 | 40.34
1.5 | 现场经费 |  | 元 |  | 6% | 1152.55 | 69.15
2 | 施工管理费 |  | 元 |  | 5.7% | 1262.04 | 71.94
3 | 社会保障及企业计提费 |  | 元 |  | 35.8% | 659.03 | 235.93
4 | 企业利润 |  | 元 |  | 7% | 1569.91 | 109.89
5 | 价差 |  | 元 |  |  |  | 764.88
| 人工 |  | 工时 |  | 159 | 4 | 636
| 机械工 |  | 工时 |  | 31.47 | 4 | 125.88
| 钢钎 |  | kg |  | 2.5 | 1.2 | 3
6 | 风险金 |  | 元 |  | 0% | 2444.68 | 0
7 | 税金 |  | 元 |  | 10% | 2444.68 | 244.47
| 合计 |  | 元 |  |  |  | 2689.15
| 单价 |  | 元 |  |  |  | 26.89
工程单价计算表
回填土石方 工程
单价编号： | 3 |  |  | 定额单位：100m³
施工方法： | 定额编号:03003。 包括5m内取土（石渣）回填、平土、简单压实。
序号 | 名称 | 型号规格 | 计量单位 |  | 数量 | 单价(元) | 合价(元)
1 | 直接费 |  | 元 |  |  |  | 675.59
1.1 | 人工费 |  | 元 |  |  |  | 446.34
| 人工 |  | 工时 |  | 129 | 3.46 | 446.34
1.2 | 材料费 |  | 元 |  |  |  | 29.38
| 零星材料费 |  | % |  | 5 | 587.6 | 29.38
1.3 | 机械使用费 |  | 元 |  |  |  | 141.26
| 蛙式夯实机 | 功率2.8kW | 台时 |  | 14.4 | 9.81 | 141.26
1.4 | 其他直接费 |  | 元 |  | 3.5% | 616.98 | 21.59
1.5 | 现场经费 |  | 元 |  | 6% | 616.98 | 37.02
2 | 施工管理费 |  | 元 |  | 5.8% | 675.59 | 39.18
3 | 社会保障及企业计提费 |  | 元 |  | 35.8% | 545.99 | 195.46
4 | 企业利润 |  | 元 |  | 7% | 910.23 | 63.72
5 | 价差 |  | 元 |  |  |  | 631.2
| 人工 |  | 工时 |  | 129 | 4 | 516
| 机械工 |  | 工时 |  | 28.8 | 4 | 115.2
6 | 风险金 |  | 元 |  | 0% | 1605.15 | 0
7 | 税金 |  | 元 |  | 10% | 1605.15 | 160.52
| 合计 |  | 元 |  |  |  | 1765.67
| 单价 |  | 元 |  |  |  | 17.66
工程单价计算表
1m³装载机挖装土自卸汽车运输，运距5km 工程
单价编号： | 4 |  |  | 定额单位：100m³
施工方法： | 定额编号:01286。 挖装、运输、卸除、空回。
序号 | 名称 | 型号规格 | 计量单位 |  | 数量 | 单价(元) | 合价(元)
1 | 直接费 |  | 元 |  |  |  | 1211.75
1.1 | 人工费 |  | 元 |  |  |  | 17.3
| 人工 |  | 工时 |  | 5 | 3.46 | 17.3
1.2 | 材料费 |  | 元 |  |  |  | 32.83
| 零星材料费 |  | % |  | 3 | 1094.38 | 32.83
1.3 | 机械使用费 |  | 元 |  |  |  | 1077.08
| 装载机 | 轮胎式 斗容1m³ | 台时 |  | 1.66 | 53.02 | 88.01
| 推土机 | 功率59kW | 台时 |  | 0.83 | 55.11 | 45.74
| 自卸汽车 | 载重量8t | 台时 |  | 14.09 | 66.95 | 943.33
1.4 | 其他直接费 |  | 元 |  | 3.5% | 1127.21 | 39.45
1.5 | 现场经费 |  | 元 |  | 4% | 1127.21 | 45.09
2 | 施工管理费 |  | 元 |  | 3.7% | 1211.75 | 44.83
3 | 社会保障及企业计提费 |  | 元 |  | 35.8% | 95.04 | 34.02
4 | 企业利润 |  | 元 |  | 7% | 1290.6 | 90.34
5 | 价差 |  | 元 |  |  |  | 846.15
| 人工 |  | 工时 |  | 5 | 4 | 20
| 机械工 |  | 工时 |  | 22.467 | 4 | 89.87
| 柴油 | 0# | kg |  | 166.958 | 4.41 | 736.28
6 | 风险金 |  | 元 |  | 0% | 2227.09 | 0
7 | 税金 |  | 元 |  | 10% | 2227.09 | 222.71
| 合计 |  | 元 |  |  |  | 2449.8
| 单价 |  | 元 |  |  |  | 24.5
工程单价计算表
1m³挖掘机装石碴，汽车运输，露天作业，运距5km 工程
单价编号： | 5 |  |  | 定额单位：100m³
施工方法： | 定额编号:02536。 挖装、运输、卸除、空回。
序号 | 名称 | 型号规格 | 计量单位 |  | 数量 | 单价(元) | 合价(元)
1 | 直接费 |  | 元 |  |  |  | 2138.35
1.1 | 人工费 |  | 元 |  |  |  | 55.36
| 人工 |  | 工时 |  | 16 | 3.46 | 55.36
1.2 | 材料费 |  | 元 |  |  |  | 38.29
| 零星材料费 |  | % |  | 2 | 1914.54 | 38.29
1.3 | 机械使用费 |  | 元 |  |  |  | 1859.18
| 单斗挖掘机 | 液压 斗容1m³ | 台时 |  | 2.74 | 111.26 | 304.85
| 推土机 | 功率88kW | 台时 |  | 1.37 | 96.58 | 132.31
| 自卸汽车 | 载重量8t | 台时 |  | 21.24 | 66.95 | 1422.02
1.4 | 其他直接费 |  | 元 |  | 3.5% | 1952.83 | 68.35
1.5 | 现场经费 |  | 元 |  | 6% | 1952.83 | 117.17
2 | 施工管理费 |  | 元 |  | 5.7% | 2138.35 | 121.89
3 | 社会保障及企业计提费 |  | 元 |  | 35.8% | 187.88 | 67.26
4 | 企业利润 |  | 元 |  | 7% | 2327.5 | 162.93
5 | 价差 |  | 元 |  |  |  | 1428.78
| 人工 |  | 工时 |  | 16 | 4 | 64
| 机械工 |  | 工时 |  | 38.298 | 4 | 153.19
| 柴油 | 0# | kg |  | 274.736 | 4.41 | 1211.59
6 | 风险金 |  | 元 |  | 0% | 3919.21 | 0
7 | 税金 |  | 元 |  | 10% | 3919.21 | 391.92
| 合计 |  | 元 |  |  |  | 4311.13
| 单价 |  | 元 |  |  |  | 43.11
工程单价计算表
底板，露天厚≤15cm 工程
单价编号： | 6 |  |  | 定额单位：100m³
施工方法： | 定额编号:04035+04264*1.03+04279*1.03。 施工准备、仓面冲（凿）毛、冲洗、清仓、验收、浇筑、养护等。 场内配运水泥、骨料、投料、加水、加外加剂、搅拌、出料、清洗。 装、运、卸、清洗。
序号 | 名称 | 型号规格 | 计量单位 |  | 数量 | 单价(元) | 合价(元)
1 | 直接费 |  | 元 |  |  |  | 18076.43
1.1 | 人工费 |  | 元 |  |  |  | 2602.34
| 人工 |  | 工时 |  | 439 | 3.46 | 1518.94
| 人工 |  | 工时 |  | 249.26 | 3.46 | 862.44
| 人工 |  | 工时 |  | 63.86 | 3.46 | 220.96
1.2 | 材料费 |  | 元 |  |  |  | 11342.39
| 水 |  | m³ |  | 100 | 3.84 | 384
| C20纯混凝土 | 42.5MPa 2级配 水灰比0.6 最大粒径40mm | m³ |  | 103 | 105.43 | 10859.29
| 其他材料费 |  | % |  | 0.5 | 11243.29 | 56.22
| 零星材料费 |  | % |  | 2 | 1293.59 | 25.87
| 零星材料费 |  | % |  | 6 | 283.53 | 17.01
1.3 | 机械使用费 |  | 元 |  |  |  | 2563.42
| 振动器 | 变频机组 容量4.5kVA | 台时 |  | 18.73 | 8.64 | 161.83
| 风(砂)水枪 | 耗风量6m³/min | 台时 |  | 45.15 | 36.58 | 1651.59
| 离心水泵 | 单级双吸 功率20kW | 台时 |  | 9.55 | 24.69 | 235.79
| 其他机械费 |  | % |  | 1 | 2049.21 | 20.49
| 混凝土搅拌机 | 出料0.4m³ | 台时 |  | 18.54 | 19.52 | 361.9
| 双胶轮车 |  | 台时 |  | 85.49 | 0.81 | 69.25
| 双胶轮车 |  | 台时 |  | 77.25 | 0.81 | 62.57
1.4 | 其他直接费 |  | 元 |  | 3.5% | 16508.15 | 577.79
1.5 | 现场经费 |  | 元 |  | 6% | 16508.15 | 990.49
2 | 施工管理费 |  | 元 |  | 3.7% | 18076.43 | 668.83
3 | 社会保障及企业计提费 |  | 元 |  | 35.8% | 2728.69 | 976.87
4 | 企业利润 |  | 元 |  | 7% | 19722.13 | 1380.55
5 | 价差 |  | 元 |  |  |  | 14519.74
| 人工 |  | 工时 |  | 752.12 | 4 | 3008.48
| 机械工 |  | 工时 |  | 36.517 | 4 | 146.07
| 水泥 | 42.5MPa | t |  | 26.883 | 152.65 | 4103.69
工程单价计算表
底板，露天厚≤15cm 工程
单价编号： | 6 |  |  | 定额单位：100m³
施工方法： | 定额编号:04035+04264*1.03+04279*1.03。 施工准备、仓面冲（凿）毛、冲洗、清仓、验收、浇筑、养护等。 场内配运水泥、骨料、投料、加水、加外加剂、搅拌、出料、清洗。 装、运、卸、清洗。
序号 | 名称 | 型号规格 | 计量单位 |  | 数量 | 单价(元) | 合价(元)
| 碎石 | 0.5～3.2 | m³ |  | 83.43 | 48 | 4004.64
| 中砂 |  | m³ |  | 52.53 | 62 | 3256.86
6 | 风险金 |  | 元 |  | 0% | 35622.42 | 0
7 | 税金 |  | 元 |  | 10% | 35622.42 | 3562.24
| 合计 |  | 元 |  |  |  | 39184.66
| 单价 |  | 元 |  |  |  | 391.85
工程单价计算表
其它墙，墙厚20cm，含筋量≤50kg/m³ 工程
单价编号： | 7 |  |  | 定额单位：100m³
施工方法： | 定额编号:04071+04264*1.03+04279*1.03。 施工准备、仓面冲（凿）毛、冲洗、清仓、验收、浇筑、养护等。 场内配运水泥、骨料、投料、加水、加外加剂、搅拌、出料、清洗。 装、运、卸、清洗。
序号 | 名称 | 型号规格 | 计量单位 |  | 数量 | 单价(元) | 合价(元)
1 | 直接费 |  | 元 |  |  |  | 18314.22
1.1 | 人工费 |  | 元 |  |  |  | 3221.68
| 人工 |  | 工时 |  | 618 | 3.46 | 2138.28
| 人工 |  | 工时 |  | 249.26 | 3.46 | 862.44
| 人工 |  | 工时 |  | 63.86 | 3.46 | 220.96
1.2 | 材料费 |  | 元 |  |  |  | 11471.87
| 水 |  | m³ |  | 90 | 3.84 | 345.6
| C20纯混凝土 | 42.5MPa 2级配 水灰比0.6 最大粒径40mm | m³ |  | 103 | 105.43 | 10859.29
| 其他材料费 |  | % |  | 2 | 11204.89 | 224.1
| 零星材料费 |  | % |  | 2 | 1293.59 | 25.87
| 零星材料费 |  | % |  | 6 | 283.53 | 17.01
1.3 | 机械使用费 |  | 元 |  |  |  | 2031.76
| 混凝土输送泵 | 输出量30m³/h | 台时 |  | 11.63 | 74.98 | 872.02
| 振动器 | 插入式 功率1.1kW | 台时 |  | 40.5 | 1.96 | 79.38
| 风(砂)水枪 | 耗风量6m³/min | 台时 |  | 11.2 | 36.58 | 409.7
| 其他机械费 |  | % |  | 13 | 1361.1 | 176.94
| 混凝土搅拌机 | 出料0.4m³ | 台时 |  | 18.54 | 19.52 | 361.9
| 双胶轮车 |  | 台时 |  | 85.49 | 0.81 | 69.25
| 双胶轮车 |  | 台时 |  | 77.25 | 0.81 | 62.57
1.4 | 其他直接费 |  | 元 |  | 3.5% | 16725.31 | 585.39
1.5 | 现场经费 |  | 元 |  | 6% | 16725.31 | 1003.52
2 | 施工管理费 |  | 元 |  | 3.7% | 18314.22 | 677.63
3 | 社会保障及企业计提费 |  | 元 |  | 35.8% | 3401.65 | 1217.79
4 | 企业利润 |  | 元 |  | 7% | 20209.64 | 1414.67
5 | 价差 |  | 元 |  |  |  | 15297.73
| 人工 |  | 工时 |  | 931.12 | 4 | 3724.48
| 机械工 |  | 工时 |  | 52.014 | 4 | 208.06
| 水泥 | 42.5MPa | t |  | 26.883 | 152.65 | 4103.69
| 碎石 | 0.5～3.2 | m³ |  | 83.43 | 48 | 4004.64
工程单价计算表
其它墙，墙厚20cm，含筋量≤50kg/m³ 工程
单价编号： | 7 |  |  | 定额单位：100m³
施工方法： | 定额编号:04071+04264*1.03+04279*1.03。 施工准备、仓面冲（凿）毛、冲洗、清仓、验收、浇筑、养护等。 场内配运水泥、骨料、投料、加水、加外加剂、搅拌、出料、清洗。 装、运、卸、清洗。
序号 | 名称 | 型号规格 | 计量单位 |  | 数量 | 单价(元) | 合价(元)
| 中砂 |  | m³ |  | 52.53 | 62 | 3256.86
6 | 风险金 |  | 元 |  | 0% | 36922.04 | 0
7 | 税金 |  | 元 |  | 10% | 36922.04 | 3692.2
| 合计 |  | 元 |  |  |  | 40614.24
| 单价 |  | 元 |  |  |  | 406.14
工程单价计算表
常态混凝土伸缩缝，沥青砂浆重量比1:2 工程
单价编号： | 8 |  |  | 定额单位：100m²
施工方法： | 定额编号:04455。 熔化沥青、烤砂拌和、清洗表面、洗模安装、拆模。
序号 | 名称 | 型号规格 | 计量单位 |  | 数量 | 单价(元) | 合价(元)
1 | 直接费 |  | 元 |  |  |  | 8521.85
1.1 | 人工费 |  | 元 |  |  |  | 762.24
| 人工 |  | 工时 |  | 220.3 | 3.46 | 762.24
1.2 | 材料费 |  | 元 |  |  |  | 7020.27
| 铁钉 |  | kg |  | 4.1 | 5.49 | 22.51
| 铁丝 |  | kg |  | 10.3 | 6.84 | 70.45
| 木柴 |  | t |  | 1.01 | 440 | 444.4
| 沥青 |  | t |  | 1.47 | 4320 | 6350.4
| 砂 |  | m³ |  | 2.1 | 30 | 63
| 其他材料费 |  | % |  | 1 | 6950.76 | 69.51
1.3 | 机械使用费 |  | 元 |  |  |  | 0
1.4 | 其他直接费 |  | 元 |  | 3.5% | 7782.51 | 272.39
1.5 | 现场经费 |  | 元 |  | 6% | 7782.51 | 466.95
2 | 施工管理费 |  | 元 |  | 3.7% | 8521.85 | 315.31
3 | 社会保障及企业计提费 |  | 元 |  | 35.8% | 762.24 | 272.88
4 | 企业利润 |  | 元 |  | 7% | 9110.04 | 637.7
5 | 价差 |  | 元 |  |  |  | 1011.4
| 人工 |  | 工时 |  | 220.3 | 4 | 881.2
| 砂 |  | m³ |  | 2.1 | 62 | 130.2
6 | 风险金 |  | 元 |  | 0% | 10759.14 | 0
7 | 税金 |  | 元 |  | 10% | 10759.14 | 1075.91
| 合计 |  | 元 |  |  |  | 11835.05
| 单价 |  | 元 |  |  |  | 118.35
工程单价计算表
渠道衬砌木模板制作 工程
单价编号： | 9 |  |  | 定额单位：100m²
施工方法： | 定额编号:YB0503+YB0504。 模板制作，立柱、围令制作，铁件制作，模板运输；模板安装、拆除、除灰、刷脱模剂，维修、倒仓，拉筋割断。
序号 | 名称 | 型号规格 | 计量单位 |  | 数量 | 单价(元) | 合价(元)
1 | 直接费 |  | 元 |  |  |  | 3240.35
1.1 | 人工费 |  | 元 |  |  |  | 844.24
| 人工 |  | 工时 |  | 69 | 3.46 | 238.74
| 人工 |  | 工时 |  | 175 | 3.46 | 605.5
1.2 | 材料费 |  | 元 |  |  |  | 1832.77
| 锯材 |  | m³ |  | 1.47 | 800 | 1176
| 铁钉 |  | kg |  | 4.65 | 5.49 | 25.53
| 铁件 |  | kg |  | 7.97 | 3 | 23.91
| 其他材料费 |  | % |  | 2 | 1225.44 | 24.51
| 铁钉 |  | kg |  | 16.13 | 5.49 | 88.55
| 铁件 |  | kg |  | 81.5 | 3 | 244.5
| 铁丝 |  | kg |  | 1.95 | 6.84 | 13.34
| 混凝土柱 |  | m³ |  | 0.5 | 450 | 225
| 其他材料费 |  | % |  | 2 | 571.39 | 11.43
1.3 | 机械使用费 |  | 元 |  |  |  | 282.22
| 载重汽车 | 载重量5t | 台时 |  | 2.08 | 42.64 | 88.69
| 电焊机 | 交流25kVA | 台时 |  | 0.08 | 11.24 | 0.9
| 钢筋弯曲机 | 直径6～40 | 台时 |  | 0.17 | 10.89 | 1.85
| 钢筋切断机 | 功率20kW | 台时 |  | 0.45 | 19.91 | 8.96
| 圆盘锯 |  | 台时 |  | 4.98 | 14.93 | 74.35
| 双面刨床 |  | 台时 |  | 3.32 | 13.09 | 43.46
| 其他机械费 |  | % |  | 5 | 218.21 | 10.91
| 双胶轮车 |  | 台时 |  | 24 | 0.81 | 19.44
| 电焊机 | 交流25kVA | 台时 |  | 2.77 | 11.24 | 31.13
| 其他机械费 |  | % |  | 5 | 50.57 | 2.53
1.4 | 其他直接费 |  | 元 |  | 3.5% | 2959.23 | 103.57
1.5 | 现场经费 |  | 元 |  | 6% | 2959.23 | 177.55
2 | 施工管理费 |  | 元 |  | 5.7% | 3240.35 | 184.7
3 | 社会保障及企业计提费 |  | 元 |  | 35.8% | 912.66 | 326.73
4 | 企业利润 |  | 元 |  | 7% | 3751.78 | 262.62
工程单价计算表
渠道衬砌木模板制作 工程
单价编号： | 9 |  |  | 定额单位：100m²
施工方法： | 定额编号:YB0503+YB0504。 模板制作，立柱、围令制作，铁件制作，模板运输；模板安装、拆除、除灰、刷脱模剂，维修、倒仓，拉筋割断。
序号 | 名称 | 型号规格 | 计量单位 |  | 数量 | 单价(元) | 合价(元)
5 | 价差 |  | 元 |  |  |  | 1913.56
| 人工 |  | 工时 |  | 244 | 4 | 976
| 机械工 |  | 工时 |  | 19.778 | 4 | 79.11
| 汽油 | 90# | kg |  | 14.976 | 6.31 | 94.5
| 锯材 |  | m³ |  | 1.47 | 368.14 | 541.17
| 铁件 |  | kg |  | 89.47 | 2.49 | 222.78
6 | 风险金 |  | 元 |  | 0% | 5927.96 | 0
7 | 税金 |  | 元 |  | 10% | 5927.96 | 592.8
| 合计 |  | 元 |  |  |  | 6520.76
| 单价 |  | 元 |  |  |  | 65.21
工程单价计算表
旧渠道水泥砖拆除 工程
单价编号： | 10 |  |  | 定额单位：100m³
施工方法： | 定额编号:03241。 人工拆除、清理、堆放、基本运距30m。
序号 | 名称 | 型号规格 | 计量单位 |  | 数量 | 单价(元) | 合价(元)
1 | 直接费 |  | 元 |  |  |  | 3431.66
1.1 | 人工费 |  | 元 |  |  |  | 3072.48
| 人工 |  | 工时 |  | 888 | 3.46 | 3072.48
1.2 | 材料费 |  | 元 |  |  |  | 61.45
| 零星材料费 |  | % |  | 2 | 3072.48 | 61.45
1.3 | 机械使用费 |  | 元 |  |  |  | 0
1.4 | 其他直接费 |  | 元 |  | 3.5% | 3133.93 | 109.69
1.5 | 现场经费 |  | 元 |  | 6% | 3133.93 | 188.04
2 | 施工管理费 |  | 元 |  | 5.8% | 3431.66 | 199.04
3 | 社会保障及企业计提费 |  | 元 |  | 35.8% | 3072.48 | 1099.95
4 | 企业利润 |  | 元 |  | 7% | 4730.65 | 331.15
5 | 价差 |  | 元 |  |  |  | 3552
| 人工 |  | 工时 |  | 888 | 4 | 3552
6 | 风险金 |  | 元 |  | 0% | 8613.8 | 0
7 | 税金 |  | 元 |  | 10% | 8613.8 | 861.38
| 合计 |  | 元 |  |  |  | 9475.18
| 单价 |  | 元 |  |  |  | 94.75
工程单价计算表
旧渠道C20底板拆除 工程
单价编号： | 11 |  |  | 定额单位：100m³
施工方法： | 定额编号:04437。 风镐凿除、清渣堆方等。
序号 | 名称 | 型号规格 | 计量单位 |  | 数量 | 单价(元) | 合价(元)
1 | 直接费 |  | 元 |  |  |  | 8324.77
1.1 | 人工费 |  | 元 |  |  |  | 4058.58
| 人工 |  | 工时 |  | 1173 | 3.46 | 4058.58
1.2 | 材料费 |  | 元 |  |  |  | 96.54
| 空心钢 |  | kg |  | 8.15 | 3 | 24.45
| 煤 |  | kg |  | 280 | 0.2 | 56
| 其他材料费 |  | % |  | 20 | 80.45 | 16.09
1.3 | 机械使用费 |  | 元 |  |  |  | 3447.41
| 风镐(铲) | 手持式 | 台时 |  | 189.72 | 12.84 | 2436
| 修钎设备 |  | 台时 |  | 2.88 | 151.68 | 436.84
| 其他机械费 |  | % |  | 20 | 2872.84 | 574.57
1.4 | 其他直接费 |  | 元 |  | 3.5% | 7602.53 | 266.09
1.5 | 现场经费 |  | 元 |  | 6% | 7602.53 | 456.15
2 | 施工管理费 |  | 元 |  | 3.7% | 8324.77 | 308.02
3 | 社会保障及企业计提费 |  | 元 |  | 35.8% | 4762.84 | 1705.1
4 | 企业利润 |  | 元 |  | 7% | 10337.89 | 723.65
5 | 价差 |  | 元 |  |  |  | 5514.09
| 人工 |  | 工时 |  | 1173 | 4 | 4692
| 机械工 |  | 工时 |  | 203.544 | 4 | 814.18
| 空心钢 |  | kg |  | 8.15 | 0.97 | 7.91
6 | 风险金 |  | 元 |  | 0% | 16575.63 | 0
7 | 税金 |  | 元 |  | 10% | 16575.63 | 1657.56
| 合计 |  | 元 |  |  |  | 18233.19
| 单价 |  | 元 |  |  |  | 182.33
工程单价计算表
人工装、卸畜力运输，水泥，装、运、卸300m 工程
单价编号： | 12 |  |  | 定额单位：100t
施工方法： | 定额编号:YB1141+YB1147*4。 人工装、卸、空回。
序号 | 名称 | 型号规格 | 计量单位 |  | 数量 | 单价(元) | 合价(元)
1 | 直接费 |  | 元 |  |  |  | 1254.62
1.1 | 人工费 |  | 元 |  |  |  | 1148.72
| 人工 |  | 工时 |  | 220 | 3.46 | 761.2
| 人工 |  | 工时 |  | 112 | 3.46 | 387.52
1.2 | 材料费 |  | 元 |  |  |  | 7.61
| 零星材料费 |  | % |  | 1 | 761.2 | 7.61
1.3 | 机械使用费 |  | 元 |  |  |  | 0
1.4 | 其他直接费 |  | 元 |  | 3.5% | 1156.33 | 40.47
1.5 | 现场经费 |  | 元 |  | 5% | 1156.33 | 57.82
2 | 施工管理费 |  | 元 |  | 4.8% | 1254.62 | 60.22
3 | 社会保障及企业计提费 |  | 元 |  | 35.8% | 1148.72 | 411.24
4 | 企业利润 |  | 元 |  | 7% | 1726.08 | 120.83
5 | 价差 |  | 元 |  |  |  | 1328
| 人工 |  | 工时 |  | 332 | 4 | 1328
6 | 风险金 |  | 元 |  | 0% | 3174.91 | 0
7 | 税金 |  | 元 |  | 10% | 3174.91 | 317.49
| 合计 |  | 元 |  |  |  | 3492.4
| 单价 |  | 元 |  |  |  | 34.92
工程单价计算表
人工装、卸畜力运输，板枋材，装、运、卸300m 工程
单价编号： | 14 |  |  | 定额单位：100m³
施工方法： | 定额编号:YB1145+YB1151*4。 人工装、卸、空回。
序号 | 名称 | 型号规格 | 计量单位 |  | 数量 | 单价(元) | 合价(元)
1 | 直接费 |  | 元 |  |  |  | 1323.32
1.1 | 人工费 |  | 元 |  |  |  | 1211
| 人工 |  | 工时 |  | 250 | 3.46 | 865
| 人工 |  | 工时 |  | 100 | 3.46 | 346
1.2 | 材料费 |  | 元 |  |  |  | 8.65
| 零星材料费 |  | % |  | 1 | 865 | 8.65
1.3 | 机械使用费 |  | 元 |  |  |  | 0
1.4 | 其他直接费 |  | 元 |  | 3.5% | 1219.65 | 42.69
1.5 | 现场经费 |  | 元 |  | 5% | 1219.65 | 60.98
2 | 施工管理费 |  | 元 |  | 4.8% | 1323.32 | 63.52
3 | 社会保障及企业计提费 |  | 元 |  | 35.8% | 1211 | 433.54
4 | 企业利润 |  | 元 |  | 7% | 1820.38 | 127.43
5 | 价差 |  | 元 |  |  |  | 1400
| 人工 |  | 工时 |  | 350 | 4 | 1400
6 | 风险金 |  | 元 |  | 0% | 3347.81 | 0
7 | 税金 |  | 元 |  | 10% | 3347.81 | 334.78
| 合计 |  | 元 |  |  |  | 3682.59
| 单价 |  | 元 |  |  |  | 36.83
工程单价计算表
人工装、卸畜力运输，砂石料，装、运、卸300m 工程
单价编号： | 15 |  |  | 定额单位：100m³
施工方法： | 定额编号:YB1146+YB1152*4。 人工装、卸、空回。
序号 | 名称 | 型号规格 | 计量单位 |  | 数量 | 单价(元) | 合价(元)
1 | 直接费 |  | 元 |  |  |  | 1546.98
1.1 | 人工费 |  | 元 |  |  |  | 1470.5
| 人工 |  | 工时 |  | 285 | 3.46 | 986.1
| 人工 |  | 工时 |  | 140 | 3.46 | 484.4
1.2 | 材料费 |  | 元 |  |  |  | 9.86
| 零星材料费 |  | % |  | 1 | 986.1 | 9.86
1.3 | 机械使用费 |  | 元 |  |  |  | 0
1.4 | 其他直接费 |  | 元 |  | 2.5% | 1480.36 | 37.01
1.5 | 现场经费 |  | 元 |  | 2% | 1480.36 | 29.61
2 | 施工管理费 |  | 元 |  | 0% | 1546.98 | 0
3 | 社会保障及企业计提费 |  | 元 |  | 0% | 1470.5 | 0
4 | 企业利润 |  | 元 |  | 0% | 1546.98 | 0
5 | 价差 |  | 元 |  |  |  | 1700
| 人工 |  | 工时 |  | 425 | 4 | 1700
6 | 风险金 |  | 元 |  | 0% | 3246.98 | 0
7 | 税金 |  | 元 |  | 0% | 3246.98 | 0
| 合计 |  | 元 |  |  |  | 3246.98
| 单价 |  | 元 |  |  |  | 32.47
工程单价计算表
人工装、卸畜力运输，砂石料，装、运、卸300m 工程
单价编号： | 16 |  |  | 定额单位：100m³
施工方法： | 定额编号:YB1146+YB1152*4。 人工装、卸、空回。
序号 | 名称 | 型号规格 | 计量单位 |  | 数量 | 单价(元) | 合价(元)
1 | 直接费 |  | 元 |  |  |  | 1546.98
1.1 | 人工费 |  | 元 |  |  |  | 1470.5
| 人工 |  | 工时 |  | 285 | 3.46 | 986.1
| 人工 |  | 工时 |  | 140 | 3.46 | 484.4
1.2 | 材料费 |  | 元 |  |  |  | 9.86
| 零星材料费 |  | % |  | 1 | 986.1 | 9.86
1.3 | 机械使用费 |  | 元 |  |  |  | 0
1.4 | 其他直接费 |  | 元 |  | 2.5% | 1480.36 | 37.01
1.5 | 现场经费 |  | 元 |  | 2% | 1480.36 | 29.61
2 | 施工管理费 |  | 元 |  | 0% | 1546.98 | 0
3 | 社会保障及企业计提费 |  | 元 |  | 0% | 1470.5 | 0
4 | 企业利润 |  | 元 |  | 0% | 1546.98 | 0
5 | 价差 |  | 元 |  |  |  | 1700
| 人工 |  | 工时 |  | 425 | 4 | 1700
6 | 风险金 |  | 元 |  | 0% | 3246.98 | 0
7 | 税金 |  | 元 |  | 0% | 3246.98 | 0
| 合计 |  | 元 |  |  |  | 3246.98
| 单价 |  | 元 |  |  |  | 32.47
工程单价计算表
岩石破碎机拆除混凝土 工程
单价编号： | 17 |  |  | 定额单位：100m³
施工方法： | 定额编号:04445。 岩石破碎机拆除混凝土。
序号 | 名称 | 型号规格 | 计量单位 |  | 数量 | 单价(元) | 合价(元)
1 | 直接费 |  | 元 |  |  |  | 4511
1.1 | 人工费 |  | 元 |  |  |  | 38.06
| 人工 |  | 工时 |  | 11 | 3.46 | 38.06
1.2 | 材料费 |  | 元 |  |  |  | 0
1.3 | 机械使用费 |  | 元 |  |  |  | 4081.57
| 单斗挖掘机 | 液压 斗容1m³ | 台时 |  | 33.35 | 111.26 | 3710.52
| 其他机械费 |  | % |  | 10 | 3710.52 | 371.05
1.4 | 其他直接费 |  | 元 |  | 3.5% | 4119.63 | 144.19
1.5 | 现场经费 |  | 元 |  | 6% | 4119.63 | 247.18
2 | 施工管理费 |  | 元 |  | 3.7% | 4511 | 166.91
3 | 社会保障及企业计提费 |  | 元 |  | 35.8% | 349.62 | 125.16
4 | 企业利润 |  | 元 |  | 7% | 4803.07 | 336.21
5 | 价差 |  | 元 |  |  |  | 2595.58
| 人工 |  | 工时 |  | 11 | 4 | 44
| 机械工 |  | 工时 |  | 90.045 | 4 | 360.18
| 柴油 | 0# | kg |  | 496.915 | 4.41 | 2191.4
6 | 风险金 |  | 元 |  | 0% | 7734.86 | 0
7 | 税金 |  | 元 |  | 10% | 7734.86 | 773.49
| 合计 |  | 元 |  |  |  | 8508.35
| 单价 |  | 元 |  |  |  | 85.08
工程单价计算表
C15埋石砼 工程
单价编号： | 18 |  |  | 定额单位：100m³
施工方法： | 定额编号:04112+04264*1.03+04279*1.03。 回填混凝土，露天回填 场内配运水泥、骨料、投料、加水、加外加剂、搅拌、出料、清洗。 装、运、卸、清洗。
序号 | 名称 | 型号规格 | 计量单位 |  | 数量 | 单价(元) | 合价(元)
1 | 直接费 |  | 元 |  |  |  | 14102.4
1.1 | 人工费 |  | 元 |  |  |  | 2187.14
| 人工 |  | 工时 |  | 319 | 3.46 | 1103.74
| 人工 |  | 工时 |  | 249.26 | 3.46 | 862.44
| 人工 |  | 工时 |  | 63.86 | 3.46 | 220.96
1.2 | 材料费 |  | 元 |  |  |  | 9955.24
| 水 |  | m³ |  | 45 | 3.84 | 172.8
| 片石 |  | m³ |  | 20.6 | 30 | 618
| C15纯混凝土 | 42.5MPa 2级配 水灰比0.65 最大粒径40mm | m³ |  | 82.4 | 110.1 | 9072.24
| 其他材料费 |  | % |  | 0.5 | 9863.04 | 49.32
| 零星材料费 |  | % |  | 2 | 1293.59 | 25.87
| 零星材料费 |  | % |  | 6 | 283.53 | 17.01
1.3 | 机械使用费 |  | 元 |  |  |  | 736.53
| 振动器 | 插入式 功率1.1kW | 台时 |  | 40.05 | 1.96 | 78.5
| 风(砂)水枪 | 耗风量6m³/min | 台时 |  | 4 | 36.58 | 146.32
| 其他机械费 |  | % |  | 8 | 224.82 | 17.99
| 混凝土搅拌机 | 出料0.4m³ | 台时 |  | 18.54 | 19.52 | 361.9
| 双胶轮车 |  | 台时 |  | 85.49 | 0.81 | 69.25
| 双胶轮车 |  | 台时 |  | 77.25 | 0.81 | 62.57
1.4 | 其他直接费 |  | 元 |  | 3.5% | 12878.91 | 450.76
1.5 | 现场经费 |  | 元 |  | 6% | 12878.91 | 772.73
2 | 施工管理费 |  | 元 |  | 3.7% | 14102.4 | 521.79
3 | 社会保障及企业计提费 |  | 元 |  | 35.8% | 2270.53 | 812.85
4 | 企业利润 |  | 元 |  | 7% | 15437.04 | 1080.59
5 | 价差 |  | 元 |  |  |  | 12649.72
| 人工 |  | 工时 |  | 632.12 | 4 | 2528.48
| 机械工 |  | 工时 |  | 24.102 | 4 | 96.41
| 普通硅酸盐水泥 | 42.5 袋装 | t |  | 21.9349 | 152.65 | 3348.36
工程单价计算表
C15埋石砼 工程
单价编号： | 18 |  |  | 定额单位：100m³
施工方法： | 定额编号:04112+04264*1.03+04279*1.03。 回填混凝土，露天回填 场内配运水泥、骨料、投料、加水、加外加剂、搅拌、出料、清洗。 装、运、卸、清洗。
序号 | 名称 | 型号规格 | 计量单位 |  | 数量 | 单价(元) | 合价(元)
| 碎石 |  | m³ |  | 70.7486 | 42 | 2971.44
| 片石 |  | m³ |  | 20.6 | 38 | 782.8
| 中砂 |  | m³ |  | 47.1328 | 62 | 2922.23
6 | 风险金 |  | 元 |  | 0% | 29167.35 | 0
7 | 税金 |  | 元 |  | 10% | 29167.35 | 2916.74
| 合计 |  | 元 |  |  |  | 32084.09
| 单价 |  | 元 |  |  |  | 320.84
工程单价计算表
C15砼垫层 工程
单价编号： | 19 |  |  | 定额单位：100m³
施工方法： | 定额编号:04113+04264*1.03+04279*1.03。 其他混凝土，基础 场内配运水泥、骨料、投料、加水、加外加剂、搅拌、出料、清洗。 装、运、卸、清洗。
序号 | 名称 | 型号规格 | 计量单位 |  | 数量 | 单价(元) | 合价(元)
1 | 直接费 |  | 元 |  |  |  | 17462.02
1.1 | 人工费 |  | 元 |  |  |  | 2284.02
| 人工 |  | 工时 |  | 347 | 3.46 | 1200.62
| 人工 |  | 工时 |  | 249.26 | 3.46 | 862.44
| 人工 |  | 工时 |  | 63.86 | 3.46 | 220.96
1.2 | 材料费 |  | 元 |  |  |  | 12080
| 水 |  | m³ |  | 120 | 3.84 | 460.8
| C15纯混凝土 | 42.5MPa 2级配 水灰比0.65 最大粒径40mm | m³ |  | 103 | 110.1 | 11340.3
| 其他材料费 |  | % |  | 2 | 11801.1 | 236.02
| 零星材料费 |  | % |  | 2 | 1293.59 | 25.87
| 零星材料费 |  | % |  | 6 | 283.53 | 17.01
1.3 | 机械使用费 |  | 元 |  |  |  | 1583.03
| 振动器 | 插入式 功率1.1kW | 台时 |  | 20 | 1.96 | 39.2
| 风(砂)水枪 | 耗风量6m³/min | 台时 |  | 26 | 36.58 | 951.08
| 其他机械费 |  | % |  | 10 | 990.28 | 99.03
| 混凝土搅拌机 | 出料0.4m³ | 台时 |  | 18.54 | 19.52 | 361.9
| 双胶轮车 |  | 台时 |  | 85.49 | 0.81 | 69.25
| 双胶轮车 |  | 台时 |  | 77.25 | 0.81 | 62.57
1.4 | 其他直接费 |  | 元 |  | 3.5% | 15947.05 | 558.15
1.5 | 现场经费 |  | 元 |  | 6% | 15947.05 | 956.82
2 | 施工管理费 |  | 元 |  | 3.7% | 17462.02 | 646.09
3 | 社会保障及企业计提费 |  | 元 |  | 35.8% | 2367.41 | 847.53
4 | 企业利润 |  | 元 |  | 7% | 18955.64 | 1326.89
5 | 价差 |  | 元 |  |  |  | 14289.43
| 人工 |  | 工时 |  | 660.12 | 4 | 2640.48
| 机械工 |  | 工时 |  | 24.102 | 4 | 96.41
| 普通硅酸盐水泥 | 42.5 袋装 | t |  | 27.4186 | 152.65 | 4185.45
| 碎石 |  | m³ |  | 88.4358 | 42 | 3714.3
工程单价计算表
C15砼垫层 工程
单价编号： | 19 |  |  | 定额单位：100m³
施工方法： | 定额编号:04113+04264*1.03+04279*1.03。 其他混凝土，基础 场内配运水泥、骨料、投料、加水、加外加剂、搅拌、出料、清洗。 装、运、卸、清洗。
序号 | 名称 | 型号规格 | 计量单位 |  | 数量 | 单价(元) | 合价(元)
| 中砂 |  | m³ |  | 58.916 | 62 | 3652.79
6 | 风险金 |  | 元 |  | 0% | 34571.96 | 0
7 | 税金 |  | 元 |  | 10% | 34571.96 | 3457.2
| 合计 |  | 元 |  |  |  | 38029.16
| 单价 |  | 元 |  |  |  | 380.29
工程单价计算表
C25砼坝体 工程
单价编号： | 20 |  |  | 定额单位：100m³
施工方法： | 定额编号:04001+04264*1.03+04279*1.03。 人工平仓，机械振捣。 场内配运水泥、骨料、投料、加水、加外加剂、搅拌、出料、清洗。 装、运、卸、清洗。
序号 | 名称 | 型号规格 | 计量单位 |  | 数量 | 单价(元) | 合价(元)
1 | 直接费 |  | 元 |  |  |  | 17768.96
1.1 | 人工费 |  | 元 |  |  |  | 1879.2
| 人工 |  | 工时 |  | 230 | 3.46 | 795.8
| 人工 |  | 工时 |  | 249.26 | 3.46 | 862.44
| 人工 |  | 工时 |  | 63.86 | 3.46 | 220.96
1.2 | 材料费 |  | 元 |  |  |  | 13177.75
| 水 |  | m³ |  | 80 | 3.84 | 307.2
| C25纯混凝土 | 42.5MPa 2级配 水灰比0.55 最大粒径40mm | m³ |  | 103 | 122.04 | 12570.12
| 其他材料费 |  | % |  | 2 | 12877.32 | 257.55
| 零星材料费 |  | % |  | 2 | 1293.59 | 25.87
| 零星材料费 |  | % |  | 6 | 283.53 | 17.01
1.3 | 机械使用费 |  | 元 |  |  |  | 1170.41
| 振动器 | 插入式 功率1.5kW | 台时 |  | 9.9 | 2.86 | 28.31
| 振动器 | 变频机组 容量8.5kVA | 台时 |  | 4.95 | 14.87 | 73.61
| 风(砂)水枪 | 耗风量6m³/min | 台时 |  | 13.3 | 36.58 | 486.51
| 其他机械费 |  | % |  | 15 | 588.43 | 88.26
| 混凝土搅拌机 | 出料0.4m³ | 台时 |  | 18.54 | 19.52 | 361.9
| 双胶轮车 |  | 台时 |  | 85.49 | 0.81 | 69.25
| 双胶轮车 |  | 台时 |  | 77.25 | 0.81 | 62.57
1.4 | 其他直接费 |  | 元 |  | 3.5% | 16227.36 | 567.96
1.5 | 现场经费 |  | 元 |  | 6% | 16227.36 | 973.64
2 | 施工管理费 |  | 元 |  | 3.7% | 17768.96 | 657.45
3 | 社会保障及企业计提费 |  | 元 |  | 35.8% | 1962.59 | 702.61
4 | 企业利润 |  | 元 |  | 7% | 19129.02 | 1339.03
5 | 价差 |  | 元 |  |  |  | 14423.57
| 人工 |  | 工时 |  | 543.12 | 4 | 2172.48
| 机械工 |  | 工时 |  | 24.102 | 4 | 96.41
| 普通硅酸盐水泥 | 42.5 袋装 | t |  | 32.7437 | 152.65 | 4998.33
工程单价计算表
C25砼坝体 工程
单价编号： | 20 |  |  | 定额单位：100m³
施工方法： | 定额编号:04001+04264*1.03+04279*1.03。 人工平仓，机械振捣。 场内配运水泥、骨料、投料、加水、加外加剂、搅拌、出料、清洗。 装、运、卸、清洗。
序号 | 名称 | 型号规格 | 计量单位 |  | 数量 | 单价(元) | 合价(元)
| 碎石 |  | m³ |  | 88.4358 | 42 | 3714.3
| 中砂 |  | m³ |  | 55.517 | 62 | 3442.05
6 | 风险金 |  | 元 |  | 0% | 34891.62 | 0
7 | 税金 |  | 元 |  | 10% | 34891.62 | 3489.16
| 合计 |  | 元 |  |  |  | 38380.78
| 单价 |  | 元 |  |  |  | 383.81
工程单价计算表
C25护墙恢复 工程
单价编号： | 21 |  |  | 定额单位：100m³
施工方法： | 定额编号:04074+04264*1.03+04279*1.03。 施工准备、仓面冲（凿）毛、冲洗、清仓、验收、浇筑、养护等。 场内配运水泥、骨料、投料、加水、加外加剂、搅拌、出料、清洗。 装、运、卸、清洗。
序号 | 名称 | 型号规格 | 计量单位 |  | 数量 | 单价(元) | 合价(元)
1 | 直接费 |  | 元 |  |  |  | 19455.71
1.1 | 人工费 |  | 元 |  |  |  | 2740.74
| 人工 |  | 工时 |  | 479 | 3.46 | 1657.34
| 人工 |  | 工时 |  | 249.26 | 3.46 | 862.44
| 人工 |  | 工时 |  | 63.86 | 3.46 | 220.96
1.2 | 材料费 |  | 元 |  |  |  | 13216.91
| 水 |  | m³ |  | 90 | 3.84 | 345.6
| C25纯混凝土 | 42.5MPa 2级配 水灰比0.55 最大粒径40mm | m³ |  | 103 | 122.04 | 12570.12
| 其他材料费 |  | % |  | 2 | 12915.72 | 258.31
| 零星材料费 |  | % |  | 2 | 1293.59 | 25.87
| 零星材料费 |  | % |  | 6 | 283.53 | 17.01
1.3 | 机械使用费 |  | 元 |  |  |  | 1810.12
| 混凝土输送泵 | 输出量30m³/h | 台时 |  | 9.12 | 74.98 | 683.82
| 振动器 | 插入式 功率1.1kW | 台时 |  | 36.45 | 1.96 | 71.44
| 风(砂)水枪 | 耗风量6m³/min | 台时 |  | 11.2 | 36.58 | 409.7
| 其他机械费 |  | % |  | 13 | 1164.96 | 151.44
| 混凝土搅拌机 | 出料0.4m³ | 台时 |  | 18.54 | 19.52 | 361.9
| 双胶轮车 |  | 台时 |  | 85.49 | 0.81 | 69.25
| 双胶轮车 |  | 台时 |  | 77.25 | 0.81 | 62.57
1.4 | 其他直接费 |  | 元 |  | 3.5% | 17767.77 | 621.87
1.5 | 现场经费 |  | 元 |  | 6% | 17767.77 | 1066.07
2 | 施工管理费 |  | 元 |  | 3.7% | 19455.71 | 719.86
3 | 社会保障及企业计提费 |  | 元 |  | 35.8% | 2899.86 | 1038.15
4 | 企业利润 |  | 元 |  | 7% | 21213.72 | 1484.96
5 | 价差 |  | 元 |  |  |  | 15507.12
| 人工 |  | 工时 |  | 792.12 | 4 | 3168.48
| 机械工 |  | 工时 |  | 45.99 | 4 | 183.96
| 普通硅酸盐水泥 | 42.5 袋装 | t |  | 32.7437 | 152.65 | 4998.33
工程单价计算表
C25护墙恢复 工程
单价编号： | 21 |  |  | 定额单位：100m³
施工方法： | 定额编号:04074+04264*1.03+04279*1.03。 施工准备、仓面冲（凿）毛、冲洗、清仓、验收、浇筑、养护等。 场内配运水泥、骨料、投料、加水、加外加剂、搅拌、出料、清洗。 装、运、卸、清洗。
序号 | 名称 | 型号规格 | 计量单位 |  | 数量 | 单价(元) | 合价(元)
| 碎石 |  | m³ |  | 88.4358 | 42 | 3714.3
| 中砂 |  | m³ |  | 55.517 | 62 | 3442.05
6 | 风险金 |  | 元 |  | 0% | 38205.8 | 0
7 | 税金 |  | 元 |  | 10% | 38205.8 | 3820.58
| 合计 |  | 元 |  |  |  | 42026.38
| 单价 |  | 元 |  |  |  | 420.26
工程单价计算表
C25砼护坦 工程
单价编号： | 22 |  |  | 定额单位：100m³
施工方法： | 定额编号:04038+04264*1.03+04279*1.03。 施工准备、仓面冲（凿）毛、冲洗、清仓、验收、浇筑、养护等。 场内配运水泥、骨料、投料、加水、加外加剂、搅拌、出料、清洗。 装、运、卸、清洗。
序号 | 名称 | 型号规格 | 计量单位 |  | 数量 | 单价(元) | 合价(元)
1 | 直接费 |  | 元 |  |  |  | 18167.47
1.1 | 人工费 |  | 元 |  |  |  | 2097.18
| 人工 |  | 工时 |  | 293 | 3.46 | 1013.78
| 人工 |  | 工时 |  | 249.26 | 3.46 | 862.44
| 人工 |  | 工时 |  | 63.86 | 3.46 | 220.96
1.2 | 材料费 |  | 元 |  |  |  | 13023.18
| 水 |  | m³ |  | 90 | 3.84 | 345.6
| C25纯混凝土 | 42.5MPa 2级配 水灰比0.55 最大粒径40mm | m³ |  | 103 | 122.04 | 12570.12
| 其他材料费 |  | % |  | 0.5 | 12915.72 | 64.58
| 零星材料费 |  | % |  | 2 | 1293.59 | 25.87
| 零星材料费 |  | % |  | 6 | 283.53 | 17.01
1.3 | 机械使用费 |  | 元 |  |  |  | 1470.93
| 振动器 | 变频机组 容量4.5kVA | 台时 |  | 17.84 | 8.64 | 154.14
| 风(砂)水枪 | 耗风量6m³/min | 台时 |  | 15.79 | 36.58 | 577.6
| 离心水泵 | 单级双吸 功率20kW | 台时 |  | 9.55 | 24.69 | 235.79
| 其他机械费 |  | % |  | 1 | 967.53 | 9.68
| 混凝土搅拌机 | 出料0.4m³ | 台时 |  | 18.54 | 19.52 | 361.9
| 双胶轮车 |  | 台时 |  | 85.49 | 0.81 | 69.25
| 双胶轮车 |  | 台时 |  | 77.25 | 0.81 | 62.57
1.4 | 其他直接费 |  | 元 |  | 3.5% | 16591.29 | 580.7
1.5 | 现场经费 |  | 元 |  | 6% | 16591.29 | 995.48
2 | 施工管理费 |  | 元 |  | 3.7% | 18167.47 | 672.2
3 | 社会保障及企业计提费 |  | 元 |  | 35.8% | 2223.53 | 796.02
4 | 企业利润 |  | 元 |  | 7% | 19635.69 | 1374.5
5 | 价差 |  | 元 |  |  |  | 14725.23
| 人工 |  | 工时 |  | 606.12 | 4 | 2424.48
| 机械工 |  | 工时 |  | 36.517 | 4 | 146.07
| 普通硅酸盐水泥 | 42.5 袋装 | t |  | 32.7437 | 152.65 | 4998.33
工程单价计算表
C25砼护坦 工程
单价编号： | 22 |  |  | 定额单位：100m³
施工方法： | 定额编号:04038+04264*1.03+04279*1.03。 施工准备、仓面冲（凿）毛、冲洗、清仓、验收、浇筑、养护等。 场内配运水泥、骨料、投料、加水、加外加剂、搅拌、出料、清洗。 装、运、卸、清洗。
序号 | 名称 | 型号规格 | 计量单位 |  | 数量 | 单价(元) | 合价(元)
| 碎石 |  | m³ |  | 88.4358 | 42 | 3714.3
| 中砂 |  | m³ |  | 55.517 | 62 | 3442.05
6 | 风险金 |  | 元 |  | 0% | 35735.42 | 0
7 | 税金 |  | 元 |  | 10% | 35735.42 | 3573.54
| 合计 |  | 元 |  |  |  | 39308.96
| 单价 |  | 元 |  |  |  | 393.09
工程单价计算表
M7.5浆砌石 工程
单价编号： | 23 |  |  | 定额单位：100m³
施工方法： | 定额编号:03089。 选石、修石、冲洗、拌浆、砌筑、勾缝。
序号 | 名称 | 型号规格 | 计量单位 |  | 数量 | 单价(元) | 合价(元)
1 | 直接费 |  | 元 |  |  |  | 10379.79
1.1 | 人工费 |  | 元 |  |  |  | 2471.13
| 人工 |  | 工时 |  | 714.2 | 3.46 | 2471.13
1.2 | 材料费 |  | 元 |  |  |  | 6807.4
| 块石 |  | m³ |  | 108 | 30 | 3240
| M7.5水泥砂浆 |  | m³ |  | 35.3 | 99.15 | 3500
| 其他材料费 |  | % |  | 1 | 6740 | 67.4
1.3 | 机械使用费 |  | 元 |  |  |  | 200.73
| 砂浆搅拌机 | 出料0.4m³ | 台时 |  | 6.35 | 11.37 | 72.2
| 双胶轮车 |  | 台时 |  | 158.68 | 0.81 | 128.53
1.4 | 其他直接费 |  | 元 |  | 3.5% | 9479.26 | 331.77
1.5 | 现场经费 |  | 元 |  | 6% | 9479.26 | 568.76
2 | 施工管理费 |  | 元 |  | 5.8% | 10379.79 | 602.03
3 | 社会保障及企业计提费 |  | 元 |  | 35.8% | 2499.69 | 894.89
4 | 企业利润 |  | 元 |  | 7% | 11876.71 | 831.37
5 | 价差 |  | 元 |  |  |  | 10218.09
| 人工 |  | 工时 |  | 714.2 | 4 | 2856.8
| 机械工 |  | 工时 |  | 8.255 | 4 | 33.02
| 水泥 | 32.5MPa | t |  | 9.2133 | 86.28 | 794.92
| 块石 |  | m³ |  | 108 | 38 | 4104
| 中砂 |  | m³ |  | 39.183 | 62 | 2429.35
6 | 风险金 |  | 元 |  | 0% | 22926.17 | 0
7 | 税金 |  | 元 |  | 10% | 22926.17 | 2292.62
| 合计 |  | 元 |  |  |  | 25218.79
| 单价 |  | 元 |  |  |  | 252.19
工程单价计算表
粗砂垫层 工程
单价编号： | 24 |  |  | 定额单位：100m³
施工方法： | 定额编号:03061。 运料、分层铺筑、压实、整平与修坡，基本运距30m。
序号 | 名称 | 型号规格 | 计量单位 |  | 数量 | 单价(元) | 合价(元)
1 | 直接费 |  | 元 |  |  |  | 5019.58
1.1 | 人工费 |  | 元 |  |  |  | 1099.59
| 人工 |  | 工时 |  | 317.8 | 3.46 | 1099.59
1.2 | 材料费 |  | 元 |  |  |  | 3484.5
| 粗砂 |  | m³ |  | 115 | 30 | 3450
| 其他材料费 |  | % |  | 1 | 3450 | 34.5
1.3 | 机械使用费 |  | 元 |  |  |  | 0
1.4 | 其他直接费 |  | 元 |  | 3.5% | 4584.09 | 160.44
1.5 | 现场经费 |  | 元 |  | 6% | 4584.09 | 275.05
2 | 施工管理费 |  | 元 |  | 5.8% | 5019.58 | 291.14
3 | 社会保障及企业计提费 |  | 元 |  | 35.8% | 1099.59 | 393.65
4 | 企业利润 |  | 元 |  | 7% | 5704.37 | 399.31
5 | 价差 |  | 元 |  |  |  | 8171.2
| 人工 |  | 工时 |  | 317.8 | 4 | 1271.2
| 粗砂 |  | m³ |  | 115 | 60 | 6900
6 | 风险金 |  | 元 |  | 0% | 14274.88 | 0
7 | 税金 |  | 元 |  | 10% | 14274.88 | 1427.49
| 合计 |  | 元 |  |  |  | 15702.37
| 单价 |  | 元 |  |  |  | 157.02
工程单价计算表
干砌块石 工程
单价编号： | 25 |  |  | 定额单位：100m³
施工方法： | 定额编号:03069。 运石（预制块）、选石、修石、砌筑、填缝、找平。
序号 | 名称 | 型号规格 | 计量单位 |  | 数量 | 单价(元) | 合价(元)
1 | 直接费 |  | 元 |  |  |  | 5601.84
1.1 | 人工费 |  | 元 |  |  |  | 1537.62
| 人工 |  | 工时 |  | 444.4 | 3.46 | 1537.62
1.2 | 材料费 |  | 元 |  |  |  | 3514.8
| 块石 |  | m³ |  | 116 | 30 | 3480
| 其他材料费 |  | % |  | 1 | 3480 | 34.8
1.3 | 机械使用费 |  | 元 |  |  |  | 63.42
| 双胶轮车 |  | 台时 |  | 78.3 | 0.81 | 63.42
1.4 | 其他直接费 |  | 元 |  | 3.5% | 5115.84 | 179.05
1.5 | 现场经费 |  | 元 |  | 6% | 5115.84 | 306.95
2 | 施工管理费 |  | 元 |  | 5.8% | 5601.84 | 324.91
3 | 社会保障及企业计提费 |  | 元 |  | 35.8% | 1537.62 | 550.47
4 | 企业利润 |  | 元 |  | 7% | 6477.22 | 453.41
5 | 价差 |  | 元 |  |  |  | 6185.6
| 人工 |  | 工时 |  | 444.4 | 4 | 1777.6
| 块石 |  | m³ |  | 116 | 38 | 4408
6 | 风险金 |  | 元 |  | 0% | 13116.23 | 0
7 | 税金 |  | 元 |  | 10% | 13116.23 | 1311.62
| 合计 |  | 元 |  |  |  | 14427.85
| 单价 |  | 元 |  |  |  | 144.28
工程单价计算表
常态混凝土伸缩缝，沥青木板 工程
单价编号： | 26 |  |  | 定额单位：100m²
施工方法： | 定额编号:04457。 木板制作、熔化、涂沥青、安装。
序号 | 名称 | 型号规格 | 计量单位 |  | 数量 | 单价(元) | 合价(元)
1 | 直接费 |  | 元 |  |  |  | 8893.9
1.1 | 人工费 |  | 元 |  |  |  | 744.94
| 人工 |  | 工时 |  | 215.3 | 3.46 | 744.94
1.2 | 材料费 |  | 元 |  |  |  | 7374.62
| 锯材 |  | m³ |  | 2.2 | 800 | 1760
| 木柴 |  | t |  | 0.42 | 440 | 184.8
| 沥青 |  | t |  | 1.24 | 4320 | 5356.8
| 其他材料费 |  | % |  | 1 | 7301.6 | 73.02
1.3 | 机械使用费 |  | 元 |  |  |  | 2.72
| 双胶轮车 |  | 台时 |  | 3.36 | 0.81 | 2.72
1.4 | 其他直接费 |  | 元 |  | 3.5% | 8122.28 | 284.28
1.5 | 现场经费 |  | 元 |  | 6% | 8122.28 | 487.34
2 | 施工管理费 |  | 元 |  | 3.7% | 8893.9 | 329.07
3 | 社会保障及企业计提费 |  | 元 |  | 35.8% | 744.94 | 266.69
4 | 企业利润 |  | 元 |  | 7% | 9489.66 | 664.28
5 | 价差 |  | 元 |  |  |  | 1671.11
| 人工 |  | 工时 |  | 215.3 | 4 | 861.2
| 锯材 |  | m³ |  | 2.2 | 368.14 | 809.91
6 | 风险金 |  | 元 |  | 0% | 11825.05 | 0
7 | 税金 |  | 元 |  | 10% | 11825.05 | 1182.51
| 合计 |  | 元 |  |  |  | 13007.56
| 单价 |  | 元 |  |  |  | 130.08
工程单价计算表
止水片(带)，橡胶止水 工程
单价编号： | 27 |  |  | 定额单位：100延长m
施工方法： | 定额编号:04466。 清洗缝面、弯制、安装、熔化、涂沥表。
序号 | 名称 | 型号规格 | 计量单位 |  | 数量 | 单价(元) | 合价(元)
1 | 直接费 |  | 元 |  |  |  | 1228.97
1.1 | 人工费 |  | 元 |  |  |  | 529.38
| 人工 |  | 工时 |  | 153 | 3.46 | 529.38
1.2 | 材料费 |  | 元 |  |  |  | 592.97
| 橡胶止水带 |  | m |  | 103 | 5.7 | 587.1
| 其他材料费 |  | % |  | 1 | 587.1 | 5.87
1.3 | 机械使用费 |  | 元 |  |  |  | 0
1.4 | 其他直接费 |  | 元 |  | 3.5% | 1122.35 | 39.28
1.5 | 现场经费 |  | 元 |  | 6% | 1122.35 | 67.34
2 | 施工管理费 |  | 元 |  | 3.7% | 1228.97 | 45.47
3 | 社会保障及企业计提费 |  | 元 |  | 35.8% | 529.38 | 189.52
4 | 企业利润 |  | 元 |  | 7% | 1463.96 | 102.48
5 | 价差 |  | 元 |  |  |  | 612
| 人工 |  | 工时 |  | 153 | 4 | 612
6 | 风险金 |  | 元 |  | 0% | 2178.44 | 0
7 | 税金 |  | 元 |  | 10% | 2178.44 | 217.84
| 合计 |  | 元 |  |  |  | 2396.28
| 单价 |  | 元 |  |  |  | 23.96
工程单价计算表
C25闸墩 工程
单价编号： | 40 |  |  | 定额单位：100m³
施工方法： | 定额编号:04115+04264*1.03+04279*1.03。 其他混凝土，零星结构 场内配运水泥、骨料、投料、加水、加外加剂、搅拌、出料、清洗。 装、运、卸、清洗。
序号 | 名称 | 型号规格 | 计量单位 |  | 数量 | 单价(元) | 合价(元)
1 | 直接费 |  | 元 |  |  |  | 20589.32
1.1 | 人工费 |  | 元 |  |  |  | 4598.76
| 人工 |  | 工时 |  | 1016 | 3.46 | 3515.36
| 人工 |  | 工时 |  | 249.26 | 3.46 | 862.44
| 人工 |  | 工时 |  | 63.86 | 3.46 | 220.96
1.2 | 材料费 |  | 元 |  |  |  | 13334.42
| 水 |  | m³ |  | 120 | 3.84 | 460.8
| C25纯混凝土 | 42.5MPa 2级配 水灰比0.55 最大粒径40mm | m³ |  | 103 | 122.04 | 12570.12
| 其他材料费 |  | % |  | 2 | 13030.92 | 260.62
| 零星材料费 |  | % |  | 2 | 1293.59 | 25.87
| 零星材料费 |  | % |  | 6 | 283.53 | 17.01
1.3 | 机械使用费 |  | 元 |  |  |  | 869.85
| 振动器 | 插入式 功率1.1kW | 台时 |  | 35.6 | 1.96 | 69.78
| 风(砂)水枪 | 耗风量6m³/min | 台时 |  | 7.44 | 36.58 | 272.16
| 其他机械费 |  | % |  | 10 | 341.94 | 34.19
| 混凝土搅拌机 | 出料0.4m³ | 台时 |  | 18.54 | 19.52 | 361.9
| 双胶轮车 |  | 台时 |  | 85.49 | 0.81 | 69.25
| 双胶轮车 |  | 台时 |  | 77.25 | 0.81 | 62.57
1.4 | 其他直接费 |  | 元 |  | 3.5% | 18803.03 | 658.11
1.5 | 现场经费 |  | 元 |  | 6% | 18803.03 | 1128.18
2 | 施工管理费 |  | 元 |  | 3.7% | 20589.32 | 761.8
3 | 社会保障及企业计提费 |  | 元 |  | 35.8% | 4682.15 | 1676.21
4 | 企业利润 |  | 元 |  | 7% | 23027.33 | 1611.91
5 | 价差 |  | 元 |  |  |  | 17567.57
| 人工 |  | 工时 |  | 1329.12 | 4 | 5316.48
| 机械工 |  | 工时 |  | 24.102 | 4 | 96.41
| 普通硅酸盐水泥 | 42.5 袋装 | t |  | 32.7437 | 152.65 | 4998.33
| 碎石 |  | m³ |  | 88.4358 | 42 | 3714.3
工程单价计算表
C25闸墩 工程
单价编号： | 40 |  |  | 定额单位：100m³
施工方法： | 定额编号:04115+04264*1.03+04279*1.03。 其他混凝土，零星结构 场内配运水泥、骨料、投料、加水、加外加剂、搅拌、出料、清洗。 装、运、卸、清洗。
序号 | 名称 | 型号规格 | 计量单位 |  | 数量 | 单价(元) | 合价(元)
| 中砂 |  | m³ |  | 55.517 | 62 | 3442.05
6 | 风险金 |  | 元 |  | 0% | 42206.81 | 0
7 | 税金 |  | 元 |  | 10% | 42206.81 | 4220.68
| 合计 |  | 元 |  |  |  | 46427.49
| 单价 |  | 元 |  |  |  | 464.27
工程单价计算表
C25砼底板 工程
单价编号： | 41 |  |  | 定额单位：100m³
施工方法： | 定额编号:04035+04264*1.03+04279*1.03。 施工准备、仓面冲（凿）毛、冲洗、清仓、验收、浇筑、养护等。 场内配运水泥、骨料、投料、加水、加外加剂、搅拌、出料、清洗。 装、运、卸、清洗。
序号 | 名称 | 型号规格 | 计量单位 |  | 数量 | 单价(元) | 合价(元)
1 | 直接费 |  | 元 |  |  |  | 19959.14
1.1 | 人工费 |  | 元 |  |  |  | 2602.34
| 人工 |  | 工时 |  | 439 | 3.46 | 1518.94
| 人工 |  | 工时 |  | 249.26 | 3.46 | 862.44
| 人工 |  | 工时 |  | 63.86 | 3.46 | 220.96
1.2 | 材料费 |  | 元 |  |  |  | 13061.77
| 水 |  | m³ |  | 100 | 3.84 | 384
| C25纯混凝土 | 42.5MPa 2级配 水灰比0.55 最大粒径40mm | m³ |  | 103 | 122.04 | 12570.12
| 其他材料费 |  | % |  | 0.5 | 12954.12 | 64.77
| 零星材料费 |  | % |  | 2 | 1293.59 | 25.87
| 零星材料费 |  | % |  | 6 | 283.53 | 17.01
1.3 | 机械使用费 |  | 元 |  |  |  | 2563.42
| 振动器 | 变频机组 容量4.5kVA | 台时 |  | 18.73 | 8.64 | 161.83
| 风(砂)水枪 | 耗风量6m³/min | 台时 |  | 45.15 | 36.58 | 1651.59
| 离心水泵 | 单级双吸 功率20kW | 台时 |  | 9.55 | 24.69 | 235.79
| 其他机械费 |  | % |  | 1 | 2049.21 | 20.49
| 混凝土搅拌机 | 出料0.4m³ | 台时 |  | 18.54 | 19.52 | 361.9
| 双胶轮车 |  | 台时 |  | 85.49 | 0.81 | 69.25
| 双胶轮车 |  | 台时 |  | 77.25 | 0.81 | 62.57
1.4 | 其他直接费 |  | 元 |  | 3.5% | 18227.53 | 637.96
1.5 | 现场经费 |  | 元 |  | 6% | 18227.53 | 1093.65
2 | 施工管理费 |  | 元 |  | 3.7% | 19959.14 | 738.49
3 | 社会保障及企业计提费 |  | 元 |  | 35.8% | 2728.69 | 976.87
4 | 企业利润 |  | 元 |  | 7% | 21674.5 | 1517.22
5 | 价差 |  | 元 |  |  |  | 15309.23
| 人工 |  | 工时 |  | 752.12 | 4 | 3008.48
| 机械工 |  | 工时 |  | 36.517 | 4 | 146.07
| 普通硅酸盐水泥 | 42.5 袋装 | t |  | 32.7437 | 152.65 | 4998.33
工程单价计算表
C25砼底板 工程
单价编号： | 41 |  |  | 定额单位：100m³
施工方法： | 定额编号:04035+04264*1.03+04279*1.03。 施工准备、仓面冲（凿）毛、冲洗、清仓、验收、浇筑、养护等。 场内配运水泥、骨料、投料、加水、加外加剂、搅拌、出料、清洗。 装、运、卸、清洗。
序号 | 名称 | 型号规格 | 计量单位 |  | 数量 | 单价(元) | 合价(元)
| 碎石 |  | m³ |  | 88.4358 | 42 | 3714.3
| 中砂 |  | m³ |  | 55.517 | 62 | 3442.05
6 | 风险金 |  | 元 |  | 0% | 38500.95 | 0
7 | 税金 |  | 元 |  | 10% | 38500.95 | 3850.1
| 合计 |  | 元 |  |  |  | 42351.05
| 单价 |  | 元 |  |  |  | 423.51
工程单价计算表
二期C30混凝土 工程
单价编号： | 42 |  |  | 定额单位：100m³
施工方法： | 定额编号:04264*1.03+04279*1.03+04117。 场内配运水泥、骨料、投料、加水、加外加剂、搅拌、出料、清洗。 装、运、卸、清洗。 仓面清洗，平仓振捣，钢筋维护，混凝土养护及人工凿毛等。
序号 | 名称 | 型号规格 | 计量单位 |  | 数量 | 单价(元) | 合价(元)
1 | 直接费 |  | 元 |  |  |  | 25395.55
1.1 | 人工费 |  | 元 |  |  |  | 8307.88
| 人工 |  | 工时 |  | 249.26 | 3.46 | 862.44
| 人工 |  | 工时 |  | 63.86 | 3.46 | 220.96
| 人工 |  | 工时 |  | 2088 | 3.46 | 7224.48
1.2 | 材料费 |  | 元 |  |  |  | 13543.83
| 零星材料费 |  | % |  | 2 | 1293.59 | 25.87
| 零星材料费 |  | % |  | 6 | 283.53 | 17.01
| 水 |  | m³ |  | 140 | 3.84 | 537.6
| C25纯混凝土 | 42.5MPa 2级配 水灰比0.55 最大粒径40mm | m³ |  | 103 | 122.04 | 12570.12
| 其他材料费 |  | % |  | 3 | 13107.72 | 393.23
1.3 | 机械使用费 |  | 元 |  |  |  | 1340.57
| 混凝土搅拌机 | 出料0.4m³ | 台时 |  | 18.54 | 19.52 | 361.9
| 双胶轮车 |  | 台时 |  | 85.49 | 0.81 | 69.25
| 双胶轮车 |  | 台时 |  | 77.25 | 0.81 | 62.57
| 振动器 | 插入式 功率1.1kW | 台时 |  | 90.64 | 1.96 | 177.65
| 风(砂)水枪 | 耗风量6m³/min | 台时 |  | 16 | 36.58 | 585.28
| 其他机械费 |  | % |  | 11 | 762.93 | 83.92
1.4 | 其他直接费 |  | 元 |  | 3.5% | 23192.28 | 811.73
1.5 | 现场经费 |  | 元 |  | 6% | 23192.28 | 1391.54
2 | 施工管理费 |  | 元 |  | 3.7% | 25395.55 | 939.64
3 | 社会保障及企业计提费 |  | 元 |  | 35.8% | 8391.27 | 3004.07
4 | 企业利润 |  | 元 |  | 7% | 29339.26 | 2053.75
5 | 价差 |  | 元 |  |  |  | 21855.57
| 人工 |  | 工时 |  | 2401.12 | 4 | 9604.48
| 机械工 |  | 工时 |  | 24.102 | 4 | 96.41
| 普通硅酸盐水泥 | 42.5 袋装 | t |  | 32.7437 | 152.65 | 4998.33
| 碎石 |  | m³ |  | 88.4358 | 42 | 3714.3
工程单价计算表
二期C30混凝土 工程
单价编号： | 42 |  |  | 定额单位：100m³
施工方法： | 定额编号:04264*1.03+04279*1.03+04117。 场内配运水泥、骨料、投料、加水、加外加剂、搅拌、出料、清洗。 装、运、卸、清洗。 仓面清洗，平仓振捣，钢筋维护，混凝土养护及人工凿毛等。
序号 | 名称 | 型号规格 | 计量单位 |  | 数量 | 单价(元) | 合价(元)
| 中砂 |  | m³ |  | 55.517 | 62 | 3442.05
6 | 风险金 |  | 元 |  | 0% | 53248.58 | 0
7 | 税金 |  | 元 |  | 10% | 53248.58 | 5324.86
| 合计 |  | 元 |  |  |  | 58573.44
| 单价 |  | 元 |  |  |  | 585.73
工程单价计算表
普通平面木模板制作 工程
单价编号： | 43 |  |  | 定额单位：100m²
施工方法： | 定额编号:05006+05007。 模板制作，立柱、围令制作，预埋铁件制作，模板运输；模板安装、拆除、除灰、刷脱模剂，维修、倒拉筋割断。
序号 | 名称 | 型号规格 | 计量单位 |  | 数量 | 单价(元) | 合价(元)
1 | 直接费 |  | 元 |  |  |  | 5560.01
1.1 | 人工费 |  | 元 |  |  |  | 823.48
| 人工 |  | 工时 |  | 67 | 3.46 | 231.82
| 人工 |  | 工时 |  | 171 | 3.46 | 591.66
1.2 | 材料费 |  | 元 |  |  |  | 3373.76
| 锯材 |  | m³ |  | 2.24 | 800 | 1792
| 铁钉 |  | kg |  | 4.23 | 5.49 | 23.22
| 铁件 |  | kg |  | 20.69 | 3 | 62.07
| 其他材料费 |  | % |  | 2 | 1877.29 | 37.55
| 铁钉 |  | kg |  | 1.17 | 5.49 | 6.42
| 铁丝 |  | kg |  | 1.04 | 6.84 | 7.11
| 预埋铁件 |  | kg |  | 312.82 | 3 | 938.46
| 混凝土柱 |  | m³ |  | 0.99 | 450 | 445.5
| 焊条 |  | kg |  | 5.08 | 6.46 | 32.82
| 其他材料费 |  | % |  | 2 | 1430.31 | 28.61
1.3 | 机械使用费 |  | 元 |  |  |  | 880.39
| 载重汽车 | 载重量5t | 台时 |  | 1.63 | 42.64 | 69.5
| 钢筋弯曲机 | 直径6～40 | 台时 |  | 0.43 | 10.89 | 4.68
| 钢筋切断机 | 功率20kW | 台时 |  | 0.16 | 19.91 | 3.19
| 圆盘锯 |  | 台时 |  | 4.55 | 14.93 | 67.93
| 双面刨床 |  | 台时 |  | 3.8 | 13.09 | 49.74
| 其他机械费 |  | % |  | 5 | 195.04 | 9.75
| 汽车起重机 | 起重量5t | 台时 |  | 11.6 | 49.16 | 570.26
| 电焊机 | 交流25kVA | 台时 |  | 6.51 | 11.24 | 73.17
| 其他机械费 |  | % |  | 5 | 643.43 | 32.17
1.4 | 其他直接费 |  | 元 |  | 3.5% | 5077.63 | 177.72
1.5 | 现场经费 |  | 元 |  | 6% | 5077.63 | 304.66
2 | 施工管理费 |  | 元 |  | 5.7% | 5560.01 | 316.92
3 | 社会保障及企业计提费 |  | 元 |  | 35.8% | 996.7 | 356.82
4 | 企业利润 |  | 元 |  | 7% | 6233.75 | 436.36
工程单价计算表
普通平面木模板制作 工程
单价编号： | 43 |  |  | 定额单位：100m²
施工方法： | 定额编号:05006+05007。 模板制作，立柱、围令制作，预埋铁件制作，模板运输；模板安装、拆除、除灰、刷脱模剂，维修、倒拉筋割断。
序号 | 名称 | 型号规格 | 计量单位 |  | 数量 | 单价(元) | 合价(元)
5 | 价差 |  | 元 |  |  |  | 3305.92
| 人工 |  | 工时 |  | 238 | 4 | 952
| 机械工 |  | 工时 |  | 50.066 | 4 | 200.26
| 汽油 | 90# | kg |  | 79.016 | 6.31 | 498.59
| 锯材 |  | m³ |  | 2.24 | 368.14 | 824.63
| 铁件 |  | kg |  | 20.69 | 2.49 | 51.52
| 预埋铁件 |  | kg |  | 312.82 | 2.49 | 778.92
6 | 风险金 |  | 元 |  | 0% | 9976.03 | 0
7 | 税金 |  | 元 |  | 10% | 9976.03 | 997.6
| 合计 |  | 元 |  |  |  | 10973.63
| 单价 |  | 元 |  |  |  | 109.74
工程单价计算表
护墙浆砌石拆除 工程
单价编号： | 44 |  |  | 定额单位：100m³
施工方法： | 定额编号:03239。 人工拆除、清理、堆放、基本运距30m。
序号 | 名称 | 型号规格 | 计量单位 |  | 数量 | 单价(元) | 合价(元)
1 | 直接费 |  | 元 |  |  |  | 3076.58
1.1 | 人工费 |  | 元 |  |  |  | 2795.68
| 人工 |  | 工时 |  | 808 | 3.46 | 2795.68
1.2 | 材料费 |  | 元 |  |  |  | 13.98
| 零星材料费 |  | % |  | 0.5 | 2795.68 | 13.98
1.3 | 机械使用费 |  | 元 |  |  |  | 0
1.4 | 其他直接费 |  | 元 |  | 3.5% | 2809.66 | 98.34
1.5 | 现场经费 |  | 元 |  | 6% | 2809.66 | 168.58
2 | 施工管理费 |  | 元 |  | 5.8% | 3076.58 | 178.44
3 | 社会保障及企业计提费 |  | 元 |  | 35.8% | 2795.68 | 1000.85
4 | 企业利润 |  | 元 |  | 7% | 4255.87 | 297.91
5 | 价差 |  | 元 |  |  |  | 3232
| 人工 |  | 工时 |  | 808 | 4 | 3232
6 | 风险金 |  | 元 |  | 0% | 7785.78 | 0
7 | 税金 |  | 元 |  | 10% | 7785.78 | 778.58
| 合计 |  | 元 |  |  |  | 8564.36
| 单价 |  | 元 |  |  |  | 85.64
工程单价计算表
护墙浆砌石恢复 工程
单价编号： | 45 |  |  | 定额单位：100m³
施工方法： | 定额编号:03091。 选石、修石、冲洗、拌浆、砌筑、勾缝。
序号 | 名称 | 型号规格 | 计量单位 |  | 数量 | 单价(元) | 合价(元)
1 | 直接费 |  | 元 |  |  |  | 6794.87
1.1 | 人工费 |  | 元 |  |  |  | 2735.82
| 人工 |  | 工时 |  | 790.7 | 3.46 | 2735.82
1.2 | 材料费 |  | 元 |  |  |  | 3272.4
| 砂浆 |  | m³ |  | 34.4 | 0 | 0
| 块石 |  | m³ |  | 108 | 30 | 3240
| 其他材料费 |  | % |  | 1 | 3240 | 32.4
1.3 | 机械使用费 |  | 元 |  |  |  | 197.14
| 砂浆搅拌机 | 出料0.4m³ | 台时 |  | 6.19 | 11.37 | 70.38
| 双胶轮车 |  | 台时 |  | 156.49 | 0.81 | 126.76
1.4 | 其他直接费 |  | 元 |  | 3.5% | 6205.36 | 217.19
1.5 | 现场经费 |  | 元 |  | 6% | 6205.36 | 372.32
2 | 施工管理费 |  | 元 |  | 5.8% | 6794.87 | 394.1
3 | 社会保障及企业计提费 |  | 元 |  | 35.8% | 2763.66 | 989.39
4 | 企业利润 |  | 元 |  | 7% | 8178.36 | 572.49
5 | 价差 |  | 元 |  |  |  | 7298.99
| 人工 |  | 工时 |  | 790.7 | 4 | 3162.8
| 机械工 |  | 工时 |  | 8.047 | 4 | 32.19
| 块石 |  | m³ |  | 108 | 38 | 4104
6 | 风险金 |  | 元 |  | 0% | 16049.84 | 0
7 | 税金 |  | 元 |  | 10% | 16049.84 | 1604.98
| 合计 |  | 元 |  |  |  | 17654.82
| 单价 |  | 元 |  |  |  | 176.55

## 人工费单位汇总表
人工费单位汇总表
合同编号：
工程名称： | 那坡县德隆乡平达村百迭屯粮食基地水利建设项目
序号 | 工种 | 单位 | 单价(元) | 备注
1 | 人工 | 工时 | 7.46
2 | 机械工 | 工时 | 7.46