## 【】表A.0.2-1 项目前后阶段费用对比表
表A.0.2-1 项目前后阶段费用对比表
建设项目名称：隆林县革步乡革步湾·路亚基地度假中心项目（二期）-道路部分 | [9 empty] | 第 1 页 | 共 3 页
分项编号 | 工程或费用名称 | 单位 | 本阶段施工图预算 |  |  |  | 上阶段设计概算 |  |  | 费用变化 |  | 备注
|  |  | 数量 | 单价 | 金额 |  | 数量 | 单价 | 金额 | 金额 | 比例(%)
1 | 2 | 3 | 4 | 5 | 6 |  | 7 | 8 | 9 | 10 | 11 | 12
1 | 第一部分 建筑安装工程费 | 公路公里 |  |  | 1981728 |  |  |  |  | 1981728 |  | 建设项目路线总长度（主线长度）
102 | 路基工程 | km |  |  | 823357 |  |  |  |  | 823357
LJ01 | 挖除旧路面 | km |  |  | 760 |  |  |  |  | 760
LJ0102 | 挖除旧路面 | m3 | 45.4 | 16.74 | 760 |  |  |  |  | 760
LJ010201 | 挖除水泥混凝土路面 | m3 | 45.4 | 16.74 | 760 |  |  |  |  | 760
LJ01020101 | 原六角砖路面破除 | m3 | 45.4 | 16.74 | 760 |  |  |  |  | 760
LJ02 | 路基挖方 | m3 |  |  | 12423 |  |  |  |  | 12423
LJ0201 | 挖土方 | m3 |  |  | 12423 |  |  |  |  | 12423
LJ020101 | 路基开挖 | m3 | 709.25 | 3.51 | 2487 |  |  |  |  | 2487
LJ020105 | 挡土墙基础土方开挖 | m3 | 455.524 | 21.81 | 9936 |  |  |  |  | 9936
LJ03 | 路基填方 | m3 |  |  | 2340 |  |  |  |  | 2340
LJ0301 | 利用土方填筑 | m3 |  |  | 2340 |  |  |  |  | 2340
LJ030101 | 挡土墙背土方回填 | m3 | 227.762 | 10.27 | 2340 |  |  |  |  | 2340
LJ06 | 排水工程 | km |  |  | 34594 |  |  |  |  | 34594
LJ0602 | 排水沟 | m | 291 | 118.88 | 34594 |  |  |  |  | 34594
LJ060201 | 现浇混凝土排水沟，含盖板（弄伦40m,作腾251m) | m | 291 | 118.88 | 34594 |  |  |  |  | 34594
LJ06020101 | 铺砌混凝土预制块排水沟 | m | 291 | 118.88 | 34594 |  |  |  |  | 34594
LJ09 | 挡土墙工程 |  |  |  | 773240 |  |  |  |  | 773240
LJ0902 | 挡土墙 | m3 | 1138.81 | 678.99 | 773240 |  |  |  |  | 773240
LJ090201 | C20埋石砼挡墙（38m段、弄伦26m段、弄伦160m段、弄伦127m段） | m3 | 904.55 | 553.19 | 500390 |  |  |  |  | 500390
LJ090202 | M7.5浆砌片石挡土墙，含墙顶抹面（32m段、48段） | m3 | 234.26 | 311.53 | 72978 |  |  |  |  | 72978
编制：wec-11486 | [5 empty] | 复核：
表A.0.2-1 项目前后阶段费用对比表
建设项目名称：隆林县革步乡革步湾·路亚基地度假中心项目（二期）-道路部分 | [9 empty] | 第 2 页 | 共 3 页
分项编号 | 工程或费用名称 | 单位 | 本阶段施工图预算 |  |  |  | 上阶段设计概算 |  |  | 费用变化 |  | 备注
|  |  | 数量 | 单价 | 金额 |  | 数量 | 单价 | 金额 | 金额 | 比例(%)
1 | 2 | 3 | 4 | 5 | 6 |  | 7 | 8 | 9 | 10 | 11 | 12
LJ090203 | M7.5浆砌片石路肩墙（含基础开挖、墙顶抹面） | m3 | 528 | 378.55 | 199872 |  |  |  |  | 199872
103 | 路面工程 | km |  |  | 1129084 |  |  |  |  | 1129084
LM01 | 沥青混凝土路面 | m2 | 9282 | 48.88 | 453736 |  |  |  |  | 453736
LM0105 | 沥青混凝土面层（弄伦A、B、C、D、E、F、G段、加铺454㎡、新增1870㎡） | m2 | 9282 | 48.88 | 453736 |  |  |  |  | 453736
LM010502 | 中粒式沥青混凝土面层 | m2 | 9282 | 28.78 | 267104 |  |  |  |  | 267104
LM01050201 | 铺设AC-16C中粒式沥青混凝土，厚30mm（弄伦道路改造） | m2 | 9282 | 28.78 | 267104 |  |  |  |  | 267104
LM010503 | 细粒式沥青混凝土面层 | m2 | 9282 | 20.11 | 186632 |  |  |  |  | 186632
LM01050301 | 铺设AC-10C细粒式普通沥青混凝土，厚20mm（弄伦道路改造） | m2 | 9282 | 20.11 | 186632 |  |  |  |  | 186632
LM02 | 水泥混凝土路面 | km |  |  | 672619 |  |  |  |  | 672619
LM0201 | 路面垫层 | m2 | 5748 | 2.44 | 14038 |  |  |  |  | 14038
LM020101 | 碎石垫层 | m2 | 5748 | 2.44 | 14038 |  |  |  |  | 14038
LM02010101 | 级配碎石垫层，厚100mm（弄伦A段） | m2 | 600 | 14.53 | 8719 |  |  |  |  | 8719
LM02010103 | 级配碎石垫层，压实厚100mm（弄伦160m埋石混凝土挡墙及道路拓宽） | m2 | 366 | 14.53 | 5319 |  |  |  |  | 5319
LM0205 | 水泥混凝土面层 | m2 | 12106 | 54.4 | 658581 |  |  |  |  | 658581
LM020501 | 水泥混凝土 | m2 | 12106 | 54.4 | 658581 |  |  |  |  | 658581
LM02050101 | C25砼路面，厚200mm（弄伦A段） | m2 | 2700 | 89.75 | 242323 |  |  |  |  | 242323
LM02050103 | C25砼路面，厚200mm（弄伦160m埋石混凝土挡墙及道路拓宽） | m2 | 366 | 89.75 | 32849 |  |  |  |  | 32849
LM02050104 | C25砼路面，厚200mm（作腾A、B、C、D、E、F段） | m2 | 4272 | 89.75 | 383409 |  |  |  |  | 383409
LM04 | 路槽、路肩及中央分隔带 | km |  |  | 2729 |  |  |  |  | 2729
LM0402 | 路肩 | m3 | 2072.4767 | 1.32 | 2729 |  |  |  |  | 2729
LM040201 | 培路肩 | m3 | 2072.4767 | 1.32 | 2729 |  |  |  |  | 2729
编制：wec-11486 | [5 empty] | 复核：
表A.0.2-1 项目前后阶段费用对比表
建设项目名称：隆林县革步乡革步湾·路亚基地度假中心项目（二期）-道路部分 | [9 empty] | 第 3 页 | 共 3 页
分项编号 | 工程或费用名称 | 单位 | 本阶段施工图预算 |  |  |  | 上阶段设计概算 |  |  | 费用变化 |  | 备注
|  |  | 数量 | 单价 | 金额 |  | 数量 | 单价 | 金额 | 金额 | 比例(%)
1 | 2 | 3 | 4 | 5 | 6 |  | 7 | 8 | 9 | 10 | 11 | 12
LM04020101 | 素土路肩（革步湾·路亚基地度假中心新建沿库混凝土道路） | m3 | 72 | 37.9 | 2729 |  |  |  |  | 2729
110 | 专项费用 | 元 |  |  | 29287 |  |  |  |  | 29287
11002 | 安全生产费 | 元 |  |  | 29287 |  |  |  |  | 29287
2 | 第二部分 土地使用及拆迁补偿费 | 公路公里
3 | 第三部分 工程建设其他费 | 公路公里 | 4.962
4 | 第四部分 预备费 | 公路公里
401 | 基本预备费 | 元
402 | 价差预备费 | 元
5 | 第一至四部分合计 | 公路公里 |  |  | 1981728 |  |  |  |  | 1981728
6 | 建设期贷款利息 | 公路公里
7 | 公路基本造价 | 公路公里 |  |  | 1981728 |  |  |  |  | 1981728
编制：wec-11486 | [5 empty] | 复核：

## 【00表】表A.0.2-2 建设项目属性及技术经济信息表
表A.0.2-2 建设项目属性及技术经济信息表
建设项目：隆林县革步乡革步湾·路亚基地度假中 | [5 empty] | 编制日期：2024-08-28 |  |  | 00表
一 | 项目基本属性
编号 | 名称 | 单位 | 信息 |  |  |  |  | 备注
001 | 工程所在地 |  | 广西
002 | 地形类别 |  | 平原微丘区 |  |  |  |  | 平原或微丘
003 | 新建/改(扩)建 |  | 新建
004 | 公路技术等级 |  | 四级公路
005 | 设计速度 | km/h | 0.0
006 | 路面结构 |  | 沥青路面
007 | 路基宽度 | m | 0.0
008 | 路线长度 | 公路公里 | 4.692 |  |  |  |  | 不含连接线
009 | 桥梁长度 | km
010 | 隧道长度 | km | 0.0 |  |  |  |  | 双洞长度
011 | 桥隧比例 | % | 0.00 |  |  |  |  | [(009)+(010)]/(008)
012 | 互通式立体交叉数量 | km/处 | 0.0
013 | 支线、联络线长度 | km | 0.0
014 | 辅道、连接线长度 | km | 0.0
二 | 项目工程数量信息
编号 | 内容 | 单位 | 数量 |  |  |  | 数量指标 | 备注
10202 | 路基挖方 | 1000m3
10203 | 路基填方 | 1000m3
10205 | 特殊路基 | km
10206 | 排水圬工 | 1000m3
10207 | 防护圬工 | 1000m3
10301 | 沥青混凝土路面 | 1000m3
10302 | 水泥混凝土路面 | 1000m3
10401 | 涵洞 | m
10402 | 小桥 | m
10403 | 中桥 | m
10404 | 大桥 | m
10405 | 特大桥 | m
10501 | 连拱隧道 | m
10502 | 小净距隧道 | m
10503 | 分离式隧道 | m
10602 | 通道 | m
10605 | 分离式立体交叉 | 处
10606 | 互通式立体交叉 | 处
10703 | 管理养护服务房屋 | m2
10901 | 联络线、支线工程 | km
10902 | 连接线工程 | km
10903 | 辅道工程 | km
20101 | 永久征地 | 亩
20102 | 临时征地 | 亩
三 | 项目造价指标信息表
编号 | 工程造价 | 总金额(万元) | 造价指标(万元/km) |  |  |  | 占总造价百分比(%) | 备注
编制：wec-11486 |  |  |  | 复核：
表A.0.2-2 建设项目属性及技术经济信息表
建设项目：隆林县革步乡革步湾·路亚基地度假中 | [5 empty] | 编制日期：2024-08-28 |  |  | 00表
1 | 建筑安装工程费 | 198 |  |  |  |  | 100.00 | 建设项目路线总长度（主线长度）
101 | 临时工程
102 | 路基工程 | 82 |  |  |  |  | 41.55
103 | 路面工程 | 113 |  |  |  |  | 56.97
104 | 桥梁工程
105 | 隧道工程
106 | 交叉工程
107 | 交通工程
108 | 绿化及环境保护工程
109 | 其他工程
110 | 专项费用 | 3 | 0.62 |  |  |  | 1.48
2 | 土地使用及拆迁补偿费
3 | 工程建设其他费
4 | 预备费
5 | 建设期贷款利息
6 | 公路基本造价 | 198 |  |  |  |  | 100.00
四 | 分项造价指标信息表
编号 | 名称 | 单位 | 造价指标(元) |  | 备注
10202 | 路基挖方 | m3
10203 | 路基填方 | m3
10205 | 特殊路基 | km
10206 | 排水圬工 | m3
10207 | 防护圬工 | m3
10301 | 沥青混凝土路面 | m2
10302 | 水泥混凝土路面 | m2
10401 | 涵洞 | m
10402 | 预制空心板桥 | m2
10403 | 预制小箱梁桥 | m2
10404 | 预制T梁桥 | m2
10405 | 现浇箱梁桥 | m2
10406 | 特大桥 | m2
10501 | 连拱隧道 | m
10502 | 小净距隧道 | m
10503 | 分离式隧道 | m
10602 | 通道 | m
10605 | 分离式立体交叉 | 处
10606 | 互通式立体交叉 | 处
10701 | 交通安全设施 | km
10702 | 机电及设备安装工程 | km
10707 | 管理养护服务房屋 | m2
10901 | 联络线、支线工程 | km
10902 | 连接线工程 | km
10903 | 辅道工程 | km
20101 | 永久征地 | 亩
编制：wec-11486 |  |  |  | 复核：
表A.0.2-2 建设项目属性及技术经济信息表
建设项目：隆林县革步乡革步湾·路亚基地度假中 | [5 empty] | 编制日期：2024-08-28 |  |  | 00表
20102 | 临时征地 | 亩
20201 | 拆迁补偿 | km
30101 | 建设单位管理费 | km
30103 | 工程监理费 | km
30301 | 建设项目前期工作费 | km
五 | 主要材料单价信息表
编号 | 名称 | 单位 | 单价(元) |  | 备注
1001001 | 人工 | 工日 | 101.25
2001002 | HRB400钢筋 | t
3001001 | 石油沥青 | t | 4320.00
5503005 | 中（粗）砂 | m3 | 89.70
5505016 | 碎石 | m3 | 89.70
5509002 | 42.5水泥 | t
编制：wec-11486 |  |  |  | 复核：

## 【01-1表】表A.0.2-3 总预算汇总表
【01-1表】表A.0.2-3 总预算汇总表
建设项目名称：隆林县革步乡革步湾·路亚基地度假中心项目（二期）-道路部分 |  |  |  | 编制时间：2024-12-27 | [6 empty] | 第 1 页 | 共 1 页
分项编号 | 工程或费用名称 | 单位 | 总数量 | [7 empty] | 总金额（元） |  | 全路段 技术经济 指标 | 各项费用比例（％）
|  |  |  | 数量 | 金额（元） |  | 技术经济指标 | 数量 | 金额（元） | 技术经济指标
编制：BZ | [5 empty] | 复核：

## 【02-1表】表A.0.2-4 总预算人工、主要材料、施工机械
表A.0.2-4 总预算人工、主要材料、施工机械台班数量汇总表
建设项目名称：隆林县革步乡革步湾·路亚基地度假中心项目（二期）-道路部分 | [5 empty] | 第 1 页 | 共 4 页 | 02-1表
代号 | 规格名称 | 单位 | 总数量 | 编制范围
隆林县革步乡革步湾·路亚基地度假中心项目（二期）-道路部分
1001001 | 人工 | 工日 | 2520 | 2520
1051001 | 机械工 | 工日 | 242 | 242
2001001 | HPB300钢筋 | t | 0 | 0
2001021 | 8～12号铁丝镀锌铁丝 | kg | 333 | 333
2003004 | 型钢工字钢,角钢 | t | 0 | 0
2003026 | 组合钢模板 | t | 2 | 2
2009028 | 铁件铁件 | kg | 4609 | 4609
2009030 | 铁钉混合规格 | kg | 5 | 5
3001001 | 石油沥青 | t | 55 | 55
3003001 | 重油 | kg | 7870 | 7870
3003002 | 汽油92号 | kg | 28 | 28
3003003 | 柴油0号,－10号,－20号 | kg | 3123 | 3123
3005001 | 煤 | t | 0 | 0
3005002 | 电 | kW·h | 9334 | 9334
3005004 | 水 | m3 | 1966 | 1966
4003001 | 原木混合规格 | m3 | 5 | 5
4003002 | 锯材中板δ＝19～35mm,中方混合规格 | m3 | 1 | 1
5001013 | PVC塑料管(Φ50mm)Φ50mm | m | 258 | 258
5501003 | 黏土堆方 | m3 | 10 | 10
5503005 | 中（粗）砂混凝土、砂浆用堆方 | m3 | 1492 | 1492
编制：BZ |  |  |  |  | 复核：
表A.0.2-4 总预算人工、主要材料、施工机械台班数量汇总表
建设项目名称：隆林县革步乡革步湾·路亚基地度假中心项目（二期）-道路部分 | [5 empty] | 第 2 页 | 共 4 页 | 02-1表
代号 | 规格名称 | 单位 | 总数量 | 编制范围
隆林县革步乡革步湾·路亚基地度假中心项目（二期）-道路部分
5503013 | 矿粉粒经＜0.0074cm,重量比＞70% | t | 45 | 45
5503015 | 路面用石屑 | m3 | 179 | 179
5505005 | 片石码方 | m3 | 1075 | 1075
5505012 | 碎石（2cm）最大粒径2cm堆方 | m3 | 25 | 25
5505013 | 碎石（4cm）最大粒径4cm堆方 | m3 | 1242 | 1242
5505015 | 碎石（8cm）最大粒径8cm堆方 | m3 | 652 | 652
5505016 | 碎石未筛分碎石统料堆方 | m3 | 120 | 120
5505017 | 路面用碎石（1.5cm）最大粒经1.5cm堆方 | m3 | 396 | 396
5505018 | 路面用碎石（2.5cm）最大粒经2.5cm堆方 | m3 | 119 | 119
5509001 | 32.5级水泥 | t | 814 | 814
7801001 | 其他材料费 | 元 | 4148 | 4148
7901001 | 设备摊销费 | 元 | 1097 | 1097
C+ | 混凝土盖板 | m | 291 | 291
8001027 | 斗容量1.0m3履带式单斗挖掘机WY100液压 | 台班 | 1 | 1
8001030 | 斗容量2.0m3履带式单斗挖掘机WY200A液压 | 台班 | 0 | 0
8001035 | 斗容量1.0m3履带式单斗挖掘机WK100机械 | 台班 | 2 | 2
8001045 | 斗容量1.0m3轮胎式装载机ZL20 | 台班 | 8 | 8
8001049 | 斗容量3.0m3轮胎式装载机ZL50 | 台班 | 1 | 1
编制：BZ |  |  |  |  | 复核：
表A.0.2-4 总预算人工、主要材料、施工机械台班数量汇总表
建设项目名称：隆林县革步乡革步湾·路亚基地度假中心项目（二期）-道路部分 | [5 empty] | 第 3 页 | 共 4 页 | 02-1表
代号 | 规格名称 | 单位 | 总数量 | 编制范围
隆林县革步乡革步湾·路亚基地度假中心项目（二期）-道路部分
8001058 | 功率120kW以内平地机F155 | 台班 | 0 | 0
8001081 | 机械自身质量12～15t光轮压路机3Y-12/15 | 台班 | 0 | 0
8001083 | 机械自身质量18～21t光轮压路机3Y-18/21 | 台班 | 0 | 0
8001085 | 机械自身质量0.6t手扶式振动碾YZS06B | 台班 | 2 | 2
8001095 | 蛙式夯土机(200～620N·m)HW-280 | 台班 | 16 | 16
8003053 | 生产能力320t/h以内沥青混合料拌和设备H40000 | 台班 | 1 | 1
8003060 | 最大摊铺宽度12.5m以内沥青混合料摊铺机(带自动找平)S2000 | 台班 | 1 | 1
8003065 | 机械自身质量15t以内双钢轮振动压路机YZC-15 | 台班 | 3 | 3
8003067 | 机械自身质量16～20t轮胎式压路机YL20 | 台班 | 1 | 1
8003068 | 机械自身质量20～25t轮胎式压路机YL27 | 台班 | 2 | 2
8003077 | 摊铺宽度2.5～4.5m轨道式水泥混凝土摊铺机HTG4500含模轨400m | 台班 | 3 | 3
8003083 | 混凝土电动刻纹机RQF180 | 台班 | 53 | 53
8003085 | 电动混凝土切缝机(含锯片摊销费用)SLF | 台班 | 18 | 18
8005002 | 出料容量250L以内强制式混凝土搅拌机JD250 | 台班 | 65 | 65
8005010 | 出料容量400L以内灰浆搅拌机UJ325 | 台班 | 11 | 11
编制：BZ |  |  |  |  | 复核：
表A.0.2-4 总预算人工、主要材料、施工机械台班数量汇总表
建设项目名称：隆林县革步乡革步湾·路亚基地度假中心项目（二期）-道路部分 | [5 empty] | 第 4 页 | 共 4 页 | 02-1表
代号 | 规格名称 | 单位 | 总数量 | 编制范围
隆林县革步乡革步湾·路亚基地度假中心项目（二期）-道路部分
8007012 | 装载质量5t以内自卸汽车CA340 | 台班 | 1 | 1
8007019 | 装载质量20t以内自卸汽车BJ374 | 台班 | 8 | 8
8007043 | 容量10000L以内洒水汽车YGJ5170GSSJN | 台班 | 11 | 11
8009026 | 提升质量8t以内汽车式起重机QY8 | 台班 | 17 | 17
8099001 | 小型机具使用费 | 元 | 1194 | 1194
编制：BZ |  |  |  |  | 复核：

## 【01表】表A.0.2-5 总预算表
表A.0.2-5 总预算表
建设项目名称：隆林县革步乡革步湾·路亚基地度假中心项目（二期）-道路部分
编制范围：隆林县革步乡革步湾·路亚基地度假中心项目（二期）-道路部分 | [8 empty] | 第 1 页 | 共 3 页 | 01表
| 分项编号 | 工程或费用名称 | 单位 | 数量 | 金额（元） |  | 技术经济指标 | 各项费用比例(%) |  | 备注
| 1 | 第一部分 建筑安装工程费 | 公路公里 |  | 1981728 |  |  | 100.00 |  | 建设项目路线总长度（主线长度）
| 102 | 路基工程 | km |  | 823357 |  |  | 41.55
| LJ01 | 挖除旧路面 | km |  | 760 |  |  | 0.04
| LJ0102 | 挖除旧路面 | m3 | 45.4 | 760 |  | 16.74 | 0.04
| LJ010201 | 挖除水泥混凝土路面 | m3 | 45.4 | 760 |  | 16.74 | 0.04
| LJ01020101 | 原六角砖路面破除 | m3 | 45.4 | 760 |  | 16.74 | 0.04
| LJ02 | 路基挖方 | m3 |  | 12423 |  |  | 0.63
| LJ0201 | 挖土方 | m3 |  | 12423 |  |  | 0.63
| LJ020101 | 路基开挖 | m3 | 709.25 | 2487 |  | 3.51 | 0.13
| LJ020105 | 挡土墙基础土方开挖 | m3 | 455.524 | 9936 |  | 21.81 | 0.50
| LJ03 | 路基填方 | m3 |  | 2340 |  |  | 0.12
| LJ0301 | 利用土方填筑 | m3 |  | 2340 |  |  | 0.12
| LJ030101 | 挡土墙背土方回填 | m3 | 227.762 | 2340 |  | 10.27 | 0.12
| LJ06 | 排水工程 | km |  | 34594 |  |  | 1.75
| LJ0602 | 排水沟 | m | 291 | 34594 |  | 118.88 | 1.75
| LJ060201 | 现浇混凝土排水沟，含盖板（弄伦40m,作腾251m) | m | 291 | 34594 |  | 118.88 | 1.75
| LJ06020101 | 铺砌混凝土预制块排水沟 | m | 291 | 34594 |  | 118.88 | 1.75
| LJ09 | 挡土墙工程 |  |  | 773240 |  |  | 39.02
| LJ0902 | 挡土墙 | m3 | 1138.81 | 773240 |  | 678.99 | 39.02
| LJ090201 | C20埋石砼挡墙（38m段、弄伦26m段、弄伦160m段、弄伦127m段） | m3 | 904.55 | 500390 |  | 553.19 | 25.25
| LJ090202 | M7.5浆砌片石挡土墙，含墙顶抹面（32m段、48段） | m3 | 234.26 | 72978 |  | 311.53 | 3.68
| LJ090203 | M7.5浆砌片石路肩墙（含基础开挖、墙顶抹面） | m3 | 528 | 199872 |  | 378.55 | 10.09
| 103 | 路面工程 | km |  | 1129084 |  |  | 56.97
| LM01 | 沥青混凝土路面 | m2 | 9282 | 453736 |  | 48.88 | 22.90
编制：wec-11486 | [5 empty] | 复核：
表A.0.2-5 总预算表
建设项目名称：隆林县革步乡革步湾·路亚基地度假中心项目（二期）-道路部分
编制范围：隆林县革步乡革步湾·路亚基地度假中心项目（二期）-道路部分 | [8 empty] | 第 2 页 | 共 3 页 | 01表
| 分项编号 | 工程或费用名称 | 单位 | 数量 | 金额（元） |  | 技术经济指标 | 各项费用比例(%) |  | 备注
| LM0105 | 沥青混凝土面层（弄伦A、B、C、D、E、F、G段、加铺454㎡、新增1870㎡） | m2 | 9282 | 453736 |  | 48.88 | 22.90
| LM010502 | 中粒式沥青混凝土面层 | m2 | 9282 | 267104 |  | 28.78 | 13.48
| LM01050201 | 铺设AC-16C中粒式沥青混凝土，厚30mm（弄伦道路改造） | m2 | 9282 | 267104 |  | 28.78 | 13.48
| LM010503 | 细粒式沥青混凝土面层 | m2 | 9282 | 186632 |  | 20.11 | 9.42
| LM01050301 | 铺设AC-10C细粒式普通沥青混凝土，厚20mm（弄伦道路改造） | m2 | 9282 | 186632 |  | 20.11 | 9.42
| LM02 | 水泥混凝土路面 | km |  | 672619 |  |  | 33.94
| LM0201 | 路面垫层 | m2 | 5748 | 14038 |  | 2.44 | 0.71
| LM020101 | 碎石垫层 | m2 | 5748 | 14038 |  | 2.44 | 0.71
| LM02010101 | 级配碎石垫层，厚100mm（弄伦A段） | m2 | 600 | 8719 |  | 14.53 | 0.44
| LM02010103 | 级配碎石垫层，压实厚100mm（弄伦160m埋石混凝土挡墙及道路拓宽） | m2 | 366 | 5319 |  | 14.53 | 0.27
| LM0205 | 水泥混凝土面层 | m2 | 12106 | 658581 |  | 54.4 | 33.23
| LM020501 | 水泥混凝土 | m2 | 12106 | 658581 |  | 54.4 | 33.23
| LM02050101 | C25砼路面，厚200mm（弄伦A段） | m2 | 2700 | 242323 |  | 89.75 | 12.23
| LM02050103 | C25砼路面，厚200mm（弄伦160m埋石混凝土挡墙及道路拓宽） | m2 | 366 | 32849 |  | 89.75 | 1.66
| LM02050104 | C25砼路面，厚200mm（作腾A、B、C、D、E、F段） | m2 | 4272 | 383409 |  | 89.75 | 19.35
| LM04 | 路槽、路肩及中央分隔带 | km |  | 2729 |  |  | 0.14
| LM0402 | 路肩 | m3 | 2072.4767 | 2729 |  | 1.32 | 0.14
| LM040201 | 培路肩 | m3 | 2072.4767 | 2729 |  | 1.32 | 0.14
| LM04020101 | 素土路肩（革步湾·路亚基地度假中心新建沿库混凝土道路） | m3 | 72 | 2729 |  | 37.9 | 0.14
| 110 | 专项费用 | 元 |  | 29287 |  |  | 1.48
| 11002 | 安全生产费 | 元 |  | 29287 |  |  | 1.48
| 2 | 第二部分 土地使用及拆迁补偿费 | 公路公里
| 3 | 第三部分 工程建设其他费 | 公路公里 | 4.962
编制：wec-11486 | [5 empty] | 复核：
表A.0.2-5 总预算表
建设项目名称：隆林县革步乡革步湾·路亚基地度假中心项目（二期）-道路部分
编制范围：隆林县革步乡革步湾·路亚基地度假中心项目（二期）-道路部分 | [8 empty] | 第 3 页 | 共 3 页 | 01表
| 分项编号 | 工程或费用名称 | 单位 | 数量 | 金额（元） |  | 技术经济指标 | 各项费用比例(%) |  | 备注
| 4 | 第四部分 预备费 | 公路公里
| 401 | 基本预备费 | 元
| 402 | 价差预备费 | 元
| 5 | 第一至四部分合计 | 公路公里 |  | 1981728 |  |  | 100.00
| 6 | 建设期贷款利息 | 公路公里
| 7 | 公路基本造价 | 公路公里 |  | 1981728 |  |  | 100.00
编制：wec-11486 | [5 empty] | 复核：

## 【01表】表A.0.2-5 总预算表（07样式）
表A.0.2-5 总预算表（07样式）
建设项目名称：隆林县革步乡革步湾·路亚基地度假中心项目（二期）-道路部分
编制范围：隆林县革步乡革步湾·路亚基地度假中心项目（二期）-道路部分 | [9 empty] | 第 1 页 | 共 3 页 | 01表
项 | 目 | 节 | 细目 | 工程或费用名称 | 单位 | 数量 |  | 金额（元） | 技术经济指标 | 各项费用比例(%) | 备注
|  |  |  | 第一部分 建筑安装工程费 | 公路公里 |  |  | 1981728 |  | 100.00 | 建设项目路线总长度（主线长度）
102 |  |  |  | 路基工程 | km |  |  | 823357 |  | 41.55
| LJ01 |  |  | 挖除旧路面 | km |  |  | 760 |  | 0.04
|  | LJ0102 |  | 挖除旧路面 | m3 | 45.4 |  | 760 | 16.74 | 0.04
|  |  | LJ010201 | 挖除水泥混凝土路面 | m3 | 45.4 |  | 760 | 16.74 | 0.04
|  |  | LJ01020101 | 原六角砖路面破除 | m3 | 45.4 |  | 760 | 16.74 | 0.04
| LJ02 |  |  | 路基挖方 | m3 |  |  | 12423 |  | 0.63
|  | LJ0201 |  | 挖土方 | m3 |  |  | 12423 |  | 0.63
|  |  | LJ020101 | 路基开挖 | m3 | 709.25 |  | 2487 | 3.51 | 0.13
|  |  | LJ020105 | 挡土墙基础土方开挖 | m3 | 455.524 |  | 9936 | 21.81 | 0.50
| LJ03 |  |  | 路基填方 | m3 |  |  | 2340 |  | 0.12
|  | LJ0301 |  | 利用土方填筑 | m3 |  |  | 2340 |  | 0.12
|  |  | LJ030101 | 挡土墙背土方回填 | m3 | 227.762 |  | 2340 | 10.27 | 0.12
| LJ06 |  |  | 排水工程 | km |  |  | 34594 |  | 1.75
|  | LJ0602 |  | 排水沟 | m | 291 |  | 34594 | 118.88 | 1.75
|  |  | LJ060201 | 现浇混凝土排水沟，含盖板（弄伦40m,作腾251m) | m | 291 |  | 34594 | 118.88 | 1.75
|  |  | LJ06020101 | 铺砌混凝土预制块排水沟 | m | 291 |  | 34594 | 118.88 | 1.75
| LJ09 |  |  | 挡土墙工程 |  |  |  | 773240 |  | 39.02
|  | LJ0902 |  | 挡土墙 | m3 | 1138.81 |  | 773240 | 678.99 | 39.02
|  |  | LJ090201 | C20埋石砼挡墙（38m段、弄伦26m段、弄伦160m段、弄伦127m段） | m3 | 904.55 |  | 500390 | 553.19 | 25.25
|  |  | LJ090202 | M7.5浆砌片石挡土墙，含墙顶抹面（32m段、48段） | m3 | 234.26 |  | 72978 | 311.53 | 3.68
|  |  | LJ090203 | M7.5浆砌片石路肩墙（含基础开挖、墙顶抹面） | m3 | 528 |  | 199872 | 378.55 | 10.09
103 |  |  |  | 路面工程 | km |  |  | 1129084 |  | 56.97
编制：wec-11486 | [6 empty] | 复核：
表A.0.2-5 总预算表（07样式）
建设项目名称：隆林县革步乡革步湾·路亚基地度假中心项目（二期）-道路部分
编制范围：隆林县革步乡革步湾·路亚基地度假中心项目（二期）-道路部分 | [9 empty] | 第 2 页 | 共 3 页 | 01表
项 | 目 | 节 | 细目 | 工程或费用名称 | 单位 | 数量 |  | 金额（元） | 技术经济指标 | 各项费用比例(%) | 备注
| LM01 |  |  | 沥青混凝土路面 | m2 | 9282 |  | 453736 | 48.88 | 22.90
|  | LM0105 |  | 沥青混凝土面层（弄伦A、B、C、D、E、F、G段、加铺454㎡、新增1870㎡） | m2 | 9282 |  | 453736 | 48.88 | 22.90
|  |  | LM010502 | 中粒式沥青混凝土面层 | m2 | 9282 |  | 267104 | 28.78 | 13.48
|  |  | LM01050201 | 铺设AC-16C中粒式沥青混凝土，厚30mm（弄伦道路改造） | m2 | 9282 |  | 267104 | 28.78 | 13.48
|  |  | LM010503 | 细粒式沥青混凝土面层 | m2 | 9282 |  | 186632 | 20.11 | 9.42
|  |  | LM01050301 | 铺设AC-10C细粒式普通沥青混凝土，厚20mm（弄伦道路改造） | m2 | 9282 |  | 186632 | 20.11 | 9.42
| LM02 |  |  | 水泥混凝土路面 | km |  |  | 672619 |  | 33.94
|  | LM0201 |  | 路面垫层 | m2 | 5748 |  | 14038 | 2.44 | 0.71
|  |  | LM020101 | 碎石垫层 | m2 | 5748 |  | 14038 | 2.44 | 0.71
|  |  | LM02010101 | 级配碎石垫层，厚100mm（弄伦A段） | m2 | 600 |  | 8719 | 14.53 | 0.44
|  |  | LM02010103 | 级配碎石垫层，压实厚100mm（弄伦160m埋石混凝土挡墙及道路拓宽） | m2 | 366 |  | 5319 | 14.53 | 0.27
|  | LM0205 |  | 水泥混凝土面层 | m2 | 12106 |  | 658581 | 54.4 | 33.23
|  |  | LM020501 | 水泥混凝土 | m2 | 12106 |  | 658581 | 54.4 | 33.23
|  |  | LM02050101 | C25砼路面，厚200mm（弄伦A段） | m2 | 2700 |  | 242323 | 89.75 | 12.23
|  |  | LM02050103 | C25砼路面，厚200mm（弄伦160m埋石混凝土挡墙及道路拓宽） | m2 | 366 |  | 32849 | 89.75 | 1.66
|  |  | LM02050104 | C25砼路面，厚200mm（作腾A、B、C、D、E、F段） | m2 | 4272 |  | 383409 | 89.75 | 19.35
| LM04 |  |  | 路槽、路肩及中央分隔带 | km |  |  | 2729 |  | 0.14
|  | LM0402 |  | 路肩 | m3 | 2072.4767 |  | 2729 | 1.32 | 0.14
|  |  | LM040201 | 培路肩 | m3 | 2072.4767 |  | 2729 | 1.32 | 0.14
|  |  | LM04020101 | 素土路肩（革步湾·路亚基地度假中心新建沿库混凝土道路） | m3 | 72 |  | 2729 | 37.9 | 0.14
110 |  |  |  | 专项费用 | 元 |  |  | 29287 |  | 1.48
| 11002 |  |  | 安全生产费 | 元 |  |  | 29287 |  | 1.48
|  |  |  | 第二部分 土地使用及拆迁补偿费 | 公路公里
编制：wec-11486 | [6 empty] | 复核：
表A.0.2-5 总预算表（07样式）
建设项目名称：隆林县革步乡革步湾·路亚基地度假中心项目（二期）-道路部分
编制范围：隆林县革步乡革步湾·路亚基地度假中心项目（二期）-道路部分 | [9 empty] | 第 3 页 | 共 3 页 | 01表
项 | 目 | 节 | 细目 | 工程或费用名称 | 单位 | 数量 |  | 金额（元） | 技术经济指标 | 各项费用比例(%) | 备注
|  |  |  | 第三部分 工程建设其他费 | 公路公里 | 4.962
|  |  |  | 第四部分 预备费 | 公路公里
401 |  |  |  | 基本预备费 | 元
402 |  |  |  | 价差预备费 | 元
|  |  |  | 第一至四部分合计 | 公路公里 |  |  | 1981728 |  | 100.00
|  |  |  | 建设期贷款利息 | 公路公里
|  |  |  | 公路基本造价 | 公路公里 |  |  | 1981728 |  | 100.00
编制：wec-11486 | [6 empty] | 复核：

## 【02表】表A.0.2-6 人工、主要材料、施工机械台班数量汇
表A.0.2-6 人工、主要材料、施工机械台班数量汇总表
建设项目名称：隆林县革步乡革步湾·路亚基地度假中心项目（二期）-道路部分
编制范围：隆林县革步乡革步湾·路亚基地度假中心项目（二期）-道路部分 | [7 empty] | 第 1 页 | 共 3 页 |  | 02表
代号 | 规格名称 | 单位 | 单价(元) | 总数量 | 分项统计 |  |  |  |  | 场外运输损耗
[5 empty] | 路基工程 | 路面工程 |  |  | 辅助生产 | ％ | 数量
1001001 | 人工 | 工日 | 101.25 | 2520.047 | 1753.628 | 766.419
1051001 | 机械工 | 工日 | 101.25 | 242.007 | 86.282 | 155.725
2001001 | HPB300钢筋 | t | 3371.68 | 0.022 |  | 0.022
2001021 | 8～12号铁丝（镀锌铁丝） | kg | 4.36 | 332.516 | 332.516
2003004 | 型钢（工字钢,角钢） | t | 3274.34 | 0.007 |  | 0.007
2003026 | 组合钢模板 | t | 4690 | 1.523 | 1.523
2009028 | 铁件（铁件） | kg | 5.49 | 4608.767 | 4608.767
2009030 | 铁钉（混合规格） | kg | 5.49 | 5.28 | 5.28
3001001 | 石油沥青 | t | 4320 | 55.46 | 0.113 | 55.346
3003001 | 重油 | kg | 4.79 | 7870.292 |  | 7870.292
3003002 | 汽油（92号） | kg | 9.3 | 28.398 |  | 28.398
3003003 | 柴油（0号,－10号,－20号） | kg | 7.41 | 3122.783 | 1135.037 | 1987.746
3005001 | 煤 | t | 561.95 | 0.147 |  | 0.147
3005002 | 电 | kW·h | 0.73 | 9333.807 | 1890.409 | 7443.398
3005004 | 水 | m3 | 3 | 1966.216 | 1746.076 | 220.14
4003001 | 原木（混合规格） | m3 | 1283.19 | 5.202 | 5.202
4003002 | 锯材（中板δ＝19～35mm,中方混合规格） | m3 | 1504.42 | 1.496 | 1.056 | 0.44
5001013 | PVC塑料管(Φ50mm)（Φ50mm） | m | 7.26 | 257.859 | 257.859
5501003 | 黏土（堆方） | m3 | 11.65 | 10.207 | 10.207
5503005 | 中（粗）砂（混凝土、砂浆用堆方） | m3 | 89.7 | 1492.102 | 773.565 | 718.537
5503013 | 矿粉（粒经＜0.0074cm,重量比＞70%） | t | 155.34 | 45.427 |  | 45.427
5503015 | 路面用石屑 | m3 | 89.7 | 179.448 |  | 179.448
编制：wec-11486 | [6 empty] | 复核：
表A.0.2-6 人工、主要材料、施工机械台班数量汇总表
建设项目名称：隆林县革步乡革步湾·路亚基地度假中心项目（二期）-道路部分
编制范围：隆林县革步乡革步湾·路亚基地度假中心项目（二期）-道路部分 | [7 empty] | 第 2 页 | 共 3 页 |  | 02表
代号 | 规格名称 | 单位 | 单价(元) | 总数量 | 分项统计 |  |  |  |  | 场外运输损耗
[5 empty] | 路基工程 | 路面工程 |  |  | 辅助生产 | ％ | 数量
5505005 | 片石（码方） | m3 | 82.2 | 1074.695 | 1074.695
5505012 | 碎石（2cm）（最大粒径2cm堆方） | m3 | 89.7 | 25.23 | 25.23
5505013 | 碎石（4cm）（最大粒径4cm堆方） | m3 | 89.7 | 1242.47 |  | 1242.47
5505015 | 碎石（8cm）（最大粒径8cm堆方） | m3 | 89.7 | 651.657 | 651.657
5505016 | 碎石（未筛分碎石统料堆方） | m3 | 89.7 | 120.228 |  | 120.228
5505017 | 路面用碎石（1.5cm）（最大粒经1.5cm堆方） | m3 | 89.7 | 395.923 |  | 395.923
5505018 | 路面用碎石（2.5cm）（最大粒经2.5cm堆方） | m3 | 89.7 | 118.891 |  | 118.891
5509001 | 32.5级水泥 | t | 453.63 | 813.915 | 312.436 | 501.479
7801001 | 其他材料费 | 元 | 1 | 4148.08 | 2087.317 | 2060.764
7901001 | 设备摊销费 | 元 | 1 | 1096.622 |  | 1096.622
C+ | 混凝土盖板 | m | 16 | 291 | 291
8001027 | 斗容量1.0m3履带式单斗挖掘机（WY100液压） | 台班 | 1182.7 | 1.404 | 1.404
8001030 | 斗容量2.0m3履带式单斗挖掘机（WY200A液压） | 台班 | 1488.41 | 0.363 | 0.363
8001035 | 斗容量1.0m3履带式单斗挖掘机（WK100机械） | 台班 | 1040.19 | 2.054 | 2.054
8001045 | 斗容量1.0m3轮胎式装载机（ZL20） | 台班 | 579.24 | 7.623 | 7.623
8001049 | 斗容量3.0m3轮胎式装载机（ZL50） | 台班 | 1242.62 | 1.223 |  | 1.223
8001058 | 功率120kW以内平地机（F155） | 台班 | 1177.3 | 0.261 |  | 0.261
8001081 | 机械自身质量12～15t光轮压路机（3Y-12/15） | 台班 | 580.86 | 0.222 |  | 0.222
8001083 | 机械自身质量18～21t光轮压路机（3Y-18/21） | 台班 | 746.12 | 0.425 |  | 0.425
编制：wec-11486 | [6 empty] | 复核：
表A.0.2-6 人工、主要材料、施工机械台班数量汇总表
建设项目名称：隆林县革步乡革步湾·路亚基地度假中心项目（二期）-道路部分
编制范围：隆林县革步乡革步湾·路亚基地度假中心项目（二期）-道路部分 | [7 empty] | 第 3 页 | 共 3 页 |  | 02表
代号 | 规格名称 | 单位 | 单价(元) | 总数量 | 分项统计 |  |  |  |  | 场外运输损耗
[5 empty] | 路基工程 | 路面工程 |  |  | 辅助生产 | ％ | 数量
8001085 | 机械自身质量0.6t手扶式振动碾（YZS06B） | 台班 | 159.48 | 1.512 |  | 1.512
8001095 | 蛙式夯土机(200～620N·m)（HW-280） | 台班 | 27.8 | 16.042 | 16.042
8003053 | 生产能力320t/h以内沥青混合料拌和设备（H40000） | 台班 | 77740.68 | 0.571 |  | 0.571
8003060 | 最大摊铺宽度12.5m以内沥青混合料摊铺机(带自动找平)（S2000） | 台班 | 3781.24 | 0.679 |  | 0.679
8003065 | 机械自身质量15t以内双钢轮振动压路机（YZC-15） | 台班 | 1627.46 | 2.857 |  | 2.857
8003067 | 机械自身质量16～20t轮胎式压路机（YL20） | 台班 | 759.21 | 0.95 |  | 0.95
8003068 | 机械自身质量20～25t轮胎式压路机（YL27） | 台班 | 947.19 | 1.823 |  | 1.823
8003077 | 摊铺宽度2.5～4.5m轨道式水泥混凝土摊铺机（HTG4500含模轨400m） | 台班 | 1324.5 | 3.009 |  | 3.009
8003083 | 混凝土电动刻纹机（RQF180） | 台班 | 255.22 | 52.98 |  | 52.98
8003085 | 电动混凝土切缝机(含锯片摊销费用)（SLF） | 台班 | 202.97 | 18.352 |  | 18.352
8005002 | 出料容量250L以内强制式混凝土搅拌机（JD250） | 台班 | 166.33 | 64.834 | 25.209 | 39.625
8005010 | 出料容量400L以内灰浆搅拌机（UJ325） | 台班 | 130.18 | 11.434 | 11.434
8007012 | 装载质量5t以内自卸汽车（CA340） | 台班 | 611.92 | 0.678 |  | 0.678
8007019 | 装载质量20t以内自卸汽车（BJ374） | 台班 | 1114.41 | 7.713 |  | 7.713
8007043 | 容量10000L以内洒水汽车（YGJ5170GSSJN） | 台班 | 1099.02 | 11.208 |  | 11.208
8009026 | 提升质量8t以内汽车式起重机（QY8） | 台班 | 703.19 | 17.186 | 17.186
8099001 | 小型机具使用费 | 元 | 1 | 1194.006 | 1194.006
编制：wec-11486 | [6 empty] | 复核：

## 【03表】表A.0.2-7 建筑安装工程费计算表
表A.0.2-7 建筑安装工程费计算表
建设项目名称：隆林县革步乡革步湾·路亚基地度假中心项目（二期）-道路部分
编制范围：隆林县革步乡革步湾·路亚基地度假中心项目（二期）-道路部分 | [15 empty] | 第 1 页 | 共 4 页 | 03表
序号 | 分项编号 | 工程名称 | 单位 | 工程量 | 定额直接费(元） | 定额设备购置费（元） | 直接费（元） |  |  |  |  | 设备购置费 | 措施费 | 企业管理费 | 规费 | 利润 (元) | 税金 (元) | 金额合计（元）
[7 empty] | 人工费 | 材料费 | 施工机械使用费 | 合计 | [5 empty] | 费率（%） 7.42% | 税率（%） 9.0% | 合计 | 单价
1 | 2 | 3 | 4 | 5 | 6 | 7 | 8 | 9 | 10 | 11 |  | 12 | 13 | 14 | 15 | 16 | 17 | 18 | 19
1 | 102 | 路基工程 | km |  | 554291 |  | 177554.84 | 416826.82 | 28160.49 | 622542.15 |  |  | 8019.89 | 19933.37 | 62407.45 | 42857.05 | 67599.35 | 823359
2 | LJ01 | 挖除旧路面 | km |  | 594.74 |  | 45.97 |  | 540.59 | 586.56 |  |  | 10.44 | 14.43 | 40.04 | 45.98 | 62.77 | 760
3 | LJ0102 | 挖除旧路面 | m3 | 45.4 | 594.74 |  | 45.97 |  | 540.59 | 586.56 |  |  | 10.44 | 14.43 | 40.04 | 45.98 | 62.77 | 760 | 16.74
4 | LJ010201 | 挖除水泥混凝土路面 | m3 | 45.4 | 594.74 |  | 45.97 |  | 540.59 | 586.56 |  |  | 10.44 | 14.43 | 40.04 | 45.98 | 62.77 | 760 | 16.74
5 | LJ01020101 | 原六角砖路面破除 | m3 | 45.4 | 594.74 |  | 45.97 |  | 540.59 | 586.56 |  |  | 10.44 | 14.43 | 40.04 | 45.98 | 62.77 | 760 | 16.74
6 | LJ02 | 路基挖方 | m3 |  | 8522.03 |  | 5304.99 |  | 2921.33 | 8226.31 |  |  | 178.55 | 364.91 | 1954.64 | 672.66 | 1025.74 | 12423
7 | LJ0201 | 挖土方 | m3 |  | 8522.03 |  | 5304.99 |  | 2921.33 | 8226.31 |  |  | 178.55 | 364.91 | 1954.64 | 672.66 | 1025.74 | 12423
8 | LJ020101 | 路基开挖 | m3 | 709.25 | 1912.27 |  | 222.63 |  | 1661 | 1883.63 |  |  | 27.92 | 52.53 | 169.85 | 147.86 | 205.36 | 2487 | 3.51
9 | LJ020105 | 挡土墙基础土方开挖 | m3 | 455.524 | 6609.76 |  | 5082.36 |  | 1260.33 | 6342.68 |  |  | 150.64 | 312.38 | 1784.78 | 524.8 | 820.38 | 9936 | 21.81
10 | LJ03 | 路基填方 | m3 |  | 1660.89 |  | 1125.56 |  | 445.96 | 1571.52 |  |  | 24.25 | 45.63 | 377.06 | 128.42 | 193.22 | 2340
11 | LJ0301 | 利用土方填筑 | m3 |  | 1660.89 |  | 1125.56 |  | 445.96 | 1571.52 |  |  | 24.25 | 45.63 | 377.06 | 128.42 | 193.22 | 2340
12 | LJ030101 | 挡土墙背土方回填 | m3 | 227.762 | 1660.89 |  | 1125.56 |  | 445.96 | 1571.52 |  |  | 24.25 | 45.63 | 377.06 | 128.42 | 193.22 | 2340 | 10.27
13 | LJ06 | 排水工程 | km |  | 24847.44 |  | 9883.32 | 16109.18 | 130.69 | 26123.18 |  |  | 320.65 | 762.54 | 3337.56 | 1578.58 | 2471.99 | 34594
14 | LJ0602 | 排水沟 | m | 291 | 24847.44 |  | 9883.32 | 16109.18 | 130.69 | 26123.18 |  |  | 320.65 | 762.54 | 3337.56 | 1578.58 | 2471.99 | 34594 | 118.88
15 | LJ060201 | 现浇混凝土排水沟，含盖板（弄伦40m,作腾251m) | m | 291 | 24847.44 |  | 9883.32 | 16109.18 | 130.69 | 26123.18 |  |  | 320.65 | 762.54 | 3337.56 | 1578.58 | 2471.99 | 34594 | 118.88
16 | LJ06020101 | 铺砌混凝土预制块排水沟 | m | 291 | 24847.44 |  | 9883.32 | 16109.18 | 130.69 | 26123.18 |  |  | 320.65 | 762.54 | 3337.56 | 1578.58 | 2471.99 | 34594 | 118.88
17 | LJ09 | 挡土墙工程 |  |  | 518665.89 |  | 161195.01 | 400717.64 | 24121.93 | 586034.58 |  |  | 7486 | 18745.87 | 56698.15 | 40431.41 | 63845.64 | 773242
18 | LJ0902 | 挡土墙 | m3 | 1138.81 | 518665.89 |  | 161195.01 | 400717.64 | 24121.93 | 586034.58 |  |  | 7486 | 18745.87 | 56698.15 | 40431.41 | 63845.64 | 773242 | 678.99
编制：wec-11486 | [10 empty] | 复核：
表A.0.2-7 建筑安装工程费计算表
建设项目名称：隆林县革步乡革步湾·路亚基地度假中心项目（二期）-道路部分
编制范围：隆林县革步乡革步湾·路亚基地度假中心项目（二期）-道路部分 | [15 empty] | 第 2 页 | 共 4 页 | 03表
序号 | 分项编号 | 工程名称 | 单位 | 工程量 | 定额直接费(元） | 定额设备购置费（元） | 直接费（元） |  |  |  |  | 设备购置费 | 措施费 | 企业管理费 | 规费 | 利润 (元) | 税金 (元) | 金额合计（元）
[7 empty] | 人工费 | 材料费 | 施工机械使用费 | 合计 | [5 empty] | 费率（%） 7.42% | 税率（%） 9.0% | 合计 | 单价
1 | 2 | 3 | 4 | 5 | 6 | 7 | 8 | 9 | 10 | 11 |  | 12 | 13 | 14 | 15 | 16 | 17 | 18 | 19
19 | LJ090201 | C20埋石砼挡墙（38m段、弄伦26m段、弄伦160m段、弄伦127m段） | m3 | 904.55 | 337668.52 |  | 105323.54 | 255851.05 | 17341.6 | 378516.19 |  |  | 4853.76 | 12112.17 | 37277.67 | 26313.88 | 41316.63 | 500390 | 553.19
20 | LJ090202 | M7.5浆砌片石挡土墙，含墙顶抹面（32m段、48段） | m3 | 234.26 | 48175.49 |  | 13399.99 | 40886.4 | 1814.37 | 56100.75 |  |  | 678.91 | 1731.92 | 4687.64 | 3753.5 | 6025.75 | 72978 | 311.53
21 | LJ090203 | M7.5浆砌片石路肩墙（含基础开挖、墙顶抹面） | m3 | 528 | 132821.89 |  | 42471.48 | 103980.2 | 4965.97 | 151417.64 |  |  | 1953.33 | 4901.78 | 14732.84 | 10364.03 | 16503.27 | 199873 | 378.55
22 | 103 | 路面工程 | km |  | 842787.56 |  | 77599.96 | 727259.63 | 105710.24 | 910569.84 |  |  | 8546.68 | 20753.3 | 31278 | 64708.9 | 93227.1 | 1129084
23 | LM01 | 沥青混凝土路面 | m2 | 9282 | 380717.5 |  | 1685.06 | 306498.33 | 64830.49 | 373013.89 |  |  | 3600.1 | 9149 | 1313.58 | 29195.22 | 37464.46 | 453736 | 48.88
24 | LM0105 | 沥青混凝土面层（弄伦A、B、C、D、E、F、G段、加铺454㎡、新增1870㎡） | m2 | 9282 | 380717.5 |  | 1685.06 | 306498.33 | 64830.49 | 373013.89 |  |  | 3600.1 | 9149 | 1313.58 | 29195.22 | 37464.46 | 453736 | 48.88
25 | LM010502 | 中粒式沥青混凝土面层 | m2 | 9282 | 223867.49 |  | 1001.03 | 179705.53 | 38890 | 219596.57 |  |  | 2122.55 | 5378.65 | 784.33 | 17167.56 | 22054.47 | 267104 | 28.78
26 | LM01050201 | 铺设AC-16C中粒式沥青混凝土，厚30mm（弄伦道路改造） | m2 | 9282 | 223867.49 |  | 1001.03 | 179705.53 | 38890 | 219596.57 |  |  | 2122.55 | 5378.65 | 784.33 | 17167.56 | 22054.47 | 267104 | 28.78
27 | LM010503 | 细粒式沥青混凝土面层 | m2 | 9282 | 156850 |  | 684.03 | 126792.8 | 25940.49 | 153417.32 |  |  | 1477.56 | 3770.35 | 529.25 | 12027.67 | 15409.99 | 186632 | 20.11
28 | LM01050301 | 铺设AC-10C细粒式普通沥青混凝土，厚20mm（弄伦道路改造） | m2 | 9282 | 156850 |  | 684.03 | 126792.8 | 25940.49 | 153417.32 |  |  | 1477.56 | 3770.35 | 529.25 | 12027.67 | 15409.99 | 186632 | 20.11
29 | LM02 | 水泥混凝土路面 | km |  | 460252.78 |  | 74420.45 | 420761.3 | 40638.62 | 535820.37 |  |  | 4914.63 | 11560.19 | 29412.49 | 35373.19 | 55537.28 | 672618
30 | LM0201 | 路面垫层 | m2 | 5748 | 10044.47 |  | 48.9 | 10784.48 | 880.65 | 11714.04 |  |  | 91 | 243.78 | 59.96 | 770.14 | 1159.1 | 14038 | 2.44
编制：wec-11486 | [10 empty] | 复核：
表A.0.2-7 建筑安装工程费计算表
建设项目名称：隆林县革步乡革步湾·路亚基地度假中心项目（二期）-道路部分
编制范围：隆林县革步乡革步湾·路亚基地度假中心项目（二期）-道路部分 | [15 empty] | 第 3 页 | 共 4 页 | 03表
序号 | 分项编号 | 工程名称 | 单位 | 工程量 | 定额直接费(元） | 定额设备购置费（元） | 直接费（元） |  |  |  |  | 设备购置费 | 措施费 | 企业管理费 | 规费 | 利润 (元) | 税金 (元) | 金额合计（元）
[7 empty] | 人工费 | 材料费 | 施工机械使用费 | 合计 | [5 empty] | 费率（%） 7.42% | 税率（%） 9.0% | 合计 | 单价
1 | 2 | 3 | 4 | 5 | 6 | 7 | 8 | 9 | 10 | 11 |  | 12 | 13 | 14 | 15 | 16 | 17 | 18 | 19
31 | LM020101 | 碎石垫层 | m2 | 5748 | 10044.47 |  | 48.9 | 10784.48 | 880.65 | 11714.04 |  |  | 91 | 243.78 | 59.96 | 770.14 | 1159.1 | 14038 | 2.44
32 | LM02010101 | 级配碎石垫层，厚100mm（弄伦A段） | m2 | 600 | 6238.8 |  | 30.38 | 6698.44 | 546.99 | 7275.8 |  |  | 56.52 | 151.42 | 37.24 | 478.35 | 719.94 | 8719 | 14.53
33 | LM02010103 | 级配碎石垫层，压实厚100mm（弄伦160m埋石混凝土挡墙及道路拓宽） | m2 | 366 | 3805.67 |  | 18.53 | 4086.05 | 333.66 | 4438.24 |  |  | 34.48 | 92.36 | 22.72 | 291.79 | 439.16 | 5319 | 14.53
34 | LM0205 | 水泥混凝土面层 | m2 | 12106 | 450208.31 |  | 74371.55 | 409976.82 | 39757.97 | 524106.33 |  |  | 4823.63 | 11316.41 | 29352.53 | 34603.05 | 54378.18 | 658580 | 54.4
35 | LM020501 | 水泥混凝土 | m2 | 12106 | 450208.31 |  | 74371.55 | 409976.82 | 39757.97 | 524106.33 |  |  | 4823.63 | 11316.41 | 29352.53 | 34603.05 | 54378.18 | 658580 | 54.4
36 | LM02050101 | C25砼路面，厚200mm（弄伦A段） | m2 | 2700 | 165653.1 |  | 27364.84 | 150850.02 | 14628.85 | 192843.7 |  |  | 1774.84 | 4163.85 | 10800.2 | 12732.11 | 20008.32 | 242323 | 89.75
37 | LM02050103 | C25砼路面，厚200mm（弄伦160m埋石混凝土挡墙及道路拓宽） | m2 | 366 | 22455.2 |  | 3709.46 | 20448.56 | 1983.02 | 26141.04 |  |  | 240.59 | 564.43 | 1464.03 | 1725.91 | 2712.24 | 32848 | 89.75
38 | LM02050104 | C25砼路面，厚200mm（作腾A、B、C、D、E、F段） | m2 | 4272 | 262100.02 |  | 43297.25 | 238678.25 | 23146.09 | 305121.59 |  |  | 2808.2 | 6588.13 | 17088.31 | 20145.03 | 31657.61 | 383409 | 89.75
39 | LM04 | 路槽、路肩及中央分隔带 | km |  | 1817.28 |  | 1494.45 |  | 241.13 | 1735.58 |  |  | 31.95 | 44.11 | 551.93 | 140.49 | 225.37 | 2729
40 | LM0402 | 路肩 | m3 | 2072.4767 | 1817.28 |  | 1494.45 |  | 241.13 | 1735.58 |  |  | 31.95 | 44.11 | 551.93 | 140.49 | 225.37 | 2729 | 1.32
41 | LM040201 | 培路肩 | m3 | 2072.4767 | 1817.28 |  | 1494.45 |  | 241.13 | 1735.58 |  |  | 31.95 | 44.11 | 551.93 | 140.49 | 225.37 | 2729 | 1.32
42 | LM04020101 | 素土路肩（革步湾·路亚基地度假中心新建沿库混凝土道路） | m3 | 72 | 1817.28 |  | 1494.45 |  | 241.13 | 1735.58 |  |  | 31.95 | 44.11 | 551.93 | 140.49 | 225.37 | 2729 | 37.91
43 | 110 | 专项费用 | 元 | [6 empty] | 29287 | [7 empty] | 29287
44 | 11002 | 安全生产费 | 元 | [6 empty] | 29287 | [7 empty] | 29287
编制：wec-11486 | [10 empty] | 复核：
表A.0.2-7 建筑安装工程费计算表
建设项目名称：隆林县革步乡革步湾·路亚基地度假中心项目（二期）-道路部分
编制范围：隆林县革步乡革步湾·路亚基地度假中心项目（二期）-道路部分 | [15 empty] | 第 4 页 | 共 4 页 | 03表
序号 | 分项编号 | 工程名称 | 单位 | 工程量 | 定额直接费(元） | 定额设备购置费（元） | 直接费（元） |  |  |  |  | 设备购置费 | 措施费 | 企业管理费 | 规费 | 利润 (元) | 税金 (元) | 金额合计（元）
[7 empty] | 人工费 | 材料费 | 施工机械使用费 | 合计 | [5 empty] | 费率（%） 7.42% | 税率（%） 9.0% | 合计 | 单价
1 | 2 | 3 | 4 | 5 | 6 | 7 | 8 | 9 | 10 | 11 |  | 12 | 13 | 14 | 15 | 16 | 17 | 18 | 19
合计 |  |  |  | 4.692 | 1397078.56 |  | 255154.81 | 1144086.45 | 133870.74 | 1562398.99 |  |  | 16566.57 | 40686.67 | 93685.44 | 107565.94 | 160826.46 | 1981730 | 422363.61
编制：wec-11486 | [10 empty] | 复核：

## 【04表】表A.0.2-8 综合费率计算表
表A.0.2-8 综合费率计算表
建设项目名称：隆林县革步乡革步湾·路亚基地度假中心项目（二期）-道路部分
编制范围：隆林县革步乡革步湾·路亚基地度假中心项目（二期）-道路部分 | [19 empty] | 第 1 页 |  | 共 1 页 |  | 04表
序号 | 工程类别 | 措施费（%） | [11 empty] | 企业管理费（%） | [5 empty] | 规费（%）
|  | 冬季施工增加费 | 雨季施工增加费 | 夜间施工增加费 | 高原地区施工增加费 | 风沙地区施工增加费 | 沿海地区施工增加费 | 行车干扰施工增加费 | 施工辅助费 |  | 工地转移费 | 综合费率 |  | 基本费用 | 主副食运费补贴 | 职工探亲路费 | 职工取暖补贴 | 财务费用 | 综合费率 | 养老保险费 | 失业保险费 | 医疗保险费 | 工伤保险费 | 住房公积金 | 综合费率
[12 empty] | Ⅰ | Ⅱ
1 | 2 | 3 | 4 | 5 | 6 | 7 | 8 | 9 | 10 |  | 11 | 12 | 13 | 14 | 15 | 16 | 17 | 18 | 19 | 20 | 21 | 22 | 23 | 24 | 25
01 | 土方 |  | 0.939 | [5 empty] | 0.521 |  |  | 0.939 | 0.521 | 2.747 |  |  |  |  | 2.747 | 16 | 0.5 | 7.5 | 1 | 8.5 | 33.5
02 | 石方 |  | 0.876 | [5 empty] | 0.47 |  |  | 0.876 | 0.47 | 2.792 |  |  |  |  | 2.792 | 16 | 0.5 | 7.5 | 1 | 8.5 | 33.5
03 | 运输 |  | 0.959 | [5 empty] | 0.154 |  |  | 0.959 | 0.154 | 1.374 |  |  |  |  | 1.374 | 16 | 0.5 | 7.5 | 1 | 8.5 | 33.5
04 | 路面 |  | 0.94 | [5 empty] | 0.818 |  |  | 0.94 | 0.818 | 2.427 |  |  |  |  | 2.427 | 16 | 0.5 | 7.5 | 1 | 8.5 | 33.5
05 | 隧道 | [7 empty] | 1.195 |  |  |  | 1.195 | 3.569 |  |  |  |  | 3.569 | 16 | 0.5 | 7.5 | 1 | 8.5 | 33.5
06 | 构造物Ⅰ |  | 0.622 | [5 empty] | 1.201 |  |  | 0.622 | 1.201 | 3.587 |  |  |  |  | 3.587 | 16 | 0.5 | 7.5 | 1 | 8.5 | 33.5
06-1 | 构造物Ⅰ(绿化) |  | 0.622 | [5 empty] | 1.201 |  |  | 0.622 | 1.201 | 3.587 |  |  |  |  | 3.587 | 16 | 0.5 | 7.5 | 1 | 8.5 | 33.5
07 | 构造物Ⅱ |  | 0.742 | [5 empty] | 1.537 |  |  | 0.742 | 1.537 | 4.726 |  |  |  |  | 4.726 | 16 | 0.5 | 7.5 | 1 | 8.5 | 33.5
08 | 构造物Ⅲ(一般) |  | 1.497 | [5 empty] | 2.729 |  |  | 1.497 | 2.729 | 5.976 |  |  |  |  | 5.976 | 16 | 0.5 | 7.5 | 1 | 8.5 | 33.5
08-1 | 构造物Ⅲ(室内) | [7 empty] | 2.729 |  |  |  | 2.729 | 5.976 |  |  |  |  | 5.976 | 16 | 0.5 | 7.5 | 1 | 8.5 | 33.5
08-2 | 构造物Ⅲ(桥梁) |  | 1.497 | [5 empty] | 2.729 |  |  | 1.497 | 2.729 | 5.976 |  |  |  |  | 5.976 | 16 | 0.5 | 7.5 | 1 | 8.5 | 33.5
08-3 | 构造物Ⅲ(设备安装) | [7 empty] | 2.729 |  |  |  | 2.729 | 5.976 |  |  |  |  | 5.976 | 16 | 0.5 | 7.5 | 1 | 8.5 | 33.5
09 | 技术复杂大桥 |  | 0.907 | [5 empty] | 1.677 |  |  | 0.907 | 1.677 | 4.143 |  |  |  |  | 4.143 | 16 | 0.5 | 7.5 | 1 | 8.5 | 33.5
10 | 钢材及钢结构(一般) | [7 empty] | 0.564 |  |  |  | 0.564 | 2.242 |  |  |  |  | 2.242 | 16 | 0.5 | 7.5 | 1 | 8.5 | 33.5
10-1 | 钢材及钢结构(桥梁) | [7 empty] | 0.564 |  |  |  | 0.564 | 2.242 |  |  |  |  | 2.242 | 16 | 0.5 | 7.5 | 1 | 8.5 | 33.5
10-2 | 钢材及钢结构(金属标志牌等) | [7 empty] | 0.564 |  |  |  | 0.564 | 2.242 |  |  |  |  | 2.242 | 16 | 0.5 | 7.5 | 1 | 8.5 | 33.5
编制：wec-11486 | [9 empty] | 复核：

## 【04-1表】表A.0.2-9 综合费计算表
表A.0.2-9 综合费计算表
建设项目名称：隆林县革步乡革步湾·路亚基地度假中心项目（二期）-道路部分
编制范围：隆林县革步乡革步湾·路亚基地度假中心项目（二期）-道路部分 | [19 empty] | 第 1 页 |  | 共 2 页 |  | 04-1表
序号 | 工程名称 | 措施费 | [11 empty] | 企业管理费 | [5 empty] | 规费
|  | 冬季施工增加费 | 雨季施工增加费 | 夜间施工增加费 | 高原地区施工增加费 | 风沙地区施工增加费 | 沿海地区施工增加费 | 行车干扰施工增加费 | 施工辅助费 |  | 工地转移费 | 综合费用 |  | 基本费用 | 主副食运费补贴 | 职工探亲路费 | 职工取暖补贴 | 财务费用 | 综合费用 | 养老保险费 | 失业保险费 | 医疗保险费 | 工伤保险费 | 住房公积金 | 综合费用
[12 empty] | Ⅰ | Ⅱ
1 | 2 | 3 | 4 | 5 | 6 | 7 | 8 | 9 | 10 |  | 11 | 12 | 13 | 14 | 15 | 16 | 17 | 18 | 19 | 20 | 21 | 22 | 23 | 24 | 25
1 | 原六角砖路面破除 |  | 5.58 | [5 empty] | 4.87 |  |  | 5.58 | 4.87 | 14.43 |  |  |  |  | 14.43 | 19.12 | 0.6 | 8.96 | 1.2 | 10.16 | 40.04
2 | 路基开挖 |  | 17.95 | [5 empty] | 9.96 |  |  | 17.95 | 9.96 | 52.53 |  |  |  |  | 52.53 | 81.12 | 2.54 | 38.03 | 5.07 | 43.1 | 169.85
3 | 挡土墙基础土方开挖 |  | 49.04 | [5 empty] | 101.59 |  |  | 49.04 | 101.59 | 312.38 |  |  |  |  | 312.38 | 852.43 | 26.64 | 399.58 | 53.28 | 452.86 | 1784.78
4 | 挡土墙背土方回填 |  | 15.6 | [5 empty] | 8.65 |  |  | 15.6 | 8.65 | 45.63 |  |  |  |  | 45.63 | 180.09 | 5.63 | 84.42 | 11.26 | 95.67 | 377.06
5 | 铺砌混凝土预制块排水沟 |  | 66.86 | [5 empty] | 253.79 |  |  | 66.86 | 253.79 | 762.54 |  |  |  |  | 762.54 | 1594.06 | 49.81 | 747.22 | 99.63 | 846.84 | 3337.56
6 | C20埋石砼挡墙（38m段、弄伦26m段、弄伦160m段、弄伦127m段） |  | 798.36 | [5 empty] | 4055.4 |  |  | 798.36 | 4055.4 | 12112.17 |  |  |  |  | 12112.17 | 17804.26 | 556.38 | 8345.75 | 1112.77 | 9458.51 | 37277.67
7 | M7.5浆砌片石挡土墙，含墙顶抹面（32m段、48段） |  | 99.18 | [5 empty] | 579.73 |  |  | 99.18 | 579.73 | 1731.92 |  |  |  |  | 1731.92 | 2238.87 | 69.97 | 1049.47 | 139.93 | 1189.4 | 4687.64
8 | M7.5浆砌片石路肩墙（含基础开挖、墙顶抹面） |  | 317.59 | [5 empty] | 1635.74 |  |  | 317.59 | 1635.74 | 4901.78 |  |  |  |  | 4901.78 | 7036.58 | 219.89 | 3298.4 | 439.79 | 3738.18 | 14732.84
9 | 铺设AC-16C中粒式沥青混凝土，厚30mm（弄伦道路改造） |  | 325.75 | [5 empty] | 1796.8 |  |  | 325.75 | 1796.8 | 5378.65 |  |  |  |  | 5378.65 | 374.61 | 11.71 | 175.6 | 23.41 | 199.01 | 784.33
10 | 铺设AC-10C细粒式普通沥青混凝土，厚20mm（弄伦道路改造） |  | 217.47 | [5 empty] | 1260.08 |  |  | 217.47 | 1260.08 | 3770.35 |  |  |  |  | 3770.35 | 252.78 | 7.9 | 118.49 | 15.8 | 134.29 | 529.25
11 | 级配碎石垫层，厚100mm（弄伦A段） |  | 5.49 | [5 empty] | 51.03 |  |  | 5.49 | 51.03 | 151.42 |  |  |  |  | 151.42 | 17.79 | 0.56 | 8.34 | 1.11 | 9.45 | 37.24
12 | 级配碎石垫层，压实厚100mm（弄伦160m埋石混凝土挡墙及道路拓宽） |  | 3.35 | [5 empty] | 31.13 |  |  | 3.35 | 31.13 | 92.36 |  |  |  |  | 92.36 | 10.85 | 0.34 | 5.09 | 0.68 | 5.76 | 22.72
编制：wec-11486 | [9 empty] | 复核：
表A.0.2-9 综合费计算表
建设项目名称：隆林县革步乡革步湾·路亚基地度假中心项目（二期）-道路部分
编制范围：隆林县革步乡革步湾·路亚基地度假中心项目（二期）-道路部分 | [10 empty] | Ⅱ 20: 第 2 页; Ⅱ 22: 共 2 页; Ⅱ 24: 04-1表
序号 | 工程名称 | 措施费 | [8 empty] | Ⅱ 14: 企业管理费; Ⅱ 20: 规费
|  | 冬季施工增加费 | 雨季施工增加费 | 夜间施工增加费 | 高原地区施工增加费 | 风沙地区施工增加费 | 沿海地区施工增加费 | 行车干扰施工增加费 | 施工辅助费 |  | 工地转移费 | 综合费用 |  | 基本费用 | 主副食运费补贴 | 职工探亲路费 | 职工取暖补贴 | 财务费用 | 综合费用 | 养老保险费 | 失业保险费 | 医疗保险费 | 工伤保险费 | 住房公积金 | 综合费用
[12 empty] | Ⅰ | Ⅱ
1 | 2 | 3 | 4 | 5 | 6 | 7 | 8 | 9 | 10 |  | 11 | 12 | 13 | 14 | 15 | 16 | 17 | 18 | 19 | 20 | 21 | 22 | 23 | 24 | 25
13 | C25砼路面，厚200mm（弄伦A段） |  | 372.44 | [5 empty] | 1402.4 |  |  | 372.44 | 1402.4 | 4163.85 |  |  |  |  | 4163.85 | 5158.3 | 161.2 | 2417.95 | 322.39 | 2740.35 | 10800.2
14 | C25砼路面，厚200mm（弄伦160m埋石混凝土挡墙及道路拓宽） |  | 50.49 | [5 empty] | 190.1 |  |  | 50.49 | 190.1 | 564.43 |  |  |  |  | 564.43 | 699.24 | 21.85 | 327.77 | 43.7 | 371.47 | 1464.03
15 | C25砼路面，厚200mm（作腾A、B、C、D、E、F段） |  | 589.28 | [5 empty] | 2218.92 |  |  | 589.28 | 2218.92 | 6588.13 |  |  |  |  | 6588.13 | 8161.58 | 255.05 | 3825.74 | 510.1 | 4335.84 | 17088.31
16 | 素土路肩（革步湾·路亚基地度假中心新建沿库混凝土道路） |  | 17.09 | [5 empty] | 14.87 |  |  | 17.09 | 14.87 | 44.11 |  |  |  |  | 44.11 | 263.61 | 8.24 | 123.57 | 16.48 | 140.04 | 551.93
17 | 合计： |  | 2951.51 | [5 empty] | 13615.06 |  |  | 2951.51 | 13615.06 | 40686.67 |  |  |  |  | 40686.67 | 44745.29 | 1398.29 | 20974.35 | 2796.58 | 23770.93 | 93685.44
编制：wec-11486 | [9 empty] | 复核：

## 【05表】表A.0.2-10 设备费计算表
表A.0.2-10 设备费计算表
建设项目名称：隆林县革步乡革步湾·路亚基地度假中心项目（二期）-道路部分
编制范围；隆林县革步乡革步湾·路亚基地度假中心项目（二期）-道路部分 | [9 empty] | 第 1 页 |  | 共 1 页 |  | 05表
代号 | 设备名称 | 规格型号 | 单位 | 数量 | 基价 |  | 定额设备购置费（元） | 单价(元) | 设备购置费（元） |  | 税金(元) |  | 定额设备费（元） | 设备费（元）
合计
编制：wec-11486 | [5 empty] | 复核：

## 【05-1表】分项设备费计算表
分项设备费计算表
建设项目名称：隆林县革步乡革步湾·路亚基地度假中心项目（二期）-道路部分
编制范围；隆林县革步乡革步湾·路亚基地度假中心项目（二期）-道路部分 | [9 empty] | 第 1 页 |  | 共 1 页 |  | 05-1表
分项编号/设备代号 | 分项名称/设备名称 | 规格型号 | 单位 | 数量 | 基价 |  | 定额设备购置费（元） | 单价(元) | 设备购置费（元） |  | 税金(元) |  | 定额设备费（元） | 设备费（元）
编制：wec-11486 | [5 empty] | 复核：

## 【06表】表A.0.2-11 专项费用计算表
表A.0.2-11 专项费用计算表
建设项目名称：隆林县革步乡革步湾·路亚基地度假中心项目（二期）-道路部分
编制范围：隆林县革步乡革步湾·路亚基地度假中心项目（二期）-道路部分 |  |  |  |  | 第 1 页 | 共 1 页 | 06表
序号 | 工程或费用名称 | 说明及计算式 |  | 金额(元) | 备注
11002 | 安全生产费 | ({A}-{A}DESCDⅡ)*1.5% |  | 29287 | 29287
编制：wec-11486 |  |  | 复核：

## 【07表】表A.0.2-12 土地使用及拆迁补偿费计算表
表A.0.2-12 土地使用及拆迁补偿费计算表
建设项目名称：隆林县革步乡革步湾·路亚基地度假中心项目（二期）-道路部分
编制范围：隆林县革步乡革步湾·路亚基地度假中心项目（二期）-道路部分 |  |  |  |  | 第 1 页 |  |  |  | 共 1 页 |  | 07表
序号 | 费用名称 | 单位 | 数量 | 单价（元） |  |  | 金额(元) | 说明及计算式 |  | 备注
编制：wec-11486 | [5 empty] | 复核：

## 【08表】表A.0.2-13 工程建设其他费计算表
表A.0.2-13 工程建设其他费计算表
建设项目名称：隆林县革步乡革步湾·路亚基地度假中心项目（二期）-道路部分
编制范围：隆林县革步乡革步湾·路亚基地度假中心项目（二期）-道路部分 |  |  |  |  | 第 1 页 | 共 1 页 | 08表
序号 | 费用名称及项目 | 说明及计算式 |  | 金额(元) | 备注
编制：wec-11486 |  |  | 复核：

## 【09表】表A.0.2-14 人工、材料、施工机械台班单价汇总
表A.0.2-14 人工、材料、施工机械台班单价汇总表
建设项目名称：隆林县革步乡革步湾·路亚基地度假中心项目（二期）-道路部分
编制范围：隆林县革步乡革步湾·路亚基地度假中心项目（二期）-道路部分 | [10 empty] | 第 1 页 |  | 共 2 页 |  | 09表
序号 | 名称 | 单位 | 代号 | 预算单价 (元) | 备注 | 序号 |  | 名称 | 单位 | 代号 |  | 预算单价 (元) |  | 备注
1 | 人工 | 工日 | 1001001 | 101.25 |  | 19 |  | 黏土堆方 | m3 | 5501003 |  | 11.65
2 | 机械工 | 工日 | 1051001 | 101.25 |  | 20 |  | 中（粗）砂混凝土、砂浆用堆方 | m3 | 5503005 |  | 89.7
3 | HPB300钢筋 | t | 2001001 | 3371.68 |  | 21 |  | 矿粉粒经＜0.0074cm,重量比＞70% | t | 5503013 |  | 155.34
4 | 8～12号铁丝镀锌铁丝 | kg | 2001021 | 4.36 |  | 22 |  | 路面用石屑 | m3 | 5503015 |  | 89.7
5 | 型钢工字钢,角钢 | t | 2003004 | 3274.34 |  | 23 |  | 片石码方 | m3 | 5505005 |  | 82.2
6 | 组合钢模板 | t | 2003026 | 4690 |  | 24 |  | 碎石（2cm）最大粒径2cm堆方 | m3 | 5505012 |  | 89.7
7 | 铁件铁件 | kg | 2009028 | 5.49 |  | 25 |  | 碎石（4cm）最大粒径4cm堆方 | m3 | 5505013 |  | 89.7
8 | 铁钉混合规格 | kg | 2009030 | 5.49 |  | 26 |  | 碎石（8cm）最大粒径8cm堆方 | m3 | 5505015 |  | 89.7
9 | 石油沥青 | t | 3001001 | 4320 |  | 27 |  | 碎石未筛分碎石统料堆方 | m3 | 5505016 |  | 89.7
10 | 重油 | kg | 3003001 | 4.79 |  | 28 |  | 路面用碎石（1.5cm）最大粒经1.5cm堆方 | m3 | 5505017 |  | 89.7
11 | 汽油92号 | kg | 3003002 | 9.3
[6 empty] | 29 |  | 路面用碎石（2.5cm）最大粒经2.5cm堆方 | m3 | 5505018 |  | 89.7
12 | 柴油0号,－10号,－20号 | kg | 3003003 | 7.41
[6 empty] | 30 |  | 32.5级水泥 | t | 5509001 |  | 453.63
13 | 煤 | t | 3005001 | 561.95
[6 empty] | 31 |  | 其他材料费 | 元 | 7801001 |  | 1
14 | 电 | kW·h | 3005002 | 0.73
[6 empty] | 32 |  | 设备摊销费 | 元 | 7901001 |  | 1
15 | 水 | m3 | 3005004 | 3
[6 empty] | 33 |  | 混凝土盖板 | m | C+ |  | 16
16 | 原木混合规格 | m3 | 4003001 | 1283.19
[6 empty] | 34 |  | 斗容量1.0m3履带式单斗挖掘机WY100液压 | 台班 | 8001027 |  | 1182.7
17 | 锯材中板δ＝19～35mm,中方混合规格 | m3 | 4003002 | 1504.42
[6 empty] | 35 |  | 斗容量2.0m3履带式单斗挖掘机WY200A液压 | 台班 | 8001030 |  | 1488.41
18 | PVC塑料管(Φ50mm)Φ50mm | m | 5001013 | 7.26
[6 empty] | 36 |  | 斗容量1.0m3履带式单斗挖掘机WK100机械 | 台班 | 8001035 |  | 1040.19
编制：wec-11486 | [6 empty] | 复核：
表A.0.2-14 人工、材料、施工机械台班单价汇总表
建设项目名称：隆林县革步乡革步湾·路亚基地度假中心项目（二期）-道路部分
编制范围：隆林县革步乡革步湾·路亚基地度假中心项目（二期）-道路部分 | [10 empty] | 第 2 页 |  | 共 2 页 |  | 09表
序号 | 名称 | 单位 | 代号 | 预算单价 (元) | 备注 | 序号 |  | 名称 | 单位 | 代号 |  | 预算单价 (元) |  | 备注
37 | 斗容量1.0m3轮胎式装载机ZL20 | 台班 | 8001045 | 579.24 |  | 55 |  | 装载质量20t以内自卸汽车BJ374 | 台班 | 8007019 |  | 1114.41
38 | 斗容量3.0m3轮胎式装载机ZL50 | 台班 | 8001049 | 1242.62 |  | 56 |  | 容量10000L以内洒水汽车YGJ5170GSSJN | 台班 | 8007043 |  | 1099.02
39 | 功率120kW以内平地机F155 | 台班 | 8001058 | 1177.3
[6 empty] | 57 |  | 提升质量8t以内汽车式起重机QY8 | 台班 | 8009026 |  | 703.19
40 | 机械自身质量12～15t光轮压路机3Y-12/15 | 台班 | 8001081 | 580.86
[6 empty] | 58 |  | 小型机具使用费 | 元 | 8099001 |  | 1
41 | 机械自身质量18～21t光轮压路机3Y-18/21 | 台班 | 8001083 | 746.12 |  | 59 |  | 定额基价 | 元 | 1999 |  | 1
42 | 机械自身质量0.6t手扶式振动碾YZS06B | 台班 | 8001085 | 159.48
43 | 蛙式夯土机(200～620N·m)HW-280 | 台班 | 8001095 | 27.8
44 | 生产能力320t/h以内沥青混合料拌和设备H40000 | 台班 | 8003053 | 77740.68
45 | 最大摊铺宽度12.5m以内沥青混合料摊铺机(带自动找平)S2000 | 台班 | 8003060 | 3781.24
46 | 机械自身质量15t以内双钢轮振动压路机YZC-15 | 台班 | 8003065 | 1627.46
47 | 机械自身质量16～20t轮胎式压路机YL20 | 台班 | 8003067 | 759.21
48 | 机械自身质量20～25t轮胎式压路机YL27 | 台班 | 8003068 | 947.19
49 | 摊铺宽度2.5～4.5m轨道式水泥混凝土摊铺机HTG4500含模轨400m | 台班 | 8003077 | 1324.5
50 | 混凝土电动刻纹机RQF180 | 台班 | 8003083 | 255.22
51 | 电动混凝土切缝机(含锯片摊销费用)SLF | 台班 | 8003085 | 202.97
52 | 出料容量250L以内强制式混凝土搅拌机JD250 | 台班 | 8005002 | 166.33
53 | 出料容量400L以内灰浆搅拌机UJ325 | 台班 | 8005010 | 130.18
54 | 装载质量5t以内自卸汽车CA340 | 台班 | 8007012 | 611.92
编制：wec-11486 | [6 empty] | 复核：

## 【09-1表】人工、材料、施工机械台班单价汇总表_显示定额价
人工、材料、施工机械台班单价汇总表
建设项目名称：隆林县革步乡革步湾·路亚基地度假中心项目（二期）-道路部分
编制范围：隆林县革步乡革步湾·路亚基地度假中心项目（二期）-道路部分 | [11 empty] | 第 1 页 |  | 共 2 页 |  |  | 09-1表
序号 | 名称 | 单位 | 代号 | 定额单价 (元) | 预算单价 (元) | 备注 | 序号 |  | 名称 | 单位 | 代号 |  | 定额单价 (元) |  | 预算单价 (元) | 备注
1 | 人工 | 工日 | 1001001 | 106.28 | 101.25 |  | 19 |  | 黏土堆方 | m3 | 5501003 |  | 11.65 |  | 11.65
2 | 机械工 | 工日 | 1051001 | 106.28 | 101.25 |  | 20 |  | 中（粗）砂混凝土、砂浆用堆方 | m3 | 5503005 |  | 87.38 |  | 89.7
3 | HPB300钢筋 | t | 2001001 | 3333.33 | 3371.68 |  | 21 |  | 矿粉粒经＜0.0074cm,重量比＞70% | t | 5503013 |  | 155.34 |  | 155.34
4 | 8～12号铁丝镀锌铁丝 | kg | 2001021 | 4.36 | 4.36
[7 empty] | 22 |  | 路面用石屑 | m3 | 5503015 |  | 106.8 |  | 89.7
5 | 型钢工字钢,角钢 | t | 2003004 | 3504.27 | 3274.34
[7 empty] | 23 |  | 片石码方 | m3 | 5505005 |  | 63.11 |  | 82.2
6 | 组合钢模板 | t | 2003026 | 4700.85 | 4690
[7 empty] | 24 |  | 碎石（2cm）最大粒径2cm堆方 | m3 | 5505012 |  | 88.35 |  | 89.7
7 | 铁件铁件 | kg | 2009028 | 4.53 | 5.49
[7 empty] | 25 |  | 碎石（4cm）最大粒径4cm堆方 | m3 | 5505013 |  | 86.41 |  | 89.7
8 | 铁钉混合规格 | kg | 2009030 | 4.7 | 5.49
[7 empty] | 26 |  | 碎石（8cm）最大粒径8cm堆方 | m3 | 5505015 |  | 82.52 |  | 89.7
9 | 石油沥青 | t | 3001001 | 4529.91 | 4320
[7 empty] | 27 |  | 碎石未筛分碎石统料堆方 | m3 | 5505016 |  | 75.73 |  | 89.7
10 | 重油 | kg | 3003001 | 3.59 | 4.79
[7 empty] | 28 |  | 路面用碎石（1.5cm）最大粒经1.5cm堆方 | m3 | 5505017 |  | 94.17 |  | 89.7
11 | 汽油92号 | kg | 3003002 | 8.29 | 9.3
[7 empty] | 29 |  | 路面用碎石（2.5cm）最大粒经2.5cm堆方 | m3 | 5505018 |  | 92.23 |  | 89.7
12 | 柴油0号,－10号,－20号 | kg | 3003003 | 7.44 | 7.41
[7 empty] | 30 |  | 32.5级水泥 | t | 5509001 |  | 307.69 |  | 453.63
13 | 煤 | t | 3005001 | 561.95 | 561.95
[7 empty] | 31 |  | 其他材料费 | 元 | 7801001 |  | 1 |  | 1
14 | 电 | kW·h | 3005002 | 0.85 | 0.73
[7 empty] | 32 |  | 设备摊销费 | 元 | 7901001 |  | 1 |  | 1
15 | 水 | m3 | 3005004 | 2.72 | 3
[7 empty] | 33 |  | 混凝土盖板 | m | C+ |  | 16 |  | 16
16 | 原木混合规格 | m3 | 4003001 | 1283.19 | 1283.19
[7 empty] | 34 |  | 斗容量1.0m3履带式单斗挖掘机WY100液压 | 台班 | 8001027 |  | 1195.01 |  | 1182.7
17 | 锯材中板δ＝19～35mm,中方混合规格 | m3 | 4003002 | 1504.42 | 1504.42
[7 empty] | 35 |  | 斗容量2.0m3履带式单斗挖掘机WY200A液压 | 台班 | 8001030 |  | 1501.23 |  | 1488.41
18 | PVC塑料管(Φ50mm)Φ50mm | m | 5001013 | 6.41 | 7.26
[7 empty] | 36 |  | 斗容量1.0m3履带式单斗挖掘机WK100机械 | 台班 | 8001035 |  | 1052.19 |  | 1040.19
编制：wec-11486 | [7 empty] | 复核：
人工、材料、施工机械台班单价汇总表
建设项目名称：隆林县革步乡革步湾·路亚基地度假中心项目（二期）-道路部分
编制范围：隆林县革步乡革步湾·路亚基地度假中心项目（二期）-道路部分 | [11 empty] | 第 2 页 |  | 共 2 页 |  |  | 09-1表
序号 | 名称 | 单位 | 代号 | 定额单价 (元) | 预算单价 (元) | 备注 | 序号 |  | 名称 | 单位 | 代号 |  | 定额单价 (元) |  | 预算单价 (元) | 备注
37 | 斗容量1.0m3轮胎式装载机ZL20 | 台班 | 8001045 | 585.22 | 579.24 |  | 54 |  | 装载质量5t以内自卸汽车CA340 | 台班 | 8007012 |  | 574.24 |  | 611.92
38 | 斗容量3.0m3轮胎式装载机ZL50 | 台班 | 8001049 | 1249.79 | 1242.62 |  | 55 |  | 装载质量20t以内自卸汽车BJ374 | 台班 | 8007019 |  | 1120.52 |  | 1114.41
39 | 功率120kW以内平地机F155 | 台班 | 8001058 | 1188.74 | 1177.3 |  | 56 |  | 容量10000L以内洒水汽车YGJ5170GSSJN | 台班 | 8007043 |  | 1104.87 |  | 1099.02
40 | 机械自身质量12～15t光轮压路机3Y-12/15 | 台班 | 8001081 | 587.09 | 580.86
[7 empty] | 57 |  | 提升质量8t以内汽车式起重机QY8 | 台班 | 8009026 |  | 713.36 |  | 703.19
41 | 机械自身质量18～21t光轮压路机3Y-18/21 | 台班 | 8001083 | 752.93 | 746.12
[7 empty] | 58 |  | 小型机具使用费 | 元 | 8099001 |  | 1 |  | 1
42 | 机械自身质量0.6t手扶式振动碾YZS06B | 台班 | 8001085 | 164.61 | 159.48 |  | 59 |  | 定额基价 | 元 | 1999 |  |  |  | 1
43 | 蛙式夯土机(200～620N·m)HW-280 | 台班 | 8001095 | 29.88 | 27.8
44 | 生产能力320t/h以内沥青混合料拌和设备H40000 | 台班 | 8003053 | 61829.35 | 77740.68
45 | 最大摊铺宽度12.5m以内沥青混合料摊铺机(带自动找平)S2000 | 台班 | 8003060 | 3800.42 | 3781.24
46 | 机械自身质量15t以内双钢轮振动压路机YZC-15 | 台班 | 8003065 | 1639.94 | 1627.46
47 | 机械自身质量16～20t轮胎式压路机YL20 | 台班 | 8003067 | 765.52 | 759.21
48 | 机械自身质量20～25t轮胎式压路机YL27 | 台班 | 8003068 | 953.74 | 947.19
49 | 摊铺宽度2.5～4.5m轨道式水泥混凝土摊铺机HTG4500含模轨400m | 台班 | 8003077 | 1341.03 | 1324.5
50 | 混凝土电动刻纹机RQF180 | 台班 | 8003083 | 264.8 | 255.22
51 | 电动混凝土切缝机(含锯片摊销费用)SLF | 台班 | 8003085 | 210.28 | 202.97
52 | 出料容量250L以内强制式混凝土搅拌机JD250 | 台班 | 8005002 | 177.86 | 166.33
53 | 出料容量400L以内灰浆搅拌机UJ325 | 台班 | 8005010 | 137.79 | 130.18
编制：wec-11486 | [7 empty] | 复核：

## 【10表】高海拔高寒综合调整系数计算表
高海拔高寒综合调整系数计算表
建设项目名称：隆林县革步乡革步湾·路亚基地度假中心项目（二期）-道路部分
编制范围；隆林县革步乡革步湾·路亚基地度假中心项目（二期）-道路部分 | [7 empty] | 第 1 页 | 共 1 页 |  | 10表
序号 | 名称 | 单位 | 代号 | 基价（元） |  | 预算单价（元） | 增值（元） |  |  | 涨幅（%） | 权重
说明：涨幅超过200%按200%计算。
编制：wec-11486 |  |  |  |  | 复核：

## 【21-1表】表A.0.3-1 分项工程预算计算数据表
表A.0.3-1 分项工程预算计算数据表
建设项目名称：隆林县革步乡革步湾·路亚基地度假中心项目（二期）-道路部分
编制范围：隆林县革步乡革步湾·路亚基地度假中心项目（二 |  | 标准定额库版本号： |  |  | 校验码： |  | 第 1 页 | 共 4 页 | 21-1表
分项编号/定额 代号/工料机代号 | 项目、定额或工料机的名称 | 单位 | 数量 |  | 输入单价 | 输入金额 | 分项组价类型 或定额子目取费类别 | 定额调整情况或分项算式
1 | 第一部分建筑安装工程费 | 公路公里
102 | 路基工程 | km
LJ01 | 挖除旧路面 | km
LJ0102 | 挖除旧路面 | m3 | 45.4 |  | 16.74 | 760
LJ010201 | 挖除水泥混凝土路面 | m3 | 45.4 |  | 16.74 | 760
LJ01020101 | 原六角砖路面破除 | m3 | 45.4 |  | 16.74 | 760
2-3-1-4 | 挖掘机整体挖除路面 | 10m3 | 4.54 |  | 167.4 | 760 | 04.路面
LJ02 | 路基挖方 | m3
LJ0201 | 挖土方 | m3
LJ020101 | 路基开挖 | m3 | 709.25 |  | 3.51 | 2487
1-1-9-5 | 斗容量1.0m3以内挖掘机挖装普通土 | 1000m3天然密实方 | 0.7093 |  | 3506.27 | 2487 | 01.土方
LJ020105 | 挡土墙基础土方开挖 | m3 | 455.524 |  | 21.81 | 9936
4-1-3-3 | 斗容量1.0m3以内挖掘机挖基坑≤1500m3土方 | 1000m3 | 0.4555 |  | 21813.39 | 9936 | 07.构造物Ⅱ
LJ03 | 路基填方 | m3
LJ0301 | 利用土方填筑 | m3
LJ030101 | 挡土墙背土方回填 | m3 | 227.762 |  | 10.27 | 2340
1-1-7-2 | 夯土机夯实填土 | 1000m3压实方 | 0.2278 |  | 10272.17 | 2340 | 01.土方
LJ06 | 排水工程 | km
LJ0602 | 排水沟 | m | 291 |  | 118.88 | 34594
LJ060201 | 现浇混凝土排水沟，含盖板（弄伦40m,作腾251m) | m | 291 |  | 118.88 | 34594
LJ06020101 | 铺砌混凝土预制块排水沟 | m | 291 |  | 118.88 | 34594
1-3-4-3 | 铺砌混凝土预制块边沟、排水沟(矩形) | 10m3实体 | 5.82 |  | 1674.23 | 9744 | 06.构造物Ⅰ
1-3-4-5换 | 现浇混凝土垫层 | 10m3实体 | 2.91 |  | 5177.66 | 15067 | 06.构造物Ⅰ | 普C20-32.5-2 换 普C10-32.5-2;
编制：wec-11486 |  |  |  | 复核：
表A.0.3-1 分项工程预算计算数据表
建设项目名称：隆林县革步乡革步湾·路亚基地度假中心项目（二期）-道路部分
编制范围：隆林县革步乡革步湾·路亚基地度假中心项目（二 |  | 标准定额库版本号： |  |  | 校验码： |  | 第 2 页 | 共 4 页 | 21-1表
分项编号/定额 代号/工料机代号 | 项目、定额或工料机的名称 | 单位 | 数量 |  | 输入单价 | 输入金额 | 分项组价类型 或定额子目取费类别 | 定额调整情况或分项算式
4-11-6-17 | 水泥砂浆抹面(厚2cm) | 100m2 | 3.9576 |  | 1295.48 | 5127 | 07.构造物Ⅱ
LJ09 | 挡土墙工程
LJ0902 | 挡土墙 | m3 | 1138.81 |  | 678.99 | 773240
LJ090201 | C20埋石砼挡墙（38m段、弄伦26m段、弄伦160m段、弄伦127m段） | m3 | 904.55 |  | 553.19 | 500390
1-4-19-1 | 现浇片石混凝土挡土墙 | 10m3 | 90.455 |  | 5531.92 | 500390 | 06.构造物Ⅰ
LJ090202 | M7.5浆砌片石挡土墙，含墙顶抹面（32m段、48段） | m3 | 234.26 |  | 311.53 | 72978
1-4-16-5 | 浆砌片石挡土墙 | 10m3实体 | 23.426 |  | 3093.14 | 72460 | 06.构造物Ⅰ
4-11-6-17 | 水泥砂浆抹面(厚2cm) | 100m2 | 0.4 |  | 1295 | 518 | 07.构造物Ⅱ
LJ090203 | M7.5浆砌片石路肩墙（含基础开挖、墙顶抹面） | m3 | 528 |  | 378.55 | 199872
4-1-3-3 | 斗容量1.0m3以内挖掘机挖基坑≤1500m3土方 | 1000m3 | 0.3168 |  | 21811.87 | 6910 | 07.构造物Ⅱ
1-4-16-7 | 浆砌片石挡土墙墙身 | 10m3实体 | 52.8 |  | 3438.66 | 181561 | 06.构造物Ⅰ
4-11-6-17 | 水泥砂浆抹面(厚2cm) | 100m2 | 8.8 |  | 1295.57 | 11401 | 07.构造物Ⅱ
103 | 路面工程 | km
LM01 | 沥青混凝土路面 | m2 | 9282 |  | 48.88 | 453736
LM0105 | 沥青混凝土面层（弄伦A、B、C、D、E、F、G段、加铺454㎡、新增1870㎡） | m2 | 9282 |  | 48.88 | 453736
LM010502 | 中粒式沥青混凝土面层 | m2 | 9282 |  | 28.78 | 267104
LM01050201 | 铺设AC-16C中粒式沥青混凝土，厚30mm（弄伦道路改造） | m2 | 9282 |  | 28.78 | 267104
2-2-11-13 | 生产能力320t/h以内设备拌和沥青混凝土混合料(中粒式) | 1000m3路面实体 | 0.2785 |  | 906958.71 | 252552 | 04.路面
2-2-13-9换 | 装载质量20t以内自卸汽车运输沥青混合料15km | 1000m3 | 0.2785 |  | 22850.99 | 6363 | 03.运输 | 实际运距(km): 15km;
2-2-13-10 | 装载质量20t以内自卸汽车运输沥青混合料每增运0.5km(增加68.5km) | 1000m3 |  |  |  |  | 03.运输
编制：wec-11486 |  |  |  | 复核：
表A.0.3-1 分项工程预算计算数据表
建设项目名称：隆林县革步乡革步湾·路亚基地度假中心项目（二期）-道路部分
编制范围：隆林县革步乡革步湾·路亚基地度假中心项目（二 |  | 标准定额库版本号： |  |  | 校验码： |  | 第 3 页 | 共 4 页 | 21-1表
分项编号/定额 代号/工料机代号 | 项目、定额或工料机的名称 | 单位 | 数量 |  | 输入单价 | 输入金额 | 分项组价类型 或定额子目取费类别 | 定额调整情况或分项算式
2-2-14-51 | 生产能力320t/h以内设备拌和，机械摊铺沥青混凝土混合料(中粒式) | 1000m3路面实体 | 0.2785 |  | 29271.1 | 8151 | 04.路面
LM010503 | 细粒式沥青混凝土面层 | m2 | 9282 |  | 20.11 | 186632
LM01050301 | 铺设AC-10C细粒式普通沥青混凝土，厚20mm（弄伦道路改造） | m2 | 9282 |  | 20.11 | 186632
2-2-11-20 | 生产能力320t/h以内设备拌和沥青混凝土混合料(细粒式) | 1000m3路面实体 | 0.1856 |  | 953103.45 | 176934 | 04.路面
2-2-13-9换 | 装载质量20t以内自卸汽车运输沥青混合料15km | 1000m3 | 0.1856 |  | 22850.22 | 4242 | 03.运输 | 实际运距(km): 15km;
2-2-13-10 | 装载质量20t以内自卸汽车运输沥青混合料每增运0.5km(增加68.5km) | 1000m3 |  |  |  |  | 03.运输
2-2-14-52 | 生产能力320t/h以内设备拌和，机械摊铺沥青混凝土混合料(细粒式) | 1000m3路面实体 | 0.1856 |  | 29606.68 | 5496 | 04.路面
LM02 | 水泥混凝土路面 | km
LM0201 | 路面垫层 | m2 | 5748 |  | 2.44 | 14038
LM020101 | 碎石垫层 | m2 | 5748 |  | 2.44 | 14038
LM02010101 | 级配碎石垫层，厚100mm（弄伦A段） | m2 | 600 |  | 14.53 | 8719
2-1-1-15换 | 路面垫层机械铺碎石(压实厚度10cm) | 1000m2 | 0.6 |  | 14531.67 | 8719 | 04.路面 | 实际厚度(cm): 10cm;
LM02010103 | 级配碎石垫层，压实厚100mm（弄伦160m埋石混凝土挡墙及道路拓宽） | m2 | 366 |  | 14.53 | 5319
2-1-1-15换 | 路面垫层机械铺碎石(压实厚度10cm) | 1000m2 | 0.366 |  | 14532.79 | 5319 | 04.路面 | 实际厚度(cm): 10cm;
LM0205 | 水泥混凝土面层 | m2 | 12106 |  | 54.4 | 658581
LM020501 | 水泥混凝土 | m2 | 12106 |  | 54.4 | 658581
LM02050101 | C25砼路面，厚200mm（弄伦A段） | m2 | 2700 |  | 89.75 | 242323
2-2-17-3换 | 摊铺机铺筑混凝土路面厚度20cm(轨道式) | 1000m2路面 | 2.7 |  | 82900.74 | 223832 | 04.路面 | 普C30-32.5-4 换 普C25-32.5-4;实际厚度(cm): 20cm;
4-11-11-1 | 容量250L以内混凝土搅拌机拌和 | 10m3 | 54 |  | 342.43 | 18491 | 06.构造物Ⅰ
LM02050103 | C25砼路面，厚200mm（弄伦160m埋石混凝土挡墙及道路拓宽） | m2 | 366 |  | 89.75 | 32849
编制：wec-11486 |  |  |  | 复核：
表A.0.3-1 分项工程预算计算数据表
建设项目名称：隆林县革步乡革步湾·路亚基地度假中心项目（二期）-道路部分
编制范围：隆林县革步乡革步湾·路亚基地度假中心项目（二 |  | 标准定额库版本号： |  |  | 校验码： |  | 第 4 页 | 共 4 页 | 21-1表
分项编号/定额 代号/工料机代号 | 项目、定额或工料机的名称 | 单位 | 数量 |  | 输入单价 | 输入金额 | 分项组价类型 或定额子目取费类别 | 定额调整情况或分项算式
2-2-17-3换 | 摊铺机铺筑混凝土路面厚度20cm(轨道式) | 1000m2路面 | 0.366 |  | 82901.64 | 30342 | 04.路面 | 普C30-32.5-4 换 普C25-32.5-4;实际厚度(cm): 20cm;
4-11-11-1 | 容量250L以内混凝土搅拌机拌和 | 10m3 | 7.32 |  | 342.49 | 2507 | 06.构造物Ⅰ
LM02050104 | C25砼路面，厚200mm（作腾A、B、C、D、E、F段） | m2 | 4272 |  | 89.75 | 383409
2-2-17-3换 | 摊铺机铺筑混凝土路面厚度20cm(轨道式) | 1000m2路面 | 4.272 |  | 82900.75 | 354152 | 04.路面 | 普C30-32.5-4 换 普C25-32.5-4;实际厚度(cm): 20cm;
4-11-11-1 | 容量250L以内混凝土搅拌机拌和 | 10m3 | 85.44 |  | 342.43 | 29257 | 06.构造物Ⅰ
LM04 | 路槽、路肩及中央分隔带 | km
LM0402 | 路肩 | m3 | 2072.4767 |  | 1.32 | 2729
LM040201 | 培路肩 | m3 | 2072.4767 |  | 1.32 | 2729
LM04020101 | 素土路肩（革步湾·路亚基地度假中心新建沿库混凝土道路） | m3 | 72 |  | 37.9 | 2729
2-3-2-5 | 培路肩 | 100m3 | 0.72 |  | 3790.28 | 2729 | 04.路面
110 | 专项费用 | 元
11002 | 安全生产费 | 元
2 | 第二部分土地使用及拆迁补偿费 | 公路公里
3 | 第三部分工程建设其他费 | 公路公里 | 4.962
4 | 第四部分预备费 | 公路公里
401 | 基本预备费 | 元
402 | 价差预备费 | 元
5 | 第一至四部分合计 | 公路公里
6 | 建设期贷款利息 | 公路公里
7 | 公路基本造价 | 公路公里
编制：wec-11486 |  |  |  | 复核：

## 【21-2表】表A.0.3-2 分项工程预算表
表A.0.3-2 分项工程预算表
编制范围：隆林县革步乡革步湾·路亚基地度假中心项目（二期）-道路部分
分项编号：LJ01020101 |  | 工程名称：原六角砖路面破除 | [5 empty] | 单位：m3 |  |  | 数量：45.4 |  |  |  |  | 单价： | 16.74 | 第 1 页 |  |  | 共 30 页 |  |  |  | 21-2表
代 号 | 工 程 项 目 |  |  |  |  | 全部挖除旧路面 | [14 empty] | 合 计
| 工 程 细 目 |  |  |  |  | 挖掘机整体挖除路面
| 定 额 单 位 |  |  |  |  | 10m3
| 工 程 数 量 |  |  |  |  | 4.54
| 定 额 表 号 |  |  |  |  | 2～3～1～4
| 工、料、机名称 |  |  | 单位 | 单价(元) | 定额 | 数量 |  | 金额(元) | 定额 |  |  | 数量 |  | 金额(元) |  | 定额 | 数量 |  | 金额(元) | 数量 |  | 金额(元)
1001001 | 人工 |  |  | 工日 | 101.25 | 0.1 | 0.45 |  | 45.97 | [11 empty] | 0.45 |  | 45.97
8001030 | 斗容量2.0m3履带式单斗挖掘机WY200A液压 |  |  | 台班 | 1488.41 | 0.08 | 0.36 |  | 540.59 | [11 empty] | 0.36 |  | 540.59
9999001 | 定额基价 |  |  | 元 | 1 | 131 | 593 |  | 593 | [11 empty] | 593 |  | 593
| 直接费 |  |  | 元 |  |  |  |  | 586.56 | [13 empty] | 586.56
| 措施费 |  | Ⅰ | 元 |  | 593.5 | 0.94 | % | 5.58 | [13 empty] | 5.58
|  |  | Ⅱ | 元 |  | 593.5 | 0.818 | % | 4.86 | [13 empty] | 4.87
| 企业管理费 |  |  | 元 |  | 594.74 | 2.427 | % | 14.43 | [13 empty] | 14.43
| 规费 |  |  | 元 |  | 119.52 | 33.5 | % | 40.04 | [13 empty] | 40.04
| 利润 |  |  | 元 |  | 619.62 | 7.42 | % | 45.98 | [13 empty] | 45.98
| 税金 |  |  | 元 |  | 697.46 | 9 | % | 62.77 | [13 empty] | 62.77
| 金额合计 |  |  | 元 |  |  |  |  | 760.22 | [13 empty] | 760.22
编制：wec-11486 | [11 empty] | 复核：
表A.0.3-2 分项工程预算表
编制范围：隆林县革步乡革步湾·路亚基地度假中心项目（二期）-道路部分
分项编号：LJ020101 |  | 工程名称：路基开挖 | [5 empty] | 单位：m3 |  |  | 数量：709.25 |  |  |  |  | 单价： | 3.51 | 第 2 页 |  |  | 共 30 页 |  |  |  | 21-2表
代 号 | 工 程 项 目 |  |  |  |  | 挖掘机挖装土、石方 | [14 empty] | 合 计
| 工 程 细 目 |  |  |  |  | 斗容量1.0m3以内挖掘机挖装普通土
| 定 额 单 位 |  |  |  |  | 1000m3天然密实方
| 工 程 数 量 |  |  |  |  | 0.7093
| 定 额 表 号 |  |  |  |  | 1～1～9～5
| 工、料、机名称 |  |  | 单位 | 单价(元) | 定额 | 数量 |  | 金额(元) | 定额 |  |  | 数量 |  | 金额(元) |  | 定额 | 数量 |  | 金额(元) | 数量 |  | 金额(元)
1001001 | 人工 |  |  | 工日 | 101.25 | 3.1 | 2.2 |  | 222.63 | [11 empty] | 2.2 |  | 222.63
8001027 | 斗容量1.0m3履带式单斗挖掘机WY100液压 |  |  | 台班 | 1182.7 | 1.98 | 1.4 |  | 1661 | [11 empty] | 1.4 |  | 1661
9999001 | 定额基价 |  |  | 元 | 1 | 2696 | 1912 |  | 1912 | [11 empty] | 1912 |  | 1912
| 直接费 |  |  | 元 |  |  |  |  | 1883.63 | [13 empty] | 1883.63
| 措施费 |  | Ⅰ | 元 |  | 1911.98 | 0.939 | % | 17.95 | [13 empty] | 17.95
|  |  | Ⅱ | 元 |  | 1911.98 | 0.521 | % | 9.96 | [13 empty] | 9.96
| 企业管理费 |  |  | 元 |  | 1912.27 | 2.747 | % | 52.53 | [13 empty] | 52.53
| 规费 |  |  | 元 |  | 507.03 | 33.5 | % | 169.85 | [13 empty] | 169.85
| 利润 |  |  | 元 |  | 1992.72 | 7.42 | % | 147.86 | [13 empty] | 147.86
| 税金 |  |  | 元 |  | 2281.79 | 9 | % | 205.36 | [13 empty] | 205.36
| 金额合计 |  |  | 元 |  |  |  |  | 2487.15 | [13 empty] | 2487.15
编制：wec-11486 | [11 empty] | 复核：
表A.0.3-2 分项工程预算表
编制范围：隆林县革步乡革步湾·路亚基地度假中心项目（二期）-道路部分
分项编号：LJ020105 |  | 工程名称：挡土墙基础土方开挖 | [5 empty] | 单位：m3 |  |  | 数量：455.524 |  |  |  |  | 单价： | 21.81 | 第 3 页 |  |  | 共 30 页 |  |  |  | 21-2表
代 号 | 工 程 项 目 |  |  |  |  | 机械挖基坑土、石方 | [14 empty] | 合 计
| 工 程 细 目 |  |  |  |  | 斗容量1.0m3以内挖掘机挖基坑≤1500m3土方
| 定 额 单 位 |  |  |  |  | 1000m3
| 工 程 数 量 |  |  |  |  | 0.4555
| 定 额 表 号 |  |  |  |  | 4～1～3～3
| 工、料、机名称 |  |  | 单位 | 单价(元) | 定额 | 数量 |  | 金额(元) | 定额 |  |  | 数量 |  | 金额(元) |  | 定额 | 数量 |  | 金额(元) | 数量 |  | 金额(元)
1001001 | 人工 |  |  | 工日 | 101.25 | 110.2 | 50.2 |  | 5082.36 | [11 empty] | 50.2 |  | 5082.36
8001035 | 斗容量1.0m3履带式单斗挖掘机WK100机械 |  |  | 台班 | 1040.19 | 2.66 | 1.21 |  | 1260.33 | [11 empty] | 1.21 |  | 1260.33
9999001 | 定额基价 |  |  | 元 | 1 | 14511 | 6610 |  | 6610 | [11 empty] | 6610 |  | 6610
| 直接费 |  |  | 元 |  |  |  |  | 6342.68 | [13 empty] | 6342.68
| 措施费 |  | Ⅰ | 元 |  | 6609.71 | 0.742 | % | 49.04 | [13 empty] | 49.04
|  |  | Ⅱ | 元 |  | 6609.71 | 1.537 | % | 101.59 | [13 empty] | 101.59
| 企业管理费 |  |  | 元 |  | 6609.76 | 4.726 | % | 312.38 | [13 empty] | 312.38
| 规费 |  |  | 元 |  | 5327.71 | 33.5 | % | 1784.78 | [13 empty] | 1784.78
| 利润 |  |  | 元 |  | 7072.78 | 7.42 | % | 524.8 | [13 empty] | 524.8
| 税金 |  |  | 元 |  | 9115.28 | 9 | % | 820.38 | [13 empty] | 820.38
| 金额合计 |  |  | 元 |  |  |  |  | 9935.65 | [13 empty] | 9935.65
编制：wec-11486 | [11 empty] | 复核：
表A.0.3-2 分项工程预算表
编制范围：隆林县革步乡革步湾·路亚基地度假中心项目（二期）-道路部分
分项编号：LJ030101 |  | 工程名称：挡土墙背土方回填 | [5 empty] | 单位：m3 |  |  | 数量：227.762 |  |  |  |  | 单价： | 10.27 | 第 4 页 |  |  | 共 30 页 |  |  |  | 21-2表
代 号 | 工 程 项 目 |  |  |  |  | 夯实填土 | [14 empty] | 合 计
| 工 程 细 目 |  |  |  |  | 夯土机夯实填土
| 定 额 单 位 |  |  |  |  | 1000m3压实方
| 工 程 数 量 |  |  |  |  | 0.2278
| 定 额 表 号 |  |  |  |  | 1～1～7～2
| 工、料、机名称 |  |  | 单位 | 单价(元) | 定额 | 数量 |  | 金额(元) | 定额 |  |  | 数量 |  | 金额(元) |  | 定额 | 数量 |  | 金额(元) | 数量 |  | 金额(元)
1001001 | 人工 |  |  | 工日 | 101.25 | 48.8 | 11.12 |  | 1125.56 | [11 empty] | 11.12 |  | 1125.56
8001095 | 蛙式夯土机(200～620N·m)HW-280 |  |  | 台班 | 27.8 | 70.42 | 16.04 |  | 445.96 | [11 empty] | 16.04 |  | 445.96
9999001 | 定额基价 |  |  | 元 | 1 | 7291 | 1661 |  | 1661 | [11 empty] | 1661 |  | 1661
| 直接费 |  |  | 元 |  |  |  |  | 1571.52 | [13 empty] | 1571.52
| 措施费 |  | Ⅰ | 元 |  | 1660.8 | 0.939 | % | 15.59 | [13 empty] | 15.6
|  |  | Ⅱ | 元 |  | 1660.8 | 0.521 | % | 8.65 | [13 empty] | 8.65
| 企业管理费 |  |  | 元 |  | 1660.89 | 2.747 | % | 45.62 | [13 empty] | 45.63
| 规费 |  |  | 元 |  | 1125.56 | 33.5 | % | 377.06 | [13 empty] | 377.06
| 利润 |  |  | 元 |  | 1730.77 | 7.42 | % | 128.42 | [13 empty] | 128.42
| 税金 |  |  | 元 |  | 2146.88 | 9 | % | 193.22 | [13 empty] | 193.22
| 金额合计 |  |  | 元 |  |  |  |  | 2340.1 | [13 empty] | 2340.1
编制：wec-11486 | [11 empty] | 复核：
表A.0.3-2 分项工程预算表
编制范围：隆林县革步乡革步湾·路亚基地度假中心项目（二期）-道路部分
分项编号：LJ06020101 |  | 工程名称：铺砌混凝土预制块排水沟 | [5 empty] | 单位：m |  |  | 数量：291.0 |  |  |  |  | 单价： | 118.88 | 第 5 页 |  |  | 共 30 页 |  |  |  | 21-2表
代 号 | 工 程 项 目 |  |  |  |  | 混凝土边沟、排水沟、截水沟、急流槽 |  |  |  | 混凝土边沟、排水沟、截水沟、急流槽 | [6 empty] | 水泥砂浆勾缝及抹面 |  |  |  | 混凝土盖板
| 工 程 细 目 |  |  |  |  | 铺砌混凝土预制块边沟、排水沟(矩形) |  |  |  | 现浇混凝土垫层 | [6 empty] | 水泥砂浆抹面(厚2cm) |  |  |  | 混凝土盖板
| 定 额 单 位 |  |  |  |  | 10m3实体 |  |  |  | 10m3实体 | [6 empty] | 100m2 |  |  |  | m
| 工 程 数 量 |  |  |  |  | 5.82 |  |  |  | 2.91 | [6 empty] | 3.9576 |  |  |  | 291
| 定 额 表 号 |  |  |  |  | 1～3～4～3 |  |  |  | 1～3～4～5改 | [6 empty] | 4～11～6～17 |  |  |  | C+
| 工、料、机名称 |  |  | 单位 | 单价(元) | 定额 | 数量 |  | 金额(元) | 定额 |  |  | 数量 |  | 金额(元) |  | 定额 | 数量 |  | 金额(元) | 定额 | 数量 |  |  | 金额(元)
1001001 | 人工 |  |  | 工日 | 101.25 | 8.8 | 51.22 |  | 5185.62 | 12 |  |  | 34.92 |  | 3535.65 |  | 2.9 | 11.48 |  | 1162.05
2003026 | 组合钢模板 |  |  | t | 4690 |  |  |  |  | 0.03 |  |  | 0.08 |  | 354.85
2009028 | 铁件铁件 |  |  | kg | 5.49 |  |  |  |  | 7.8 |  |  | 22.7 |  | 124.61
3001001 | 石油沥青 |  |  | t | 4320 | 0.01 | 0.08 |  | 326.85 | 0.01 |  |  | 0.04 |  | 163.43
3005004 | 水 |  |  | m3 | 3 | 13 | 75.66 |  | 226.98 | 12 |  |  | 34.92 |  | 104.76 |  | 15 | 59.36 |  | 178.09
5503005 | 中（粗）砂混凝土、砂浆用堆方 |  |  | m3 | 89.7 | 0.47 | 2.74 |  | 245.37 | 5.2 |  |  | 15.14 |  | 1357.86 |  | 2.78 | 11 |  | 986.89
5505012 | 碎石（2cm）最大粒径2cm堆方 |  |  | m3 | 89.7 |  |  |  |  | 8.67 |  |  | 25.23 |  | 2263.1
5509001 | 32.5级水泥 |  |  | t | 453.63 | 0.14 | 0.8 |  | 361.7 | 2.43 |  |  | 7.06 |  | 3205.11 |  | 0.84 | 3.31 |  | 1502.65
7801001 | 其他材料费 |  |  | 元 | 1 | 0.9 | 5.24 |  | 5.24 | 15.7 |  |  | 45.69 |  | 45.69
C+ | 混凝土盖板 |  |  | m | 16 | [15 empty] | 1 | 291 |  |  | 4656
8005002 | 出料容量250L以内强制式混凝土搅拌机JD250 |  |  | 台班 | 166.33 |  |  |  |  | 0.27 |  |  | 0.79 |  | 130.69
9999001 | 定额基价 |  |  | 元 | 1 | 1114 | 6481 |  | 6481 | 3556 |  |  | 10347 |  | 10347 |  | 849 | 3362 |  | 3362 | 16 | 291 |  |  | 4656
编制：wec-11486 | [11 empty] | 复核：
表A.0.3-2 分项工程预算表
编制范围：隆林县革步乡革步湾·路亚基地度假中心项目（二期）-道路部分
分项编号：LJ06020101 |  | 工程名称：铺砌混凝土预制块排水沟 | [5 empty] | 单位：m |  |  | 数量：291.0 |  |  |  |  | 单价： | 118.88 | 第 6 页 |  |  | 共 30 页 |  |  |  | 21-2表
代 号 | 工 程 项 目 |  |  |  |  | 混凝土边沟、排水沟、截水沟、急流槽 |  |  |  | 混凝土边沟、排水沟、截水沟、急流槽 | [6 empty] | 水泥砂浆勾缝及抹面 |  |  |  | 混凝土盖板
| 工 程 细 目 |  |  |  |  | 铺砌混凝土预制块边沟、排水沟(矩形) |  |  |  | 现浇混凝土垫层 | [6 empty] | 水泥砂浆抹面(厚2cm) |  |  |  | 混凝土盖板
| 定 额 单 位 |  |  |  |  | 10m3实体 |  |  |  | 10m3实体 | [6 empty] | 100m2 |  |  |  | m
| 工 程 数 量 |  |  |  |  | 5.82 |  |  |  | 2.91 | [6 empty] | 3.9576 |  |  |  | 291
| 定 额 表 号 |  |  |  |  | 1～3～4～3 |  |  |  | 1～3～4～5改 | [6 empty] | 4～11～6～17 |  |  |  | C+
| 工、料、机名称 |  |  | 单位 | 单价(元) | 定额 | 数量 |  | 金额(元) | 定额 |  |  | 数量 |  | 金额(元) |  | 定额 | 数量 |  | 金额(元) | 定额 | 数量 |  |  | 金额(元)
| 直接费 |  |  | 元 |  |  |  |  | 6351.75 | [5 empty] | 11285.75 |  |  |  |  | 3829.69 |  |  |  |  | 4656
| 措施费 |  | Ⅰ | 元 |  | 5443.24 | 0.622 | % | 33.86 | 3851.04 |  |  | 0.622 | % | 23.95 |  | 1219.78 | 0.742 | % | 9.05
|  |  | Ⅱ | 元 |  | 6481.36 | 1.201 | % | 77.87 | 10347.33 |  |  | 1.201 | % | 124.28 |  | 3361.84 | 1.537 | % | 51.64 | 4656
| 企业管理费 |  |  | 元 |  | 6483.48 | 3.587 | % | 232.56 | 10347.96 |  |  | 3.587 | % | 371.18 |  | 3360 | 4.726 | % | 158.79 | 4656
| 规费 |  |  | 元 |  | 5185.62 | 33.5 | % | 1737.18 | 3615.2 |  |  | 33.5 | % | 1211.09 |  | 1162.05 | 33.5 | % | 389.29
| 利润 |  |  | 元 |  | 6827.76 | 7.42 | % | 506.62 | 10867.37 |  |  | 7.42 | % | 806.36 |  | 3579.49 | 7.42 | % | 265.6
| 税金 |  |  | 元 |  | 8939.84 | 9 | % | 804.59 | 13822.61 |  |  | 9 | % | 1244.04 |  | 4704.06 | 9 | % | 423.37
| 金额合计 |  |  | 元 |  |  |  |  | 9744.43 | [5 empty] | 15066.65 |  |  |  |  | 5127.43 |  |  |  |  | 4656
编制：wec-11486 | [11 empty] | 复核：
表A.0.3-2 分项工程预算表
编制范围：隆林县革步乡革步湾·路亚基地度假中心项目（二期）-道路部分
分项编号：LJ06020101 |  | 工程名称：铺砌混凝土预制块排水沟 | [5 empty] | 单位：m |  |  | 数量：291.0 |  |  |  |  | 单价： | 118.88 | 第 7 页 |  |  | 共 30 页 |  |  |  | 21-2表
代 号 | 工 程 项 目 | [19 empty] | 合 计
工 程 细 目
定 额 单 位
工 程 数 量
定 额 表 号
| 工、料、机名称 |  |  | 单位 | 单价(元) | 定额 | 数量 |  | 金额(元) | 定额 |  |  | 数量 |  | 金额(元) |  | 定额 | 数量 |  | 金额(元) | 数量 |  | 金额(元)
1001001 | 人工 |  |  | 工日 | 101.25 | [15 empty] | 97.61 |  | 9883.32
2003026 | 组合钢模板 |  |  | t | 4690 | [15 empty] | 0.08 |  | 354.85
2009028 | 铁件铁件 |  |  | kg | 5.49 | [15 empty] | 22.7 |  | 124.61
3001001 | 石油沥青 |  |  | t | 4320 | [15 empty] | 0.11 |  | 490.28
3005004 | 水 |  |  | m3 | 3 | [15 empty] | 169.94 |  | 509.83
5503005 | 中（粗）砂混凝土、砂浆用堆方 |  |  | m3 | 89.7 | [15 empty] | 28.88 |  | 2590.12
5505012 | 碎石（2cm）最大粒径2cm堆方 |  |  | m3 | 89.7 | [15 empty] | 25.23 |  | 2263.1
5509001 | 32.5级水泥 |  |  | t | 453.63 | [15 empty] | 11.17 |  | 5068.94
7801001 | 其他材料费 |  |  | 元 | 1 | [15 empty] | 50.93 |  | 50.93
C+ | 混凝土盖板 |  |  | m | 16 | [15 empty] | 291 |  | 4656
8005002 | 出料容量250L以内强制式混凝土搅拌机JD250 |  |  | 台班 | 166.33 | [15 empty] | 0.79 |  | 130.69
9999001 | 定额基价 |  |  | 元 | 1 | [15 empty] | 24846 |  | 24846
编制：wec-11486 | [11 empty] | 复核：
表A.0.3-2 分项工程预算表
编制范围：隆林县革步乡革步湾·路亚基地度假中心项目（二期）-道路部分
分项编号：LJ06020101 |  | 工程名称：铺砌混凝土预制块排水沟 | [5 empty] | 单位：m |  |  | 数量：291.0 |  |  |  |  | 单价： | 118.88 | 第 8 页 |  |  | 共 30 页 |  |  |  | 21-2表
代 号 | 工 程 项 目 | [19 empty] | 合 计
工 程 细 目
定 额 单 位
工 程 数 量
定 额 表 号
| 工、料、机名称 |  |  | 单位 | 单价(元) | 定额 | 数量 |  | 金额(元) | 定额 |  |  | 数量 |  | 金额(元) |  | 定额 | 数量 |  | 金额(元) | 数量 |  | 金额(元)
| 直接费 |  |  | 元 | [18 empty] | 26123.18
| 措施费 |  | Ⅰ | 元 | [18 empty] | 66.86
|  |  | Ⅱ | 元 | [18 empty] | 253.79
| 企业管理费 |  |  | 元 | [18 empty] | 762.54
| 规费 |  |  | 元 | [18 empty] | 3337.56
| 利润 |  |  | 元 | [18 empty] | 1578.58
| 税金 |  |  | 元 | [18 empty] | 2471.99
| 金额合计 |  |  | 元 | [18 empty] | 34594.5
编制：wec-11486 | [11 empty] | 复核：
表A.0.3-2 分项工程预算表
编制范围：隆林县革步乡革步湾·路亚基地度假中心项目（二期）-道路部分
分项编号：LJ090201 |  | 工程名称：C20埋石砼挡墙（38m段、弄伦26m段、弄伦 | [5 empty] | 单位：m3 |  |  | 数量：904.55 |  |  |  |  | 单价： | 553.19 | 第 9 页 |  |  | 共 30 页 |  |  |  | 21-2表
代 号 | 工 程 项 目 |  |  |  |  | 现浇混凝土挡土墙 | [14 empty] | 合 计
| 工 程 细 目 |  |  |  |  | 现浇片石混凝土挡土墙
| 定 额 单 位 |  |  |  |  | 10m3
| 工 程 数 量 |  |  |  |  | 90.455
| 定 额 表 号 |  |  |  |  | 1～4～19～1
| 工、料、机名称 |  |  | 单位 | 单价(元) | 定额 | 数量 |  | 金额(元) | 定额 |  |  | 数量 |  | 金额(元) |  | 定额 | 数量 |  | 金额(元) | 数量 |  | 金额(元)
1001001 | 人工 |  |  | 工日 | 101.25 | 11.5 | 1040.23 |  | 105323.54 | [11 empty] | 1040.23 |  | 105323.54
2001021 | 8～12号铁丝镀锌铁丝 |  |  | kg | 4.36 | 2.1 | 189.96 |  | 828.21 | [11 empty] | 189.96 |  | 828.21
2003026 | 组合钢模板 |  |  | t | 4690 | 0.02 | 1.45 |  | 6787.74 | [11 empty] | 1.45 |  | 6787.74
2009028 | 铁件铁件 |  |  | kg | 5.49 | 50.7 | 4586.07 |  | 25177.52 | [11 empty] | 4586.07 |  | 25177.52
3005004 | 水 |  |  | m3 | 3 | 10 | 904.55 |  | 2713.65 | [11 empty] | 904.55 |  | 2713.65
4003001 | 原木混合规格 |  |  | m3 | 1283.19 | 0.04 | 3.62 |  | 4642.84 | [11 empty] | 3.62 |  | 4642.84
5001013 | PVC塑料管(Φ50mm)Φ50mm |  |  | m | 7.26 | 1.8 | 162.82 |  | 1182.07 | [11 empty] | 162.82 |  | 1182.07
5503005 | 中（粗）砂混凝土、砂浆用堆方 |  |  | m3 | 89.7 | 4.69 | 424.23 |  | 38053.79 | [11 empty] | 424.23 |  | 38053.79
5505005 | 片石码方 |  |  | m3 | 82.2 | 2.19 | 198.1 |  | 16283.53 | [11 empty] | 198.1 |  | 16283.53
5505015 | 碎石（8cm）最大粒径8cm堆方 |  |  | m3 | 89.7 | 7.14 | 645.85 |  | 57932.63 | [11 empty] | 645.85 |  | 57932.63
5509001 | 32.5级水泥 |  |  | t | 453.63 | 2.45 | 221.43 |  | 100449.03 | [11 empty] | 221.43 |  | 100449.03
7801001 | 其他材料费 |  |  | 元 | 1 | 19.9 | 1800.05 |  | 1800.05 | [11 empty] | 1800.05 |  | 1800.05
8005002 | 出料容量250L以内强制式混凝土搅拌机JD250 |  |  | 台班 | 166.33 | 0.27 | 24.42 |  | 4062.25 | [11 empty] | 24.42 |  | 4062.25
8009026 | 提升质量8t以内汽车式起重机QY8 |  |  | 台班 | 703.19 | 0.19 | 17.19 |  | 12085.34 | [11 empty] | 17.19 |  | 12085.34
8099001 | 小型机具使用费 |  |  | 元 | 1 | 13.2 | 1194.01 |  | 1194.01 | [11 empty] | 1194.01 |  | 1194.01
9999001 | 定额基价 |  |  | 元 | 1 | 3733 | 337707 |  | 337707 | [11 empty] | 337707 |  | 337707
编制：wec-11486 | [11 empty] | 复核：
表A.0.3-2 分项工程预算表
编制范围：隆林县革步乡革步湾·路亚基地度假中心项目（二期）-道路部分
分项编号：LJ090201 |  | 工程名称：C20埋石砼挡墙（38m段、弄伦26m段、弄伦 | [5 empty] | 单位：m3 |  |  | 数量：904.55 |  |  |  |  | 单价： | 553.19 | 第 10 页 |  |  | 共 30 页 |  |  |  | 21-2表
代 号 | 工 程 项 目 |  |  |  |  | 现浇混凝土挡土墙 | [14 empty] | 合 计
| 工 程 细 目 |  |  |  |  | 现浇片石混凝土挡土墙
| 定 额 单 位 |  |  |  |  | 10m3
| 工 程 数 量 |  |  |  |  | 90.455
| 定 额 表 号 |  |  |  |  | 1～4～19～1
| 工、料、机名称 |  |  | 单位 | 单价(元) | 定额 | 数量 |  | 金额(元) | 定额 |  |  | 数量 |  | 金额(元) |  | 定额 | 数量 |  | 金额(元) | 数量 |  | 金额(元)
| 直接费 |  |  | 元 |  |  |  |  | 378516.19 | [13 empty] | 378516.19
| 措施费 |  | Ⅰ | 元 |  | 128353.89 | 0.622 | % | 798.36 | [13 empty] | 798.36
|  |  | Ⅱ | 元 |  | 337707.21 | 1.201 | % | 4055.4 | [13 empty] | 4055.4
| 企业管理费 |  |  | 元 |  | 337668.52 | 3.587 | % | 12112.17 | [13 empty] | 12112.17
| 规费 |  |  | 元 |  | 111276.61 | 33.5 | % | 37277.67 | [13 empty] | 37277.67
| 利润 |  |  | 元 |  | 354634.45 | 7.42 | % | 26313.88 | [13 empty] | 26313.88
| 税金 |  |  | 元 |  | 459073.66 | 9 | % | 41316.63 | [13 empty] | 41316.63
| 金额合计 |  |  | 元 |  |  |  |  | 500390.29 | [13 empty] | 500390.29
编制：wec-11486 | [11 empty] | 复核：
表A.0.3-2 分项工程预算表
编制范围：隆林县革步乡革步湾·路亚基地度假中心项目（二期）-道路部分
分项编号：LJ090202 |  | 工程名称：M7.5浆砌片石挡土墙，含墙顶抹面（32m段、 | [5 empty] | 单位：m3 |  |  | 数量：234.26 |  |  |  |  | 单价： | 311.53 | 第 11 页 |  |  | 共 30 页 |  |  |  | 21-2表
代 号 | 工 程 项 目 |  |  |  |  | 石砌挡土墙 |  |  |  | 水泥砂浆勾缝及抹面 | [10 empty] | 合 计
| 工 程 细 目 |  |  |  |  | 浆砌片石挡土墙 |  |  |  | 水泥砂浆抹面(厚2cm)
| 定 额 单 位 |  |  |  |  | 10m3实体 |  |  |  | 100m2
| 工 程 数 量 |  |  |  |  | 23.426 |  |  |  | 0.4
| 定 额 表 号 |  |  |  |  | 1～4～16～5 |  |  |  | 4～11～6～17
| 工、料、机名称 |  |  | 单位 | 单价(元) | 定额 | 数量 |  | 金额(元) | 定额 |  |  | 数量 |  | 金额(元) |  | 定额 | 数量 |  | 金额(元) | 数量 |  | 金额(元)
1001001 | 人工 |  |  | 工日 | 101.25 | 5.6 | 131.19 |  | 13282.54 | 2.9 |  |  | 1.16 |  | 117.45 | [5 empty] | 132.35 |  | 13399.99
3005004 | 水 |  |  | m3 | 3 | 7 | 163.98 |  | 491.95 | 15 |  |  | 6 |  | 18 | [5 empty] | 169.98 |  | 509.95
5501003 | 黏土堆方 |  |  | m3 | 11.65 | 0.03 | 0.7 |  | 8.19 | [11 empty] | 0.7 |  | 8.19
5503005 | 中（粗）砂混凝土、砂浆用堆方 |  |  | m3 | 89.7 | 3.82 | 89.49 |  | 8027.01 | 2.78 |  |  | 1.11 |  | 99.75 | [5 empty] | 90.6 |  | 8126.76
5505005 | 片石码方 |  |  | m3 | 82.2 | 11.5 | 269.4 |  | 22144.6 | [11 empty] | 269.4 |  | 22144.6
5509001 | 32.5级水泥 |  |  | t | 453.63 | 0.93 | 21.81 |  | 9893.49 | 0.84 |  |  | 0.33 |  | 151.88 | [5 empty] | 22.14 |  | 10045.37
7801001 | 其他材料费 |  |  | 元 | 1 | 2.2 | 51.54 |  | 51.54 | [11 empty] | 51.54 |  | 51.54
8001045 | 斗容量1.0m3轮胎式装载机ZL20 |  |  | 台班 | 579.24 | 0.1 | 2.34 |  | 1356.93 | [11 empty] | 2.34 |  | 1356.93
8005010 | 出料容量400L以内灰浆搅拌机UJ325 |  |  | 台班 | 130.18 | 0.15 | 3.51 |  | 457.44 | [11 empty] | 3.51 |  | 457.44
9999001 | 定额基价 |  |  | 元 | 1 | 2042 | 47835 |  | 47835 | 849 |  |  | 340 |  | 340 | [5 empty] | 48175 |  | 48175
| 直接费 |  |  | 元 |  |  |  |  | 55713.68 | [5 empty] | 387.07 | [7 empty] | 56100.75
| 措施费 |  | Ⅰ | 元 |  | 15797.52 | 0.622 | % | 98.26 | 123.28 |  |  | 0.742 | % | 0.91 | [7 empty] | 99.18
|  |  | Ⅱ | 元 |  | 47835.05 | 1.201 | % | 574.51 | 339.79 |  |  | 1.537 | % | 5.22 | [7 empty] | 579.73
| 企业管理费 |  |  | 元 |  | 47835.89 | 3.587 | % | 1715.87 | 339.6 |  |  | 4.726 | % | 16.05 | [7 empty] | 1731.92
| 规费 |  |  | 元 |  | 13875.51 | 33.5 | % | 4648.3 | 117.45 |  |  | 33.5 | % | 39.35 | [7 empty] | 4687.64
| 利润 |  |  | 元 |  | 50224.53 | 7.42 | % | 3726.66 | 361.78 |  |  | 7.42 | % | 26.84 | [7 empty] | 3753.5
| 税金 |  |  | 元 |  | 66477.28 | 9 | % | 5982.96 | 475.44 |  |  | 9 | % | 42.79 | [7 empty] | 6025.75
| 金额合计 |  |  | 元 |  |  |  |  | 72460.24 | [5 empty] | 518.24 | [7 empty] | 72978.47
编制：wec-11486 | [11 empty] | 复核：
表A.0.3-2 分项工程预算表
编制范围：隆林县革步乡革步湾·路亚基地度假中心项目（二期）-道路部分
分项编号：LJ090203 |  | 工程名称：M7.5浆砌片石路肩墙（含基础开挖、墙顶抹 | [5 empty] | 单位：m3 |  |  | 数量：528.0 |  |  |  |  | 单价： | 378.55 | 第 12 页 |  |  | 共 30 页 |  |  |  | 21-2表
代 号 | 工 程 项 目 |  |  |  |  | 机械挖基坑土、石方 |  |  |  | 石砌挡土墙 | [6 empty] | 水泥砂浆勾缝及抹面 |  |  |  | 合 计
| 工 程 细 目 |  |  |  |  | 斗容量1.0m3以内挖掘机挖基坑≤1500m3土方 |  |  |  | 浆砌片石挡土墙墙身 | [6 empty] | 水泥砂浆抹面(厚2cm)
| 定 额 单 位 |  |  |  |  | 1000m3 |  |  |  | 10m3实体 | [6 empty] | 100m2
| 工 程 数 量 |  |  |  |  | 0.3168 |  |  |  | 52.8 | [6 empty] | 8.8
| 定 额 表 号 |  |  |  |  | 4～1～3～3 |  |  |  | 1～4～16～7 | [6 empty] | 4～11～6～17
| 工、料、机名称 |  |  | 单位 | 单价(元) | 定额 | 数量 |  | 金额(元) | 定额 |  |  | 数量 |  | 金额(元) |  | 定额 | 数量 |  | 金额(元) | 数量 |  | 金额(元)
1001001 | 人工 |  |  | 工日 | 101.25 | 110.2 | 34.91 |  | 3534.78 | 6.8 |  |  | 359.04 |  | 36352.8 |  | 2.9 | 25.52 |  | 2583.9 | 419.47 |  | 42471.48
2001021 | 8～12号铁丝镀锌铁丝 |  |  | kg | 4.36 |  |  |  |  | 2.7 |  |  | 142.56 |  | 621.56 | [5 empty] | 142.56 |  | 621.56
2009030 | 铁钉混合规格 |  |  | kg | 5.49 |  |  |  |  | 0.1 |  |  | 5.28 |  | 28.99 | [5 empty] | 5.28 |  | 28.99
3005004 | 水 |  |  | m3 | 3 |  |  |  |  | 7 |  |  | 369.6 |  | 1108.8 |  | 15 | 132 |  | 396 | 501.6 |  | 1504.8
4003001 | 原木混合规格 |  |  | m3 | 1283.19 |  |  |  |  | 0.03 |  |  | 1.58 |  | 2032.57 | [5 empty] | 1.58 |  | 2032.57
4003002 | 锯材中板δ＝19～35mm,中方混合规格 |  |  | m3 | 1504.42 |  |  |  |  | 0.02 |  |  | 1.06 |  | 1588.67 | [5 empty] | 1.06 |  | 1588.67
5001013 | PVC塑料管(Φ50mm)Φ50mm |  |  | m | 7.26 |  |  |  |  | 1.8 |  |  | 95.04 |  | 689.99 | [5 empty] | 95.04 |  | 689.99
5501003 | 黏土堆方 |  |  | m3 | 11.65 |  |  |  |  | 0.18 |  |  | 9.5 |  | 110.72 | [5 empty] | 9.5 |  | 110.72
5503005 | 中（粗）砂混凝土、砂浆用堆方 |  |  | m3 | 89.7 |  |  |  |  | 3.89 |  |  | 205.39 |  | 18423.66 |  | 2.78 | 24.46 |  | 2194.42 | 229.86 |  | 20618.08
5505005 | 片石码方 |  |  | m3 | 82.2 |  |  |  |  | 11.5 |  |  | 607.2 |  | 49911.84 | [5 empty] | 607.2 |  | 49911.84
5505015 | 碎石（8cm）最大粒径8cm堆方 |  |  | m3 | 89.7 |  |  |  |  | 0.11 |  |  | 5.81 |  | 520.98 | [5 empty] | 5.81 |  | 520.98
5509001 | 32.5级水泥 |  |  | t | 453.63 |  |  |  |  | 0.95 |  |  | 50.32 |  | 22825.94 |  | 0.84 | 7.37 |  | 3341.26 | 57.68 |  | 26167.19
7801001 | 其他材料费 |  |  | 元 | 1 |  |  |  |  | 3.5 |  |  | 184.8 |  | 184.8 | [5 empty] | 184.8 |  | 184.8
8001035 | 斗容量1.0m3履带式单斗挖掘机WK100机械 |  |  | 台班 | 1040.19 | 2.66 | 0.84 |  | 876.56 | [11 empty] | 0.84 |  | 876.56
8001045 | 斗容量1.0m3轮胎式装载机ZL20 |  |  | 台班 | 579.24 |  |  |  |  | 0.1 |  |  | 5.28 |  | 3058.39 | [5 empty] | 5.28 |  | 3058.39
8005010 | 出料容量400L以内灰浆搅拌机UJ325 |  |  | 台班 | 130.18 |  |  |  |  | 0.15 |  |  | 7.92 |  | 1031.03 | [5 empty] | 7.92 |  | 1031.03
9999001 | 定额基价 |  |  | 元 | 1 | 14511 | 4597 |  | 4597 | 2287 |  |  | 120747 |  | 120747 |  | 849 | 7475 |  | 7475 | 132819 |  | 132819
编制：wec-11486 | [11 empty] | 复核：
表A.0.3-2 分项工程预算表
编制范围：隆林县革步乡革步湾·路亚基地度假中心项目（二期）-道路部分
分项编号：LJ090203 |  | 工程名称：M7.5浆砌片石路肩墙（含基础开挖、墙顶抹 | [5 empty] | 单位：m3 |  |  | 数量：528.0 |  |  |  |  | 单价： | 378.55 | 第 13 页 |  |  | 共 30 页 |  |  |  | 21-2表
代 号 | 工 程 项 目 |  |  |  |  | 机械挖基坑土、石方 |  |  |  | 石砌挡土墙 | [6 empty] | 水泥砂浆勾缝及抹面 |  |  |  | 合 计
| 工 程 细 目 |  |  |  |  | 斗容量1.0m3以内挖掘机挖基坑≤1500m3土方 |  |  |  | 浆砌片石挡土墙墙身 | [6 empty] | 水泥砂浆抹面(厚2cm)
| 定 额 单 位 |  |  |  |  | 1000m3 |  |  |  | 10m3实体 | [6 empty] | 100m2
| 工 程 数 量 |  |  |  |  | 0.3168 |  |  |  | 52.8 | [6 empty] | 8.8
| 定 额 表 号 |  |  |  |  | 4～1～3～3 |  |  |  | 1～4～16～7 | [6 empty] | 4～11～6～17
| 工、料、机名称 |  |  | 单位 | 单价(元) | 定额 | 数量 |  | 金额(元) | 定额 |  |  | 数量 |  | 金额(元) |  | 定额 | 数量 |  | 金额(元) | 数量 |  | 金额(元)
| 直接费 |  |  | 元 |  |  |  |  | 4411.33 | [5 empty] | 138490.73 |  |  |  |  | 8515.58 |  |  | 151417.64
| 措施费 |  | Ⅰ | 元 |  | 4597.05 | 0.742 | % | 34.11 | 42340.03 |  |  | 0.622 | % | 263.35 |  | 2712.27 | 0.742 | % | 20.13 |  |  | 317.59
|  |  | Ⅱ | 元 |  | 4597.05 | 1.537 | % | 70.66 | 120746.98 |  |  | 1.201 | % | 1450.25 |  | 7475.29 | 1.537 | % | 114.83 |  |  | 1635.74
| 企业管理费 |  |  | 元 |  | 4597.09 | 4.726 | % | 217.26 | 120753.6 |  |  | 3.587 | % | 4331.43 |  | 7471.2 | 4.726 | % | 353.09 |  |  | 4901.78
| 规费 |  |  | 元 |  | 3705.42 | 33.5 | % | 1241.32 | 37689.3 |  |  | 33.5 | % | 12625.92 |  | 2583.9 | 33.5 | % | 865.61 |  |  | 14732.84
| 利润 |  |  | 元 |  | 4919.11 | 7.42 | % | 365 | 126798.64 |  |  | 7.42 | % | 9408.46 |  | 7959.25 | 7.42 | % | 590.58 |  |  | 10364.03
| 税金 |  |  | 元 |  | 6339.67 | 9 | % | 570.57 | 166570.14 |  |  | 9 | % | 14991.31 |  | 10459.81 | 9 | % | 941.38 |  |  | 16503.27
| 金额合计 |  |  | 元 |  |  |  |  | 6910.24 | [5 empty] | 181561.46 |  |  |  |  | 11401.19 |  |  | 199872.89
编制：wec-11486 | [11 empty] | 复核：
表A.0.3-2 分项工程预算表
编制范围：隆林县革步乡革步湾·路亚基地度假中心项目（二期）-道路部分
分项编号：LM01050201 |  | 工程名称：铺设AC-16C中粒式沥青混凝土，厚30mm（弄 | [5 empty] | 单位：m2 |  |  | 数量：9282.0 |  |  |  |  | 单价： | 28.78 | 第 14 页 |  |  | 共 30 页 |  |  |  | 21-2表
代 号 | 工 程 项 目 |  |  |  |  | 中粒式 |  |  |  | 沥青混合料运输 | [6 empty] | 沥青混合料运输 |  |  |  | 沥青混合料路面铺筑
| 工 程 细 目 |  |  |  |  | 生产能力320t/h以内设备拌和沥青混凝土混合料(中粒式) |  |  |  | 装载质量20t以内自卸汽车运输沥青混合料15km | [6 empty] | 装载质量20t以内自卸汽车运输沥青混合料每增运0.5km(增加68.5km) |  |  |  | 生产能力320t/h以内设备拌和，机械摊铺沥青混凝土混合料(中粒式)
| 定 额 单 位 |  |  |  |  | 1000m3路面实体 |  |  |  | 1000m3 | [6 empty] | 1000m3 |  |  |  | 1000m3路面实体
| 工 程 数 量 |  |  |  |  | 0.2785 |  |  |  | 0.2785 | [10 empty] | 0.2785
| 定 额 表 号 |  |  |  |  | 2～2～11～13 |  |  |  | 2～2～13～9改 | [6 empty] | 2～2～13～10 |  |  |  | 2～2～14～51
| 工、料、机名称 |  |  | 单位 | 单价(元) | 定额 | 数量 |  | 金额(元) | 定额 |  |  | 数量 |  | 金额(元) |  | 定额 | 数量 |  | 金额(元) | 定额 | 数量 |  |  | 金额(元)
1001001 | 人工 |  |  | 工日 | 101.25 | 20.7 | 5.76 |  | 583.62 | [11 empty] | 14.8 | 4.12 |  |  | 417.27
3001001 | 石油沥青 |  |  | t | 4320 | 114.04 | 31.76 |  | 137186.5
5503013 | 矿粉粒经＜0.0074cm,重量比＞70% |  |  | t | 155.34 | 106.33 | 29.61 |  | 4599.41
5503015 | 路面用石屑 |  |  | m3 | 89.7 | 376.03 | 104.71 |  | 9392.43
5505017 | 路面用碎石（1.5cm）最大粒经1.5cm堆方 |  |  | m3 | 89.7 | 686.09 | 191.05 |  | 17137.06
5505018 | 路面用碎石（2.5cm）最大粒经2.5cm堆方 |  |  | m3 | 89.7 | 426.96 | 118.89 |  | 10664.55
7801001 | 其他材料费 |  |  | 元 | 1 | 223.3 | 62.18 |  | 62.18
7901001 | 设备摊销费 |  |  | 元 | 1 | 2289.7 | 637.59 |  | 637.59
8001049 | 斗容量3.0m3轮胎式装载机ZL50 |  |  | 台班 | 1242.62 | 2.64 | 0.74 |  | 913.49
8003053 | 生产能力320t/h以内沥青混合料拌和设备H40000 |  |  | 台班 | 77740.68 | 1.23 | 0.34 |  | 26626.63
8003060 | 最大摊铺宽度12.5m以内沥青混合料摊铺机(带自动找平)S2000 |  |  | 台班 | 3781.24 | [15 empty] | 1.46 | 0.41 |  |  | 1537.27
8003065 | 机械自身质量15t以内双钢轮振动压路机YZC-15 |  |  | 台班 | 1627.46 | [15 empty] | 6.14 | 1.71 |  |  | 2782.54
8003067 | 机械自身质量16～20t轮胎式压路机YL20 |  |  | 台班 | 759.21 | [15 empty] | 2.04 | 0.57 |  |  | 431.28
8003068 | 机械自身质量20～25t轮胎式压路机YL27 |  |  | 台班 | 947.19 | [15 empty] | 3.92 | 1.09 |  |  | 1033.92
8007012 | 装载质量5t以内自卸汽车CA340 |  |  | 台班 | 611.92 | 1.46 | 0.41 |  | 248.78
8007019 | 装载质量20t以内自卸汽车BJ374 |  |  | 台班 | 1114.41 |  |  |  |  | 16.62 |  |  | 4.63 |  | 5157.5 |  | 0.41
编制：wec-11486 | [11 empty] | 复核：
表A.0.3-2 分项工程预算表
编制范围：隆林县革步乡革步湾·路亚基地度假中心项目（二期）-道路部分
分项编号：LM01050201 |  | 工程名称：铺设AC-16C中粒式沥青混凝土，厚30mm（弄 | [5 empty] | 单位：m2 |  |  | 数量：9282.0 |  |  |  |  | 单价： | 28.78 | 第 15 页 |  |  | 共 30 页 |  |  |  | 21-2表
代 号 | 工 程 项 目 |  |  |  |  | 中粒式 |  |  |  | 沥青混合料运输 | [6 empty] | 沥青混合料运输 |  |  |  | 沥青混合料路面铺筑
| 工 程 细 目 |  |  |  |  | 生产能力320t/h以内设备拌和沥青混凝土混合料(中粒式) |  |  |  | 装载质量20t以内自卸汽车运输沥青混合料15km | [6 empty] | 装载质量20t以内自卸汽车运输沥青混合料每增运0.5km(增加68.5km) |  |  |  | 生产能力320t/h以内设备拌和，机械摊铺沥青混凝土混合料(中粒式)
| 定 额 单 位 |  |  |  |  | 1000m3路面实体 |  |  |  | 1000m3 | [6 empty] | 1000m3 |  |  |  | 1000m3路面实体
| 工 程 数 量 |  |  |  |  | 0.2785 |  |  |  | 0.2785 | [10 empty] | 0.2785
| 定 额 表 号 |  |  |  |  | 2～2～11～13 |  |  |  | 2～2～13～9改 | [6 empty] | 2～2～13～10 |  |  |  | 2～2～14～51
| 工、料、机名称 |  |  | 单位 | 单价(元) | 定额 | 数量 |  | 金额(元) | 定额 |  |  | 数量 |  | 金额(元) |  | 定额 | 数量 |  | 金额(元) | 定额 | 数量 |  |  | 金额(元)
8007043 | 容量10000L以内洒水汽车YGJ5170GSSJN |  |  | 台班 | 1099.02 | [15 empty] | 0.5 | 0.14 |  |  | 153.02
9999001 | 定额基价 |  |  | 元 | 1 | 762166 | 212233 |  | 212233 | 18623 |  |  | 5186 |  | 5186 |  | 459 |  |  |  | 23044 | 6417 |  |  | 6417
| 直接费 |  |  | 元 |  |  |  |  | 208082.12 | [5 empty] | 5158.24 | [9 empty] | 6356.21
| 措施费 |  | Ⅰ | 元 |  | 22941.74 | 0.94 | % | 215.65 | 5185.77 |  |  | 0.959 | % | 49.73 |  |  | 0.959 | % |  | 6416.71 | 0.94 |  | % | 60.32
|  |  | Ⅱ | 元 |  | 212259.89 | 0.818 | % | 1736.31 | 5185.77 |  |  | 0.154 | % | 7.99 |  |  | 0.154 | % |  | 6416.71 | 0.818 |  | % | 52.5
| 企业管理费 |  |  | 元 |  | 212263.23 | 2.427 | % | 5151.63 | 5186.51 |  |  | 1.374 | % | 71.26 |  |  | 1.374 | % |  | 6417.75 | 2.427 |  | % | 155.76
| 规费 |  |  | 元 |  | 803.36 | 33.5 | % | 269.13 | 468.65 |  |  | 33.5 | % | 157 |  |  | 33.5 | % |  | 1069.27 | 33.5 |  | % | 358.21
| 利润 |  |  | 元 |  | 219366.86 | 7.42 | % | 16277.02 | 5315.5 |  |  | 7.42 | % | 394.41 |  |  | 7.42 | % |  | 6686.33 | 7.42 |  | % | 496.13
| 税金 |  |  | 元 |  | 231731.9 | 9 | % | 20855.87 | 5838.63 |  |  | 9 | % | 525.48 |  |  | 9 | % |  | 7479.12 | 9 |  | % | 673.12
| 金额合计 |  |  | 元 |  |  |  |  | 252587.77 | [5 empty] | 6364.11 | [9 empty] | 8152.24
编制：wec-11486 | [11 empty] | 复核：
表A.0.3-2 分项工程预算表
编制范围：隆林县革步乡革步湾·路亚基地度假中心项目（二期）-道路部分
分项编号：LM01050201 |  | 工程名称：铺设AC-16C中粒式沥青混凝土，厚30mm（弄 | [5 empty] | 单位：m2 |  |  | 数量：9282.0 |  |  |  |  | 单价： | 28.78 | 第 16 页 |  |  | 共 30 页 |  |  |  | 21-2表
代 号 | 工 程 项 目 | [19 empty] | 合 计
工 程 细 目
定 额 单 位
工 程 数 量
定 额 表 号
| 工、料、机名称 |  |  | 单位 | 单价(元) | 定额 | 数量 |  | 金额(元) | 定额 |  |  | 数量 |  | 金额(元) |  | 定额 | 数量 |  | 金额(元) | 数量 |  | 金额(元)
1001001 | 人工 |  |  | 工日 | 101.25 | [15 empty] | 9.89 |  | 1000.89
3001001 | 石油沥青 |  |  | t | 4320 | [15 empty] | 31.76 |  | 137186.5
5503013 | 矿粉粒经＜0.0074cm,重量比＞70% |  |  | t | 155.34 | [15 empty] | 29.61 |  | 4599.41
5503015 | 路面用石屑 |  |  | m3 | 89.7 | [15 empty] | 104.71 |  | 9392.43
5505017 | 路面用碎石（1.5cm）最大粒经1.5cm堆方 |  |  | m3 | 89.7 | [15 empty] | 191.05 |  | 17137.06
5505018 | 路面用碎石（2.5cm）最大粒经2.5cm堆方 |  |  | m3 | 89.7 | [15 empty] | 118.89 |  | 10664.55
7801001 | 其他材料费 |  |  | 元 | 1 | [15 empty] | 62.18 |  | 62.18
7901001 | 设备摊销费 |  |  | 元 | 1 | [15 empty] | 637.59 |  | 637.59
8001049 | 斗容量3.0m3轮胎式装载机ZL50 |  |  | 台班 | 1242.62 | [15 empty] | 0.74 |  | 913.49
8003053 | 生产能力320t/h以内沥青混合料拌和设备H40000 |  |  | 台班 | 77740.68 | [15 empty] | 0.34 |  | 26626.63
8003060 | 最大摊铺宽度12.5m以内沥青混合料摊铺机(带自动找平)S2000 |  |  | 台班 | 3781.24 | [15 empty] | 0.41 |  | 1537.27
8003065 | 机械自身质量15t以内双钢轮振动压路机YZC-15 |  |  | 台班 | 1627.46 | [15 empty] | 1.71 |  | 2782.54
8003067 | 机械自身质量16～20t轮胎式压路机YL20 |  |  | 台班 | 759.21 | [15 empty] | 0.57 |  | 431.28
8003068 | 机械自身质量20～25t轮胎式压路机YL27 |  |  | 台班 | 947.19 | [15 empty] | 1.09 |  | 1033.92
8007012 | 装载质量5t以内自卸汽车CA340 |  |  | 台班 | 611.92 | [15 empty] | 0.41 |  | 248.78
8007019 | 装载质量20t以内自卸汽车BJ374 |  |  | 台班 | 1114.41 | [15 empty] | 4.63 |  | 5157.5
编制：wec-11486 | [11 empty] | 复核：
表A.0.3-2 分项工程预算表
编制范围：隆林县革步乡革步湾·路亚基地度假中心项目（二期）-道路部分
分项编号：LM01050201 |  | 工程名称：铺设AC-16C中粒式沥青混凝土，厚30mm（弄 | [5 empty] | 单位：m2 |  |  | 数量：9282.0 |  |  |  |  | 单价： | 28.78 | 第 17 页 |  |  | 共 30 页 |  |  |  | 21-2表
代 号 | 工 程 项 目 | [19 empty] | 合 计
工 程 细 目
定 额 单 位
工 程 数 量
定 额 表 号
| 工、料、机名称 |  |  | 单位 | 单价(元) | 定额 | 数量 |  | 金额(元) | 定额 |  |  | 数量 |  | 金额(元) |  | 定额 | 数量 |  | 金额(元) | 数量 |  | 金额(元)
8007043 | 容量10000L以内洒水汽车YGJ5170GSSJN |  |  | 台班 | 1099.02 | [15 empty] | 0.14 |  | 153.02
9999001 | 定额基价 |  |  | 元 | 1 | [15 empty] | 223835 |  | 223835
| 直接费 |  |  | 元 | [18 empty] | 219596.57
| 措施费 |  | Ⅰ | 元 | [18 empty] | 325.75
|  |  | Ⅱ | 元 | [18 empty] | 1796.8
| 企业管理费 |  |  | 元 | [18 empty] | 5378.65
| 规费 |  |  | 元 | [18 empty] | 784.33
| 利润 |  |  | 元 | [18 empty] | 17167.56
| 税金 |  |  | 元 | [18 empty] | 22054.47
| 金额合计 |  |  | 元 | [18 empty] | 267104.12
编制：wec-11486 | [11 empty] | 复核：
表A.0.3-2 分项工程预算表
编制范围：隆林县革步乡革步湾·路亚基地度假中心项目（二期）-道路部分
分项编号：LM01050301 |  | 工程名称：铺设AC-10C细粒式普通沥青混凝土，厚20mm | [5 empty] | 单位：m2 |  |  | 数量：9282.0 |  |  |  |  | 单价： | 20.11 | 第 18 页 |  |  | 共 30 页 |  |  |  | 21-2表
代 号 | 工 程 项 目 |  |  |  |  | 细粒式 |  |  |  | 沥青混合料运输 | [6 empty] | 沥青混合料运输 |  |  |  | 沥青混合料路面铺筑
| 工 程 细 目 |  |  |  |  | 生产能力320t/h以内设备拌和沥青混凝土混合料(细粒式) |  |  |  | 装载质量20t以内自卸汽车运输沥青混合料15km | [6 empty] | 装载质量20t以内自卸汽车运输沥青混合料每增运0.5km(增加68.5km) |  |  |  | 生产能力320t/h以内设备拌和，机械摊铺沥青混凝土混合料(细粒式)
| 定 额 单 位 |  |  |  |  | 1000m3路面实体 |  |  |  | 1000m3 | [6 empty] | 1000m3 |  |  |  | 1000m3路面实体
| 工 程 数 量 |  |  |  |  | 0.1856 |  |  |  | 0.1856 | [10 empty] | 0.1856
| 定 额 表 号 |  |  |  |  | 2～2～11～20 |  |  |  | 2～2～13～9改 | [6 empty] | 2～2～13～10 |  |  |  | 2～2～14～52
| 工、料、机名称 |  |  | 单位 | 单价(元) | 定额 | 数量 |  | 金额(元) | 定额 |  |  | 数量 |  | 金额(元) |  | 定额 | 数量 |  | 金额(元) | 定额 | 数量 |  |  | 金额(元)
1001001 | 人工 |  |  | 工日 | 101.25 | 20.6 | 3.82 |  | 387.2 | [11 empty] | 15.8 | 2.93 |  |  | 296.98
3001001 | 石油沥青 |  |  | t | 4320 | 123.16 | 22.86 |  | 98770.79
5503013 | 矿粉粒经＜0.0074cm,重量比＞70% |  |  | t | 155.34 | 85.21 | 15.82 |  | 2457.23
5503015 | 路面用石屑 |  |  | m3 | 89.7 | 402.6 | 74.74 |  | 6704.06
5505017 | 路面用碎石（1.5cm）最大粒经1.5cm堆方 |  |  | m3 | 89.7 | 1103.61 | 204.87 |  | 18377.21
7801001 | 其他材料费 |  |  | 元 | 1 | 279.1 | 51.81 |  | 51.81
7901001 | 设备摊销费 |  |  | 元 | 1 | 2472.7 | 459.03 |  | 459.03
8001049 | 斗容量3.0m3轮胎式装载机ZL50 |  |  | 台班 | 1242.62 | 2.63 | 0.49 |  | 606.69
8003053 | 生产能力320t/h以内沥青混合料拌和设备H40000 |  |  | 台班 | 77740.68 | 1.23 | 0.23 |  | 17751.09
8003060 | 最大摊铺宽度12.5m以内沥青混合料摊铺机(带自动找平)S2000 |  |  | 台班 | 3781.24 | [15 empty] | 1.47 | 0.27 |  |  | 1031.87
8003065 | 机械自身质量15t以内双钢轮振动压路机YZC-15 |  |  | 台班 | 1627.46 | [15 empty] | 6.18 | 1.15 |  |  | 1867.11
8003067 | 机械自身质量16～20t轮胎式压路机YL20 |  |  | 台班 | 759.21 | [15 empty] | 2.06 | 0.38 |  |  | 290.34
8003068 | 机械自身质量20～25t轮胎式压路机YL27 |  |  | 台班 | 947.19 | [15 empty] | 3.94 | 0.73 |  |  | 692.8
8007012 | 装载质量5t以内自卸汽车CA340 |  |  | 台班 | 611.92 | 1.46 | 0.27 |  | 165.85
8007019 | 装载质量20t以内自卸汽车BJ374 |  |  | 台班 | 1114.41 |  |  |  |  | 16.62 |  |  | 3.09 |  | 3438.33 |  | 0.41
8007043 | 容量10000L以内洒水汽车YGJ5170GSSJN |  |  | 台班 | 1099.02 | [15 empty] | 0.5 | 0.09 |  |  | 102.01
9999001 | 定额基价 |  |  | 元 | 1 | 803186 | 149103 |  | 149103 | 18623 |  |  | 3457 |  | 3457 |  | 459 |  |  |  | 23288 | 4323 |  |  | 4323
编制：wec-11486 | [11 empty] | 复核：
表A.0.3-2 分项工程预算表
编制范围：隆林县革步乡革步湾·路亚基地度假中心项目（二期）-道路部分
分项编号：LM01050301 |  | 工程名称：铺设AC-10C细粒式普通沥青混凝土，厚20mm | [5 empty] | 单位：m2 |  |  | 数量：9282.0 |  |  |  |  | 单价： | 20.11 | 第 19 页 |  |  | 共 30 页 |  |  |  | 21-2表
代 号 | 工 程 项 目 |  |  |  |  | 细粒式 |  |  |  | 沥青混合料运输 | [6 empty] | 沥青混合料运输 |  |  |  | 沥青混合料路面铺筑
| 工 程 细 目 |  |  |  |  | 生产能力320t/h以内设备拌和沥青混凝土混合料(细粒式) |  |  |  | 装载质量20t以内自卸汽车运输沥青混合料15km | [6 empty] | 装载质量20t以内自卸汽车运输沥青混合料每增运0.5km(增加68.5km) |  |  |  | 生产能力320t/h以内设备拌和，机械摊铺沥青混凝土混合料(细粒式)
| 定 额 单 位 |  |  |  |  | 1000m3路面实体 |  |  |  | 1000m3 | [6 empty] | 1000m3 |  |  |  | 1000m3路面实体
| 工 程 数 量 |  |  |  |  | 0.1856 |  |  |  | 0.1856 | [10 empty] | 0.1856
| 定 额 表 号 |  |  |  |  | 2～2～11～20 |  |  |  | 2～2～13～9改 | [6 empty] | 2～2～13～10 |  |  |  | 2～2～14～52
| 工、料、机名称 |  |  | 单位 | 单价(元) | 定额 | 数量 |  | 金额(元) | 定额 |  |  | 数量 |  | 金额(元) |  | 定额 | 数量 |  | 金额(元) | 定额 | 数量 |  |  | 金额(元)
| 直接费 |  |  | 元 |  |  |  |  | 145699.56 | [5 empty] | 3437.59 | [9 empty] | 4280.18
| 措施费 |  | Ⅰ | 元 |  | 15290.2 | 0.94 | % | 143.73 | 3457.18 |  |  | 0.959 | % | 33.15 |  |  | 0.959 | % |  | 4323.15 | 0.94 |  | % | 40.64
|  |  | Ⅱ | 元 |  | 149074.62 | 0.818 | % | 1219.4 | 3457.18 |  |  | 0.154 | % | 5.32 |  |  | 0.154 | % |  | 4323.15 | 0.818 |  | % | 35.36
| 企业管理费 |  |  | 元 |  | 149071.32 | 2.427 | % | 3617.96 | 3456.43 |  |  | 1.374 | % | 47.49 |  |  | 1.374 | % |  | 4322.25 | 2.427 |  | % | 104.9
| 规费 |  |  | 元 |  | 533.32 | 33.5 | % | 178.66 | 312.32 |  |  | 33.5 | % | 104.63 |  |  | 33.5 | % |  | 734.2 | 33.5 |  | % | 245.96
| 利润 |  |  | 元 |  | 154052.39 | 7.42 | % | 11430.69 | 3542.39 |  |  | 7.42 | % | 262.85 |  |  | 7.42 | % |  | 4503.14 | 7.42 |  | % | 334.13
| 税金 |  |  | 元 |  | 162289.97 | 9 | % | 14606.1 | 3891.02 |  |  | 9 | % | 350.19 |  |  | 9 | % |  | 5041.16 | 9 |  | % | 453.7
| 金额合计 |  |  | 元 |  |  |  |  | 176896.06 | [5 empty] | 4241.22 | [9 empty] | 5494.86
编制：wec-11486 | [11 empty] | 复核：
表A.0.3-2 分项工程预算表
编制范围：隆林县革步乡革步湾·路亚基地度假中心项目（二期）-道路部分
分项编号：LM01050301 |  | 工程名称：铺设AC-10C细粒式普通沥青混凝土，厚20mm | [5 empty] | 单位：m2 |  |  | 数量：9282.0 |  |  |  |  | 单价： | 20.11 | 第 20 页 |  |  | 共 30 页 |  |  |  | 21-2表
代 号 | 工 程 项 目 | [19 empty] | 合 计
工 程 细 目
定 额 单 位
工 程 数 量
定 额 表 号
| 工、料、机名称 |  |  | 单位 | 单价(元) | 定额 | 数量 |  | 金额(元) | 定额 |  |  | 数量 |  | 金额(元) |  | 定额 | 数量 |  | 金额(元) | 数量 |  | 金额(元)
1001001 | 人工 |  |  | 工日 | 101.25 | [15 empty] | 6.76 |  | 684.18
3001001 | 石油沥青 |  |  | t | 4320 | [15 empty] | 22.86 |  | 98770.79
5503013 | 矿粉粒经＜0.0074cm,重量比＞70% |  |  | t | 155.34 | [15 empty] | 15.82 |  | 2457.23
5503015 | 路面用石屑 |  |  | m3 | 89.7 | [15 empty] | 74.74 |  | 6704.06
5505017 | 路面用碎石（1.5cm）最大粒经1.5cm堆方 |  |  | m3 | 89.7 | [15 empty] | 204.87 |  | 18377.21
7801001 | 其他材料费 |  |  | 元 | 1 | [15 empty] | 51.81 |  | 51.81
7901001 | 设备摊销费 |  |  | 元 | 1 | [15 empty] | 459.03 |  | 459.03
8001049 | 斗容量3.0m3轮胎式装载机ZL50 |  |  | 台班 | 1242.62 | [15 empty] | 0.49 |  | 606.69
8003053 | 生产能力320t/h以内沥青混合料拌和设备H40000 |  |  | 台班 | 77740.68 | [15 empty] | 0.23 |  | 17751.09
8003060 | 最大摊铺宽度12.5m以内沥青混合料摊铺机(带自动找平)S2000 |  |  | 台班 | 3781.24 | [15 empty] | 0.27 |  | 1031.87
8003065 | 机械自身质量15t以内双钢轮振动压路机YZC-15 |  |  | 台班 | 1627.46 | [15 empty] | 1.15 |  | 1867.11
8003067 | 机械自身质量16～20t轮胎式压路机YL20 |  |  | 台班 | 759.21 | [15 empty] | 0.38 |  | 290.34
8003068 | 机械自身质量20～25t轮胎式压路机YL27 |  |  | 台班 | 947.19 | [15 empty] | 0.73 |  | 692.8
8007012 | 装载质量5t以内自卸汽车CA340 |  |  | 台班 | 611.92 | [15 empty] | 0.27 |  | 165.85
8007019 | 装载质量20t以内自卸汽车BJ374 |  |  | 台班 | 1114.41 | [15 empty] | 3.09 |  | 3438.33
8007043 | 容量10000L以内洒水汽车YGJ5170GSSJN |  |  | 台班 | 1099.02 | [15 empty] | 0.09 |  | 102.01
9999001 | 定额基价 |  |  | 元 | 1 | [15 empty] | 156884 |  | 156884
编制：wec-11486 | [11 empty] | 复核：
表A.0.3-2 分项工程预算表
编制范围：隆林县革步乡革步湾·路亚基地度假中心项目（二期）-道路部分
分项编号：LM01050301 |  | 工程名称：铺设AC-10C细粒式普通沥青混凝土，厚20mm | [5 empty] | 单位：m2 |  |  | 数量：9282.0 |  |  |  |  | 单价： | 20.11 | 第 21 页 |  |  | 共 30 页 |  |  |  | 21-2表
代 号 | 工 程 项 目 | [19 empty] | 合 计
工 程 细 目
定 额 单 位
工 程 数 量
定 额 表 号
| 工、料、机名称 |  |  | 单位 | 单价(元) | 定额 | 数量 |  | 金额(元) | 定额 |  |  | 数量 |  | 金额(元) |  | 定额 | 数量 |  | 金额(元) | 数量 |  | 金额(元)
| 直接费 |  |  | 元 | [18 empty] | 153417.32
| 措施费 |  | Ⅰ | 元 | [18 empty] | 217.47
|  |  | Ⅱ | 元 | [18 empty] | 1260.08
| 企业管理费 |  |  | 元 | [18 empty] | 3770.35
| 规费 |  |  | 元 | [18 empty] | 529.25
| 利润 |  |  | 元 | [18 empty] | 12027.67
| 税金 |  |  | 元 | [18 empty] | 15409.99
| 金额合计 |  |  | 元 | [18 empty] | 186632.13
编制：wec-11486 | [11 empty] | 复核：
表A.0.3-2 分项工程预算表
编制范围：隆林县革步乡革步湾·路亚基地度假中心项目（二期）-道路部分
分项编号：LM02010101 |  | 工程名称：级配碎石垫层，厚100mm（弄伦A段） | [5 empty] | 单位：m2 |  |  | 数量：600.0 |  |  |  |  | 单价： | 14.53 | 第 22 页 |  |  | 共 30 页 |  |  |  | 21-2表
代 号 | 工 程 项 目 |  |  |  |  | 路面垫层 | [14 empty] | 合 计
| 工 程 细 目 |  |  |  |  | 路面垫层机械铺碎石(压实厚度10cm)
| 定 额 单 位 |  |  |  |  | 1000m2
| 工 程 数 量 |  |  |  |  | 0.6
| 定 额 表 号 |  |  |  |  | 2～1～1～15改
| 工、料、机名称 |  |  | 单位 | 单价(元) | 定额 | 数量 |  | 金额(元) | 定额 |  |  | 数量 |  | 金额(元) |  | 定额 | 数量 |  | 金额(元) | 数量 |  | 金额(元)
1001001 | 人工 |  |  | 工日 | 101.25 | 0.5 | 0.3 |  | 30.38 | [11 empty] | 0.3 |  | 30.38
5505016 | 碎石未筛分碎石统料堆方 |  |  | m3 | 89.7 | 124.46 | 74.68 |  | 6698.44 | [11 empty] | 74.68 |  | 6698.44
8001058 | 功率120kW以内平地机F155 |  |  | 台班 | 1177.3 | 0.27 | 0.16 |  | 190.72 | [11 empty] | 0.16 |  | 190.72
8001081 | 机械自身质量12～15t光轮压路机3Y-12/15 |  |  | 台班 | 580.86 | 0.23 | 0.14 |  | 80.16 | [11 empty] | 0.14 |  | 80.16
8001083 | 机械自身质量18～21t光轮压路机3Y-18/21 |  |  | 台班 | 746.12 | 0.44 | 0.26 |  | 196.98 | [11 empty] | 0.26 |  | 196.98
8007043 | 容量10000L以内洒水汽车YGJ5170GSSJN |  |  | 台班 | 1099.02 | 0.12 | 0.07 |  | 79.13 | [11 empty] | 0.07 |  | 79.13
9999001 | 定额基价 |  |  | 元 | 1 | 10398 | 6239 |  | 6239 | [11 empty] | 6239 |  | 6239
| 直接费 |  |  | 元 |  |  |  |  | 7275.8 | [13 empty] | 7275.8
| 措施费 |  | Ⅰ | 元 |  | 583.8 | 0.94 | % | 5.49 | [13 empty] | 5.49
|  |  | Ⅱ | 元 |  | 6239.02 | 0.818 | % | 51.03 | [13 empty] | 51.03
| 企业管理费 |  |  | 元 |  | 6238.8 | 2.427 | % | 151.42 | [13 empty] | 151.42
| 规费 |  |  | 元 |  | 111.17 | 33.5 | % | 37.24 | [13 empty] | 37.24
| 利润 |  |  | 元 |  | 6446.74 | 7.42 | % | 478.35 | [13 empty] | 478.35
| 税金 |  |  | 元 |  | 7999.32 | 9 | % | 719.94 | [13 empty] | 719.94
| 金额合计 |  |  | 元 |  |  |  |  | 8719.27 | [13 empty] | 8719.27
编制：wec-11486 | [11 empty] | 复核：
表A.0.3-2 分项工程预算表
编制范围：隆林县革步乡革步湾·路亚基地度假中心项目（二期）-道路部分
分项编号：LM02010103 |  | 工程名称：级配碎石垫层，压实厚100mm（弄伦160m埋石 | [5 empty] | 单位：m2 |  |  | 数量：366.0 |  |  |  |  | 单价： | 14.53 | 第 23 页 |  |  | 共 30 页 |  |  |  | 21-2表
代 号 | 工 程 项 目 |  |  |  |  | 路面垫层 | [14 empty] | 合 计
| 工 程 细 目 |  |  |  |  | 路面垫层机械铺碎石(压实厚度10cm)
| 定 额 单 位 |  |  |  |  | 1000m2
| 工 程 数 量 |  |  |  |  | 0.366
| 定 额 表 号 |  |  |  |  | 2～1～1～15改
| 工、料、机名称 |  |  | 单位 | 单价(元) | 定额 | 数量 |  | 金额(元) | 定额 |  |  | 数量 |  | 金额(元) |  | 定额 | 数量 |  | 金额(元) | 数量 |  | 金额(元)
1001001 | 人工 |  |  | 工日 | 101.25 | 0.5 | 0.18 |  | 18.53 | [11 empty] | 0.18 |  | 18.53
5505016 | 碎石未筛分碎石统料堆方 |  |  | m3 | 89.7 | 124.46 | 45.55 |  | 4086.05 | [11 empty] | 45.55 |  | 4086.05
8001058 | 功率120kW以内平地机F155 |  |  | 台班 | 1177.3 | 0.27 | 0.1 |  | 116.34 | [11 empty] | 0.1 |  | 116.34
8001081 | 机械自身质量12～15t光轮压路机3Y-12/15 |  |  | 台班 | 580.86 | 0.23 | 0.08 |  | 48.9 | [11 empty] | 0.08 |  | 48.9
8001083 | 机械自身质量18～21t光轮压路机3Y-18/21 |  |  | 台班 | 746.12 | 0.44 | 0.16 |  | 120.16 | [11 empty] | 0.16 |  | 120.16
8007043 | 容量10000L以内洒水汽车YGJ5170GSSJN |  |  | 台班 | 1099.02 | 0.12 | 0.04 |  | 48.27 | [11 empty] | 0.04 |  | 48.27
9999001 | 定额基价 |  |  | 元 | 1 | 10398 | 3806 |  | 3806 | [11 empty] | 3806 |  | 3806
| 直接费 |  |  | 元 |  |  |  |  | 4438.24 | [13 empty] | 4438.24
| 措施费 |  | Ⅰ | 元 |  | 356.12 | 0.94 | % | 3.35 | [13 empty] | 3.35
|  |  | Ⅱ | 元 |  | 3805.8 | 0.818 | % | 31.13 | [13 empty] | 31.13
| 企业管理费 |  |  | 元 |  | 3805.67 | 2.427 | % | 92.36 | [13 empty] | 92.36
| 规费 |  |  | 元 |  | 67.81 | 33.5 | % | 22.72 | [13 empty] | 22.72
| 利润 |  |  | 元 |  | 3932.51 | 7.42 | % | 291.79 | [13 empty] | 291.79
| 税金 |  |  | 元 |  | 4879.59 | 9 | % | 439.16 | [13 empty] | 439.16
| 金额合计 |  |  | 元 |  |  |  |  | 5318.75 | [13 empty] | 5318.75
编制：wec-11486 | [11 empty] | 复核：
表A.0.3-2 分项工程预算表
编制范围：隆林县革步乡革步湾·路亚基地度假中心项目（二期）-道路部分
分项编号：LM02050101 |  | 工程名称：C25砼路面，厚200mm（弄伦A段） | [5 empty] | 单位：m2 |  |  | 数量：2700.0 |  |  |  |  | 单价： | 89.75 | 第 24 页 |  |  | 共 30 页 |  |  |  | 21-2表
代 号 | 工 程 项 目 |  |  |  |  | 普通混凝土 |  |  |  | 混凝土搅拌机拌和 | [10 empty] | 合 计
| 工 程 细 目 |  |  |  |  | 摊铺机铺筑混凝土路面厚度20cm(轨道式) |  |  |  | 容量250L以内混凝土搅拌机拌和
| 定 额 单 位 |  |  |  |  | 1000m2路面 |  |  |  | 10m3
| 工 程 数 量 |  |  |  |  | 2.7 |  |  |  | 54
| 定 额 表 号 |  |  |  |  | 2～2～17～3改 |  |  |  | 4～11～11～1
| 工、料、机名称 |  |  | 单位 | 单价(元) | 定额 | 数量 |  | 金额(元) | 定额 |  |  | 数量 |  | 金额(元) |  | 定额 | 数量 |  | 金额(元) | 数量 |  | 金额(元)
1001001 | 人工 |  |  | 工日 | 101.25 | 66.1 | 178.47 |  | 18070.09 | 1.7 |  |  | 91.8 |  | 9294.75 | [5 empty] | 270.27 |  | 27364.84
2001001 | HPB300钢筋 |  |  | t | 3371.68 |  | 0.01 |  | 27.31 | [11 empty] | 0.01 |  | 27.31
2003004 | 型钢工字钢,角钢 |  |  | t | 3274.34 |  |  |  | 8.84 | [13 empty] | 8.84
3001001 | 石油沥青 |  |  | t | 4320 | 0.1 | 0.27 |  | 1154.74 | [11 empty] | 0.27 |  | 1154.74
3005001 | 煤 |  |  | t | 561.95 | 0.02 | 0.05 |  | 30.35 | [11 empty] | 0.05 |  | 30.35
3005004 | 水 |  |  | m3 | 3 | 30 | 81 |  | 243 | [11 empty] | 81 |  | 243
4003002 | 锯材中板δ＝19～35mm,中方混合规格 |  |  | m3 | 1504.42 | 0.06 | 0.16 |  | 243.72 | [11 empty] | 0.16 |  | 243.72
5503005 | 中（粗）砂混凝土、砂浆用堆方 |  |  | m3 | 89.7 | 97.92 | 264.38 |  | 23715.24 | [11 empty] | 264.38 |  | 23715.24
5505013 | 碎石（4cm）最大粒径4cm堆方 |  |  | m3 | 89.7 | 169.32 | 457.16 |  | 41007.61 | [11 empty] | 457.16 |  | 41007.61
5509001 | 32.5级水泥 |  |  | t | 453.63 | 68.34 | 184.52 |  | 83702.9 | [11 empty] | 184.52 |  | 83702.9
7801001 | 其他材料费 |  |  | 元 | 1 | 265.3 | 716.31 |  | 716.31 | [11 empty] | 716.31 |  | 716.31
8003077 | 摊铺宽度2.5～4.5m轨道式水泥混凝土摊铺机HTG4500含模轨400m |  |  | 台班 | 1324.5 | 0.41 | 1.11 |  | 1466.22 | [11 empty] | 1.11 |  | 1466.22
8003083 | 混凝土电动刻纹机RQF180 |  |  | 台班 | 255.22 | 7.22 | 19.49 |  | 4975.26 | [11 empty] | 19.49 |  | 4975.26
8003085 | 电动混凝土切缝机(含锯片摊销费用)SLF |  |  | 台班 | 202.97 | 2.5 | 6.75 |  | 1370.6 | [11 empty] | 6.75 |  | 1370.6
8005002 | 出料容量250L以内强制式混凝土搅拌机JD250 |  |  | 台班 | 166.33 |  |  |  |  | 0.27 |  |  | 14.58 |  | 2425.09 | [5 empty] | 14.58 |  | 2425.09
8007043 | 容量10000L以内洒水汽车YGJ5170GSSJN |  |  | 台班 | 1099.02 | 1.48 | 4 |  | 4391.68 | [11 empty] | 4 |  | 4391.68
9999001 | 定额基价 |  |  | 元 | 1 | 56773 | 153287 |  | 153287 | 229 |  |  | 12350 |  | 12350 | [5 empty] | 165637 |  | 165637
编制：wec-11486 | [11 empty] | 复核：
表A.0.3-2 分项工程预算表
编制范围：隆林县革步乡革步湾·路亚基地度假中心项目（二期）-道路部分
分项编号：LM02050101 |  | 工程名称：C25砼路面，厚200mm（弄伦A段） | [5 empty] | 单位：m2 |  |  | 数量：2700.0 |  |  |  |  | 单价： | 89.75 | 第 25 页 |  |  | 共 30 页 |  |  |  | 21-2表
代 号 | 工 程 项 目 |  |  |  |  | 普通混凝土 |  |  |  | 混凝土搅拌机拌和 | [10 empty] | 合 计
| 工 程 细 目 |  |  |  |  | 摊铺机铺筑混凝土路面厚度20cm(轨道式) |  |  |  | 容量250L以内混凝土搅拌机拌和
| 定 额 单 位 |  |  |  |  | 1000m2路面 |  |  |  | 10m3
| 工 程 数 量 |  |  |  |  | 2.7 |  |  |  | 54
| 定 额 表 号 |  |  |  |  | 2～2～17～3改 |  |  |  | 4～11～11～1
| 工、料、机名称 |  |  | 单位 | 单价(元) | 定额 | 数量 |  | 金额(元) | 定额 |  |  | 数量 |  | 金额(元) |  | 定额 | 数量 |  | 金额(元) | 数量 |  | 金额(元)
| 直接费 |  |  | 元 |  |  |  |  | 181123.86 | [5 empty] | 11719.84 | [7 empty] | 192843.7
| 措施费 |  | Ⅰ | 元 |  | 31449.34 | 0.94 | % | 295.62 | 12349.7 |  |  | 0.622 | % | 76.82 | [7 empty] | 372.44
|  |  | Ⅱ | 元 |  | 153287.1 | 0.818 | % | 1253.89 | 12349.7 |  |  | 1.201 | % | 148.52 | [7 empty] | 1402.4
| 企业管理费 |  |  | 元 |  | 153287.1 | 2.427 | % | 3720.28 | 12366 |  |  | 3.587 | % | 443.57 | [7 empty] | 4163.85
| 规费 |  |  | 元 |  | 21468.41 | 33.5 | % | 7191.92 | 10770.98 |  |  | 33.5 | % | 3608.28 | [7 empty] | 10800.2
| 利润 |  |  | 元 |  | 158556.89 | 7.42 | % | 11764.92 | 13034.91 |  |  | 7.42 | % | 967.19 | [7 empty] | 12732.11
| 税金 |  |  | 元 |  | 205350.49 | 9 | % | 18481.54 | 16964.21 |  |  | 9 | % | 1526.78 | [7 empty] | 20008.32
| 金额合计 |  |  | 元 |  |  |  |  | 223832.04 | [5 empty] | 18490.99 | [7 empty] | 242323.02
编制：wec-11486 | [11 empty] | 复核：
表A.0.3-2 分项工程预算表
编制范围：隆林县革步乡革步湾·路亚基地度假中心项目（二期）-道路部分
分项编号：LM02050103 |  | 工程名称：C25砼路面，厚200mm（弄伦160m埋石混凝土 | [5 empty] | 单位：m2 |  |  | 数量：366.0 |  |  |  |  | 单价： | 89.75 | 第 26 页 |  |  | 共 30 页 |  |  |  | 21-2表
代 号 | 工 程 项 目 |  |  |  |  | 普通混凝土 |  |  |  | 混凝土搅拌机拌和 | [10 empty] | 合 计
| 工 程 细 目 |  |  |  |  | 摊铺机铺筑混凝土路面厚度20cm(轨道式) |  |  |  | 容量250L以内混凝土搅拌机拌和
| 定 额 单 位 |  |  |  |  | 1000m2路面 |  |  |  | 10m3
| 工 程 数 量 |  |  |  |  | 0.366 |  |  |  | 7.32
| 定 额 表 号 |  |  |  |  | 2～2～17～3改 |  |  |  | 4～11～11～1
| 工、料、机名称 |  |  | 单位 | 单价(元) | 定额 | 数量 |  | 金额(元) | 定额 |  |  | 数量 |  | 金额(元) |  | 定额 | 数量 |  | 金额(元) | 数量 |  | 金额(元)
1001001 | 人工 |  |  | 工日 | 101.25 | 66.1 | 24.19 |  | 2449.5 | 1.7 |  |  | 12.44 |  | 1259.96 | [5 empty] | 36.64 |  | 3709.46
2001001 | HPB300钢筋 |  |  | t | 3371.68 |  |  |  | 3.7 | [13 empty] | 3.7
2003004 | 型钢工字钢,角钢 |  |  | t | 3274.34 |  |  |  | 1.2 | [13 empty] | 1.2
3001001 | 石油沥青 |  |  | t | 4320 | 0.1 | 0.04 |  | 156.53 | [11 empty] | 0.04 |  | 156.53
3005001 | 煤 |  |  | t | 561.95 | 0.02 | 0.01 |  | 4.11 | [11 empty] | 0.01 |  | 4.11
3005004 | 水 |  |  | m3 | 3 | 30 | 10.98 |  | 32.94 | [11 empty] | 10.98 |  | 32.94
4003002 | 锯材中板δ＝19～35mm,中方混合规格 |  |  | m3 | 1504.42 | 0.06 | 0.02 |  | 33.04 | [11 empty] | 0.02 |  | 33.04
5503005 | 中（粗）砂混凝土、砂浆用堆方 |  |  | m3 | 89.7 | 97.92 | 35.84 |  | 3214.73 | [11 empty] | 35.84 |  | 3214.73
5505013 | 碎石（4cm）最大粒径4cm堆方 |  |  | m3 | 89.7 | 169.32 | 61.97 |  | 5558.81 | [11 empty] | 61.97 |  | 5558.81
5509001 | 32.5级水泥 |  |  | t | 453.63 | 68.34 | 25.01 |  | 11346.39 | [11 empty] | 25.01 |  | 11346.39
7801001 | 其他材料费 |  |  | 元 | 1 | 265.3 | 97.1 |  | 97.1 | [11 empty] | 97.1 |  | 97.1
8003077 | 摊铺宽度2.5～4.5m轨道式水泥混凝土摊铺机HTG4500含模轨400m |  |  | 台班 | 1324.5 | 0.41 | 0.15 |  | 198.75 | [11 empty] | 0.15 |  | 198.75
8003083 | 混凝土电动刻纹机RQF180 |  |  | 台班 | 255.22 | 7.22 | 2.64 |  | 674.42 | [11 empty] | 2.64 |  | 674.42
8003085 | 电动混凝土切缝机(含锯片摊销费用)SLF |  |  | 台班 | 202.97 | 2.5 | 0.92 |  | 185.79 | [11 empty] | 0.92 |  | 185.79
8005002 | 出料容量250L以内强制式混凝土搅拌机JD250 |  |  | 台班 | 166.33 |  |  |  |  | 0.27 |  |  | 1.98 |  | 328.73 | [5 empty] | 1.98 |  | 328.73
8007043 | 容量10000L以内洒水汽车YGJ5170GSSJN |  |  | 台班 | 1099.02 | 1.48 | 0.54 |  | 595.32 | [11 empty] | 0.54 |  | 595.32
9999001 | 定额基价 |  |  | 元 | 1 | 56773 | 20779 |  | 20779 | 229 |  |  | 1674 |  | 1674 | [5 empty] | 22453 |  | 22453
编制：wec-11486 | [11 empty] | 复核：
表A.0.3-2 分项工程预算表
编制范围：隆林县革步乡革步湾·路亚基地度假中心项目（二期）-道路部分
分项编号：LM02050103 |  | 工程名称：C25砼路面，厚200mm（弄伦160m埋石混凝土 | [5 empty] | 单位：m2 |  |  | 数量：366.0 |  |  |  |  | 单价： | 89.75 | 第 27 页 |  |  | 共 30 页 |  |  |  | 21-2表
代 号 | 工 程 项 目 |  |  |  |  | 普通混凝土 |  |  |  | 混凝土搅拌机拌和 | [10 empty] | 合 计
| 工 程 细 目 |  |  |  |  | 摊铺机铺筑混凝土路面厚度20cm(轨道式) |  |  |  | 容量250L以内混凝土搅拌机拌和
| 定 额 单 位 |  |  |  |  | 1000m2路面 |  |  |  | 10m3
| 工 程 数 量 |  |  |  |  | 0.366 |  |  |  | 7.32
| 定 额 表 号 |  |  |  |  | 2～2～17～3改 |  |  |  | 4～11～11～1
| 工、料、机名称 |  |  | 单位 | 单价(元) | 定额 | 数量 |  | 金额(元) | 定额 |  |  | 数量 |  | 金额(元) |  | 定额 | 数量 |  | 金额(元) | 数量 |  | 金额(元)
| 直接费 |  |  | 元 |  |  |  |  | 24552.35 | [5 empty] | 1588.69 | [7 empty] | 26141.04
| 措施费 |  | Ⅰ | 元 |  | 4263.13 | 0.94 | % | 40.07 | 1674.07 |  |  | 0.622 | % | 10.41 | [7 empty] | 50.49
|  |  | Ⅱ | 元 |  | 20778.92 | 0.818 | % | 169.97 | 1674.07 |  |  | 1.201 | % | 20.13 | [7 empty] | 190.1
| 企业管理费 |  |  | 元 |  | 20778.92 | 2.427 | % | 504.3 | 1676.28 |  |  | 3.587 | % | 60.13 | [7 empty] | 564.43
| 规费 |  |  | 元 |  | 2910.16 | 33.5 | % | 974.91 | 1460.07 |  |  | 33.5 | % | 489.12 | [7 empty] | 1464.03
| 利润 |  |  | 元 |  | 21493.26 | 7.42 | % | 1594.8 | 1766.95 |  |  | 7.42 | % | 131.11 | [7 empty] | 1725.91
| 税金 |  |  | 元 |  | 27836.4 | 9 | % | 2505.28 | 2299.59 |  |  | 9 | % | 206.96 | [7 empty] | 2712.24
| 金额合计 |  |  | 元 |  |  |  |  | 30341.68 | [5 empty] | 2506.56 | [7 empty] | 32848.23
编制：wec-11486 | [11 empty] | 复核：
表A.0.3-2 分项工程预算表
编制范围：隆林县革步乡革步湾·路亚基地度假中心项目（二期）-道路部分
分项编号：LM02050104 |  | 工程名称：C25砼路面，厚200mm（作腾A、B、C、D、E、 | [5 empty] | 单位：m2 |  |  | 数量：4272.0 |  |  |  |  | 单价： | 89.75 | 第 28 页 |  |  | 共 30 页 |  |  |  | 21-2表
代 号 | 工 程 项 目 |  |  |  |  | 普通混凝土 |  |  |  | 混凝土搅拌机拌和 | [10 empty] | 合 计
| 工 程 细 目 |  |  |  |  | 摊铺机铺筑混凝土路面厚度20cm(轨道式) |  |  |  | 容量250L以内混凝土搅拌机拌和
| 定 额 单 位 |  |  |  |  | 1000m2路面 |  |  |  | 10m3
| 工 程 数 量 |  |  |  |  | 4.272 |  |  |  | 85.44
| 定 额 表 号 |  |  |  |  | 2～2～17～3改 |  |  |  | 4～11～11～1
| 工、料、机名称 |  |  | 单位 | 单价(元) | 定额 | 数量 |  | 金额(元) | 定额 |  |  | 数量 |  | 金额(元) |  | 定额 | 数量 |  | 金额(元) | 数量 |  | 金额(元)
1001001 | 人工 |  |  | 工日 | 101.25 | 66.1 | 282.38 |  | 28590.89 | 1.7 |  |  | 145.25 |  | 14706.36 | [5 empty] | 427.63 |  | 43297.25
2001001 | HPB300钢筋 |  |  | t | 3371.68 |  | 0.01 |  | 43.21 | [11 empty] | 0.01 |  | 43.21
2003004 | 型钢工字钢,角钢 |  |  | t | 3274.34 |  |  |  | 13.99 | [13 empty] | 13.99
3001001 | 石油沥青 |  |  | t | 4320 | 0.1 | 0.42 |  | 1827.05 | [11 empty] | 0.42 |  | 1827.05
3005001 | 煤 |  |  | t | 561.95 | 0.02 | 0.09 |  | 48.01 | [11 empty] | 0.09 |  | 48.01
3005004 | 水 |  |  | m3 | 3 | 30 | 128.16 |  | 384.48 | [11 empty] | 128.16 |  | 384.48
4003002 | 锯材中板δ＝19～35mm,中方混合规格 |  |  | m3 | 1504.42 | 0.06 | 0.26 |  | 385.61 | [11 empty] | 0.26 |  | 385.61
5503005 | 中（粗）砂混凝土、砂浆用堆方 |  |  | m3 | 89.7 | 97.92 | 418.31 |  | 37522.79 | [11 empty] | 418.31 |  | 37522.79
5505013 | 碎石（4cm）最大粒径4cm堆方 |  |  | m3 | 89.7 | 169.32 | 723.34 |  | 64883.15 | [11 empty] | 723.34 |  | 64883.15
5509001 | 32.5级水泥 |  |  | t | 453.63 | 68.34 | 291.95 |  | 132436.59 | [11 empty] | 291.95 |  | 132436.59
7801001 | 其他材料费 |  |  | 元 | 1 | 265.3 | 1133.36 |  | 1133.36 | [11 empty] | 1133.36 |  | 1133.36
8003077 | 摊铺宽度2.5～4.5m轨道式水泥混凝土摊铺机HTG4500含模轨400m |  |  | 台班 | 1324.5 | 0.41 | 1.75 |  | 2319.89 | [11 empty] | 1.75 |  | 2319.89
8003083 | 混凝土电动刻纹机RQF180 |  |  | 台班 | 255.22 | 7.22 | 30.84 |  | 7871.96 | [11 empty] | 30.84 |  | 7871.96
8003085 | 电动混凝土切缝机(含锯片摊销费用)SLF |  |  | 台班 | 202.97 | 2.5 | 10.68 |  | 2168.59 | [11 empty] | 10.68 |  | 2168.59
8005002 | 出料容量250L以内强制式混凝土搅拌机JD250 |  |  | 台班 | 166.33 |  |  |  |  | 0.27 |  |  | 23.07 |  | 3837.03 | [5 empty] | 23.07 |  | 3837.03
8007043 | 容量10000L以内洒水汽车YGJ5170GSSJN |  |  | 台班 | 1099.02 | 1.48 | 6.32 |  | 6948.62 | [11 empty] | 6.32 |  | 6948.62
9999001 | 定额基价 |  |  | 元 | 1 | 56773 | 242534 |  | 242534 | 229 |  |  | 19540 |  | 19540 | [5 empty] | 262074 |  | 262074
编制：wec-11486 | [11 empty] | 复核：
表A.0.3-2 分项工程预算表
编制范围：隆林县革步乡革步湾·路亚基地度假中心项目（二期）-道路部分
分项编号：LM02050104 |  | 工程名称：C25砼路面，厚200mm（作腾A、B、C、D、E、 | [5 empty] | 单位：m2 |  |  | 数量：4272.0 |  |  |  |  | 单价： | 89.75 | 第 29 页 |  |  | 共 30 页 |  |  |  | 21-2表
代 号 | 工 程 项 目 |  |  |  |  | 普通混凝土 |  |  |  | 混凝土搅拌机拌和 | [10 empty] | 合 计
| 工 程 细 目 |  |  |  |  | 摊铺机铺筑混凝土路面厚度20cm(轨道式) |  |  |  | 容量250L以内混凝土搅拌机拌和
| 定 额 单 位 |  |  |  |  | 1000m2路面 |  |  |  | 10m3
| 工 程 数 量 |  |  |  |  | 4.272 |  |  |  | 85.44
| 定 额 表 号 |  |  |  |  | 2～2～17～3改 |  |  |  | 4～11～11～1
| 工、料、机名称 |  |  | 单位 | 单价(元) | 定额 | 数量 |  | 金额(元) | 定额 |  |  | 数量 |  | 金额(元) |  | 定额 | 数量 |  | 金额(元) | 数量 |  | 金额(元)
| 直接费 |  |  | 元 |  |  |  |  | 286578.2 | [5 empty] | 18543.39 | [7 empty] | 305121.59
| 措施费 |  | Ⅰ | 元 |  | 49759.85 | 0.94 | % | 467.74 | 19539.97 |  |  | 0.622 | % | 121.54 | [7 empty] | 589.28
|  |  | Ⅱ | 元 |  | 242534.25 | 0.818 | % | 1983.93 | 19539.97 |  |  | 1.201 | % | 234.98 | [7 empty] | 2218.92
| 企业管理费 |  |  | 元 |  | 242534.26 | 2.427 | % | 5886.31 | 19565.76 |  |  | 3.587 | % | 701.82 | [7 empty] | 6588.13
| 规费 |  |  | 元 |  | 33967.8 | 33.5 | % | 11379.21 | 17042.07 |  |  | 33.5 | % | 5709.1 | [7 empty] | 17088.31
| 利润 |  |  | 元 |  | 250872.24 | 7.42 | % | 18614.72 | 20624.11 |  |  | 7.42 | % | 1530.31 | [7 empty] | 20145.03
| 税金 |  |  | 元 |  | 324910.11 | 9 | % | 29241.91 | 26841.14 |  |  | 9 | % | 2415.7 | [7 empty] | 31657.61
| 金额合计 |  |  | 元 |  |  |  |  | 354152.02 | [5 empty] | 29256.85 | [7 empty] | 383408.87
编制：wec-11486 | [11 empty] | 复核：
表A.0.3-2 分项工程预算表
编制范围：隆林县革步乡革步湾·路亚基地度假中心项目（二期）-道路部分
分项编号：LM04020101 |  | 工程名称：素土路肩（革步湾·路亚基地度假中心新建 | [5 empty] | 单位：m3 |  |  | 数量：72.0 |  |  |  |  | 单价： | 37.9 | 第 30 页 |  |  | 共 30 页 |  |  |  | 21-2表
代 号 | 工 程 项 目 |  |  |  |  | 挖路槽、培路肩、修筑泄水槽 | [14 empty] | 合 计
| 工 程 细 目 |  |  |  |  | 培路肩
| 定 额 单 位 |  |  |  |  | 100m3
| 工 程 数 量 |  |  |  |  | 0.72
| 定 额 表 号 |  |  |  |  | 2～3～2～5
| 工、料、机名称 |  |  | 单位 | 单价(元) | 定额 | 数量 |  | 金额(元) | 定额 |  |  | 数量 |  | 金额(元) |  | 定额 | 数量 |  | 金额(元) | 数量 |  | 金额(元)
1001001 | 人工 |  |  | 工日 | 101.25 | 20.5 | 14.76 |  | 1494.45 | [11 empty] | 14.76 |  | 1494.45
8001085 | 机械自身质量0.6t手扶式振动碾YZS06B |  |  | 台班 | 159.48 | 2.1 | 1.51 |  | 241.13 | [11 empty] | 1.51 |  | 241.13
9999001 | 定额基价 |  |  | 元 | 1 | 2524 | 1818 |  | 1818 | [11 empty] | 1818 |  | 1818
| 直接费 |  |  | 元 |  |  |  |  | 1735.58 | [13 empty] | 1735.58
| 措施费 |  | Ⅰ | 元 |  | 1817.58 | 0.94 | % | 17.09 | [13 empty] | 17.09
|  |  | Ⅱ | 元 |  | 1817.58 | 0.818 | % | 14.87 | [13 empty] | 14.87
| 企业管理费 |  |  | 元 |  | 1817.28 | 2.427 | % | 44.11 | [13 empty] | 44.11
| 规费 |  |  | 元 |  | 1647.54 | 33.5 | % | 551.93 | [13 empty] | 551.93
| 利润 |  |  | 元 |  | 1893.33 | 7.42 | % | 140.49 | [13 empty] | 140.49
| 税金 |  |  | 元 |  | 2504.06 | 9 | % | 225.37 | [13 empty] | 225.37
| 金额合计 |  |  | 元 |  |  |  |  | 2729.42 | [13 empty] | 2729.42
编制：wec-11486 | [11 empty] | 复核：

## 【21-2-1表】分项工程预算表_显示设备购置费
分项工程预算表
编制范围：隆林县革步乡革步湾·路亚基地度假中心项目（二期）-道路部分
分项编号：LJ01020101 |  | 工程名称：原六角砖路面破除 | [5 empty] | 单位：m3 |  |  | 数量：45.4 |  |  |  |  | 单价： | 16.74 | 第 1 页 |  |  | 共 30 页 |  |  |  | 21-2-1表
代 号 | 工 程 项 目 |  |  |  |  | 全部挖除旧路面 | [14 empty] | 合 计
| 工 程 细 目 |  |  |  |  | 挖掘机整体挖除路面
| 定 额 单 位 |  |  |  |  | 10m3
| 工 程 数 量 |  |  |  |  | 4.54
| 定 额 表 号 |  |  |  |  | 2～3～1～4
| 工、料、机名称 |  |  | 单位 | 单价(元) | 定额 | 数量 |  | 金额(元) | 定额 |  |  | 数量 |  | 金额(元) |  | 定额 | 数量 |  | 金额(元) | 数量 |  | 金额(元)
1001001 | 人工 |  |  | 工日 | 101.25 | 0.1 | 0.45 |  | 45.97 | [11 empty] | 0.45 |  | 45.97
8001030 | 斗容量2.0m3履带式单斗挖掘机WY200A液压 |  |  | 台班 | 1488.41 | 0.08 | 0.36 |  | 540.59 | [11 empty] | 0.36 |  | 540.59
9999001 | 定额基价 |  |  | 元 | 1 | 131 | 593 |  | 593 | [11 empty] | 593 |  | 593
| 直接费 |  |  | 元 |  |  |  |  | 586.56 | [13 empty] | 586.56
| 设备购置费 |  |  | 元
| 措施费 |  | Ⅰ | 元 |  | 593.5 | 0.94 | % | 5.58 | [13 empty] | 5.58
|  |  | Ⅱ | 元 |  | 593.5 | 0.818 | % | 4.86 | [13 empty] | 4.87
| 企业管理费 |  |  | 元 |  | 594.74 | 2.427 | % | 14.43 | [13 empty] | 14.43
| 规费 |  |  | 元 |  | 119.52 | 33.5 | % | 40.04 | [13 empty] | 40.04
| 利润 |  |  | 元 |  | 619.62 | 7.42 | % | 45.98 | [13 empty] | 45.98
| 税金 |  |  | 元 |  | 697.46 | 9 | % | 62.77 | [13 empty] | 62.77
| 金额合计 |  |  | 元 |  |  |  |  | 760.22 | [13 empty] | 760.22
编制：wec-11486 | [11 empty] | 复核：
分项工程预算表
编制范围：隆林县革步乡革步湾·路亚基地度假中心项目（二期）-道路部分
分项编号：LJ020101 |  | 工程名称：路基开挖 | [5 empty] | 单位：m3 |  |  | 数量：709.25 |  |  |  |  | 单价： | 3.51 | 第 2 页 |  |  | 共 30 页 |  |  |  | 21-2-1表
代 号 | 工 程 项 目 |  |  |  |  | 挖掘机挖装土、石方 | [14 empty] | 合 计
| 工 程 细 目 |  |  |  |  | 斗容量1.0m3以内挖掘机挖装普通土
| 定 额 单 位 |  |  |  |  | 1000m3天然密实方
| 工 程 数 量 |  |  |  |  | 0.7093
| 定 额 表 号 |  |  |  |  | 1～1～9～5
| 工、料、机名称 |  |  | 单位 | 单价(元) | 定额 | 数量 |  | 金额(元) | 定额 |  |  | 数量 |  | 金额(元) |  | 定额 | 数量 |  | 金额(元) | 数量 |  | 金额(元)
1001001 | 人工 |  |  | 工日 | 101.25 | 3.1 | 2.2 |  | 222.63 | [11 empty] | 2.2 |  | 222.63
8001027 | 斗容量1.0m3履带式单斗挖掘机WY100液压 |  |  | 台班 | 1182.7 | 1.98 | 1.4 |  | 1661 | [11 empty] | 1.4 |  | 1661
9999001 | 定额基价 |  |  | 元 | 1 | 2696 | 1912 |  | 1912 | [11 empty] | 1912 |  | 1912
| 直接费 |  |  | 元 |  |  |  |  | 1883.63 | [13 empty] | 1883.63
| 设备购置费 |  |  | 元
| 措施费 |  | Ⅰ | 元 |  | 1911.98 | 0.939 | % | 17.95 | [13 empty] | 17.95
|  |  | Ⅱ | 元 |  | 1911.98 | 0.521 | % | 9.96 | [13 empty] | 9.96
| 企业管理费 |  |  | 元 |  | 1912.27 | 2.747 | % | 52.53 | [13 empty] | 52.53
| 规费 |  |  | 元 |  | 507.03 | 33.5 | % | 169.85 | [13 empty] | 169.85
| 利润 |  |  | 元 |  | 1992.72 | 7.42 | % | 147.86 | [13 empty] | 147.86
| 税金 |  |  | 元 |  | 2281.79 | 9 | % | 205.36 | [13 empty] | 205.36
| 金额合计 |  |  | 元 |  |  |  |  | 2487.15 | [13 empty] | 2487.15
编制：wec-11486 | [11 empty] | 复核：
分项工程预算表
编制范围：隆林县革步乡革步湾·路亚基地度假中心项目（二期）-道路部分
分项编号：LJ020105 |  | 工程名称：挡土墙基础土方开挖 | [5 empty] | 单位：m3 |  |  | 数量：455.524 |  |  |  |  | 单价： | 21.81 | 第 3 页 |  |  | 共 30 页 |  |  |  | 21-2-1表
代 号 | 工 程 项 目 |  |  |  |  | 机械挖基坑土、石方 | [14 empty] | 合 计
| 工 程 细 目 |  |  |  |  | 斗容量1.0m3以内挖掘机挖基坑≤1500m3土方
| 定 额 单 位 |  |  |  |  | 1000m3
| 工 程 数 量 |  |  |  |  | 0.4555
| 定 额 表 号 |  |  |  |  | 4～1～3～3
| 工、料、机名称 |  |  | 单位 | 单价(元) | 定额 | 数量 |  | 金额(元) | 定额 |  |  | 数量 |  | 金额(元) |  | 定额 | 数量 |  | 金额(元) | 数量 |  | 金额(元)
1001001 | 人工 |  |  | 工日 | 101.25 | 110.2 | 50.2 |  | 5082.36 | [11 empty] | 50.2 |  | 5082.36
8001035 | 斗容量1.0m3履带式单斗挖掘机WK100机械 |  |  | 台班 | 1040.19 | 2.66 | 1.21 |  | 1260.33 | [11 empty] | 1.21 |  | 1260.33
9999001 | 定额基价 |  |  | 元 | 1 | 14511 | 6610 |  | 6610 | [11 empty] | 6610 |  | 6610
| 直接费 |  |  | 元 |  |  |  |  | 6342.68 | [13 empty] | 6342.68
| 设备购置费 |  |  | 元
| 措施费 |  | Ⅰ | 元 |  | 6609.71 | 0.742 | % | 49.04 | [13 empty] | 49.04
|  |  | Ⅱ | 元 |  | 6609.71 | 1.537 | % | 101.59 | [13 empty] | 101.59
| 企业管理费 |  |  | 元 |  | 6609.76 | 4.726 | % | 312.38 | [13 empty] | 312.38
| 规费 |  |  | 元 |  | 5327.71 | 33.5 | % | 1784.78 | [13 empty] | 1784.78
| 利润 |  |  | 元 |  | 7072.78 | 7.42 | % | 524.8 | [13 empty] | 524.8
| 税金 |  |  | 元 |  | 9115.28 | 9 | % | 820.38 | [13 empty] | 820.38
| 金额合计 |  |  | 元 |  |  |  |  | 9935.65 | [13 empty] | 9935.65
编制：wec-11486 | [11 empty] | 复核：
分项工程预算表
编制范围：隆林县革步乡革步湾·路亚基地度假中心项目（二期）-道路部分
分项编号：LJ030101 |  | 工程名称：挡土墙背土方回填 | [5 empty] | 单位：m3 |  |  | 数量：227.762 |  |  |  |  | 单价： | 10.27 | 第 4 页 |  |  | 共 30 页 |  |  |  | 21-2-1表
代 号 | 工 程 项 目 |  |  |  |  | 夯实填土 | [14 empty] | 合 计
| 工 程 细 目 |  |  |  |  | 夯土机夯实填土
| 定 额 单 位 |  |  |  |  | 1000m3压实方
| 工 程 数 量 |  |  |  |  | 0.2278
| 定 额 表 号 |  |  |  |  | 1～1～7～2
| 工、料、机名称 |  |  | 单位 | 单价(元) | 定额 | 数量 |  | 金额(元) | 定额 |  |  | 数量 |  | 金额(元) |  | 定额 | 数量 |  | 金额(元) | 数量 |  | 金额(元)
1001001 | 人工 |  |  | 工日 | 101.25 | 48.8 | 11.12 |  | 1125.56 | [11 empty] | 11.12 |  | 1125.56
8001095 | 蛙式夯土机(200～620N·m)HW-280 |  |  | 台班 | 27.8 | 70.42 | 16.04 |  | 445.96 | [11 empty] | 16.04 |  | 445.96
9999001 | 定额基价 |  |  | 元 | 1 | 7291 | 1661 |  | 1661 | [11 empty] | 1661 |  | 1661
| 直接费 |  |  | 元 |  |  |  |  | 1571.52 | [13 empty] | 1571.52
| 设备购置费 |  |  | 元
| 措施费 |  | Ⅰ | 元 |  | 1660.8 | 0.939 | % | 15.59 | [13 empty] | 15.60
|  |  | Ⅱ | 元 |  | 1660.8 | 0.521 | % | 8.65 | [13 empty] | 8.65
| 企业管理费 |  |  | 元 |  | 1660.89 | 2.747 | % | 45.62 | [13 empty] | 45.63
| 规费 |  |  | 元 |  | 1125.56 | 33.5 | % | 377.06 | [13 empty] | 377.06
| 利润 |  |  | 元 |  | 1730.77 | 7.42 | % | 128.42 | [13 empty] | 128.42
| 税金 |  |  | 元 |  | 2146.88 | 9 | % | 193.22 | [13 empty] | 193.22
| 金额合计 |  |  | 元 |  |  |  |  | 2340.1 | [13 empty] | 2340.1
编制：wec-11486 | [11 empty] | 复核：
分项工程预算表
编制范围：隆林县革步乡革步湾·路亚基地度假中心项目（二期）-道路部分
分项编号：LJ06020101 |  | 工程名称：铺砌混凝土预制块排水沟 | [5 empty] | 单位：m |  |  | 数量：291.0 |  |  |  |  | 单价： | 118.88 | 第 5 页 |  |  | 共 30 页 |  |  |  | 21-2-1表
代 号 | 工 程 项 目 |  |  |  |  | 混凝土边沟、排水沟、截水沟、急流槽 |  |  |  | 混凝土边沟、排水沟、截水沟、急流槽 | [6 empty] | 水泥砂浆勾缝及抹面 |  |  |  | 混凝土盖板
| 工 程 细 目 |  |  |  |  | 铺砌混凝土预制块边沟、排水沟(矩形) |  |  |  | 现浇混凝土垫层 | [6 empty] | 水泥砂浆抹面(厚2cm) |  |  |  | 混凝土盖板
| 定 额 单 位 |  |  |  |  | 10m3实体 |  |  |  | 10m3实体 | [6 empty] | 100m2 |  |  |  | m
| 工 程 数 量 |  |  |  |  | 5.82 |  |  |  | 2.91 | [6 empty] | 3.9576 |  |  |  | 291
| 定 额 表 号 |  |  |  |  | 1～3～4～3 |  |  |  | 1～3～4～5改 | [6 empty] | 4～11～6～17 |  |  |  | C+
| 工、料、机名称 |  |  | 单位 | 单价(元) | 定额 | 数量 |  | 金额(元) | 定额 |  |  | 数量 |  | 金额(元) |  | 定额 | 数量 |  | 金额(元) | 定额 | 数量 |  |  | 金额(元)
1001001 | 人工 |  |  | 工日 | 101.25 | 8.8 | 51.22 |  | 5185.62 | 12 |  |  | 34.92 |  | 3535.65 |  | 2.9 | 11.48 |  | 1162.05
2003026 | 组合钢模板 |  |  | t | 4690 |  |  |  |  | 0.03 |  |  | 0.08 |  | 354.85
2009028 | 铁件铁件 |  |  | kg | 5.49 |  |  |  |  | 7.8 |  |  | 22.7 |  | 124.61
3001001 | 石油沥青 |  |  | t | 4320 | 0.01 | 0.08 |  | 326.85 | 0.01 |  |  | 0.04 |  | 163.43
3005004 | 水 |  |  | m3 | 3 | 13 | 75.66 |  | 226.98 | 12 |  |  | 34.92 |  | 104.76 |  | 15 | 59.36 |  | 178.09
5503005 | 中（粗）砂混凝土、砂浆用堆方 |  |  | m3 | 89.7 | 0.47 | 2.74 |  | 245.37 | 5.2 |  |  | 15.14 |  | 1357.86 |  | 2.78 | 11 |  | 986.89
5505012 | 碎石（2cm）最大粒径2cm堆方 |  |  | m3 | 89.7 |  |  |  |  | 8.67 |  |  | 25.23 |  | 2263.1
5509001 | 32.5级水泥 |  |  | t | 453.63 | 0.14 | 0.8 |  | 361.7 | 2.43 |  |  | 7.07 |  | 3205.11 |  | 0.84 | 3.31 |  | 1502.65
7801001 | 其他材料费 |  |  | 元 | 1 | 0.9 | 5.24 |  | 5.24 | 15.7 |  |  | 45.69 |  | 45.69
C+ | 混凝土盖板 |  |  | m | 16 | [15 empty] | 1 | 291 |  |  | 4656
8005002 | 出料容量250L以内强制式混凝土搅拌机JD250 |  |  | 台班 | 166.33 |  |  |  |  | 0.27 |  |  | 0.79 |  | 130.69
9999001 | 定额基价 |  |  | 元 | 1 | 1114 | 6481 |  | 6481 | 3556 |  |  | 10347 |  | 10347 |  | 849 | 3362 |  | 3362 | 16 | 4656 |  |  | 4656
编制：wec-11486 | [11 empty] | 复核：
分项工程预算表
编制范围：隆林县革步乡革步湾·路亚基地度假中心项目（二期）-道路部分
分项编号：LJ06020101 |  | 工程名称：铺砌混凝土预制块排水沟 | [5 empty] | 单位：m |  |  | 数量：291.0 |  |  |  |  | 单价： | 118.88 | 第 6 页 |  |  | 共 30 页 |  |  |  | 21-2-1表
代 号 | 工 程 项 目 |  |  |  |  | 混凝土边沟、排水沟、截水沟、急流槽 |  |  |  | 混凝土边沟、排水沟、截水沟、急流槽 | [6 empty] | 水泥砂浆勾缝及抹面 |  |  |  | 混凝土盖板
| 工 程 细 目 |  |  |  |  | 铺砌混凝土预制块边沟、排水沟(矩形) |  |  |  | 现浇混凝土垫层 | [6 empty] | 水泥砂浆抹面(厚2cm) |  |  |  | 混凝土盖板
| 定 额 单 位 |  |  |  |  | 10m3实体 |  |  |  | 10m3实体 | [6 empty] | 100m2 |  |  |  | m
| 工 程 数 量 |  |  |  |  | 5.82 |  |  |  | 2.91 | [6 empty] | 3.9576 |  |  |  | 291
| 定 额 表 号 |  |  |  |  | 1～3～4～3 |  |  |  | 1～3～4～5改 | [6 empty] | 4～11～6～17 |  |  |  | C+
| 工、料、机名称 |  |  | 单位 | 单价(元) | 定额 | 数量 |  | 金额(元) | 定额 |  |  | 数量 |  | 金额(元) |  | 定额 | 数量 |  | 金额(元) | 定额 | 数量 |  |  | 金额(元)
| 直接费 |  |  | 元 |  |  |  |  | 6351.75 | [5 empty] | 11285.75 |  |  |  |  | 3829.69 |  |  |  |  | 4656
| 设备购置费 |  |  | 元
| 措施费 |  | Ⅰ | 元 |  | 5443.24 | 0.622 | % | 33.86 | 3851.04 |  |  | 0.622 | % | 23.95 |  | 1219.78 | 0.742 | % | 9.05
|  |  | Ⅱ | 元 |  | 6481.36 | 1.201 | % | 77.87 | 10347.33 |  |  | 1.201 | % | 124.28 |  | 3361.84 | 1.537 | % | 51.64 | 4656
| 企业管理费 |  |  | 元 |  | 6483.48 | 3.587 | % | 232.56 | 10347.96 |  |  | 3.587 | % | 371.18 |  | 3360 | 4.726 | % | 158.79 | 4656
| 规费 |  |  | 元 |  | 5185.62 | 33.5 | % | 1737.18 | 3615.2 |  |  | 33.5 | % | 1211.09 |  | 1162.05 | 33.5 | % | 389.29
| 利润 |  |  | 元 |  | 6827.76 | 7.42 | % | 506.62 | 10867.37 |  |  | 7.42 | % | 806.36 |  | 3579.49 | 7.42 | % | 265.6
| 税金 |  |  | 元 |  | 8939.84 | 9 | % | 804.59 | 13822.61 |  |  | 9 | % | 1244.04 |  | 4704.06 | 9 | % | 423.37
| 金额合计 |  |  | 元 |  |  |  |  | 9744.43 | [5 empty] | 15066.65 |  |  |  |  | 5127.43 |  |  |  |  | 4656
编制：wec-11486 | [11 empty] | 复核：
分项工程预算表
编制范围：隆林县革步乡革步湾·路亚基地度假中心项目（二期）-道路部分
分项编号：LJ06020101 |  | 工程名称：铺砌混凝土预制块排水沟 | [5 empty] | 单位：m |  |  | 数量：291.0 |  |  |  |  | 单价： | 118.88 | 第 7 页 |  |  | 共 30 页 |  |  |  | 21-2-1表
代 号 | 工 程 项 目 | [19 empty] | 合 计
工 程 细 目
定 额 单 位
工 程 数 量
定 额 表 号
| 工、料、机名称 |  |  | 单位 | 单价(元) | 定额 | 数量 |  | 金额(元) | 定额 |  |  | 数量 |  | 金额(元) |  | 定额 | 数量 |  | 金额(元) | 数量 |  | 金额(元)
1001001 | 人工 |  |  | 工日 | 101.25 | [15 empty] | 97.61 |  | 9883.32
2003026 | 组合钢模板 |  |  | t | 4690 | [15 empty] | 0.08 |  | 354.85
2009028 | 铁件铁件 |  |  | kg | 5.49 | [15 empty] | 22.7 |  | 124.61
3001001 | 石油沥青 |  |  | t | 4320 | [15 empty] | 0.11 |  | 490.28
3005004 | 水 |  |  | m3 | 3 | [15 empty] | 169.94 |  | 509.83
5503005 | 中（粗）砂混凝土、砂浆用堆方 |  |  | m3 | 89.7 | [15 empty] | 28.88 |  | 2590.12
5505012 | 碎石（2cm）最大粒径2cm堆方 |  |  | m3 | 89.7 | [15 empty] | 25.23 |  | 2263.1
5509001 | 32.5级水泥 |  |  | t | 453.63 | [15 empty] | 11.17 |  | 5068.94
7801001 | 其他材料费 |  |  | 元 | 1 | [15 empty] | 50.93 |  | 50.93
C+ | 混凝土盖板 |  |  | m | 16 | [15 empty] | 291 |  | 4656
8005002 | 出料容量250L以内强制式混凝土搅拌机JD250 |  |  | 台班 | 166.33 | [15 empty] | 0.79 |  | 130.69
9999001 | 定额基价 |  |  | 元 | 1 | [15 empty] | 24846 |  | 24846
编制：wec-11486 | [11 empty] | 复核：
分项工程预算表
编制范围：隆林县革步乡革步湾·路亚基地度假中心项目（二期）-道路部分
分项编号：LJ06020101 |  | 工程名称：铺砌混凝土预制块排水沟 | [5 empty] | 单位：m |  |  | 数量：291.0 |  |  |  |  | 单价： | 118.88 | 第 8 页 |  |  | 共 30 页 |  |  |  | 21-2-1表
代 号 | 工 程 项 目 | [19 empty] | 合 计
工 程 细 目
定 额 单 位
工 程 数 量
定 额 表 号
| 工、料、机名称 |  |  | 单位 | 单价(元) | 定额 | 数量 |  | 金额(元) | 定额 |  |  | 数量 |  | 金额(元) |  | 定额 | 数量 |  | 金额(元) | 数量 |  | 金额(元)
| 直接费 |  |  | 元 | [18 empty] | 26123.18
| 设备购置费 |  |  | 元
| 措施费 |  | Ⅰ | 元 | [18 empty] | 66.86
|  |  | Ⅱ | 元 | [18 empty] | 253.79
| 企业管理费 |  |  | 元 | [18 empty] | 762.54
| 规费 |  |  | 元 | [18 empty] | 3337.56
| 利润 |  |  | 元 | [18 empty] | 1578.58
| 税金 |  |  | 元 | [18 empty] | 2471.99
| 金额合计 |  |  | 元 | [18 empty] | 34594.5
编制：wec-11486 | [11 empty] | 复核：
分项工程预算表
编制范围：隆林县革步乡革步湾·路亚基地度假中心项目（二期）-道路部分
分项编号：LJ090201 |  | 工程名称：C20埋石砼挡墙（38m段、弄伦26m段、弄伦 | [5 empty] | 单位：m3 |  |  | 数量：904.55 |  |  |  |  | 单价： | 553.19 | 第 9 页 |  |  | 共 30 页 |  |  |  | 21-2-1表
代 号 | 工 程 项 目 |  |  |  |  | 现浇混凝土挡土墙 | [14 empty] | 合 计
| 工 程 细 目 |  |  |  |  | 现浇片石混凝土挡土墙
| 定 额 单 位 |  |  |  |  | 10m3
| 工 程 数 量 |  |  |  |  | 90.455
| 定 额 表 号 |  |  |  |  | 1～4～19～1
| 工、料、机名称 |  |  | 单位 | 单价(元) | 定额 | 数量 |  | 金额(元) | 定额 |  |  | 数量 |  | 金额(元) |  | 定额 | 数量 |  | 金额(元) | 数量 |  | 金额(元)
1001001 | 人工 |  |  | 工日 | 101.25 | 11.5 | 1040.23 |  | 105323.54 | [11 empty] | 1040.23 |  | 105323.54
2001021 | 8～12号铁丝镀锌铁丝 |  |  | kg | 4.36 | 2.1 | 189.96 |  | 828.21 | [11 empty] | 189.96 |  | 828.21
2003026 | 组合钢模板 |  |  | t | 4690 | 0.02 | 1.45 |  | 6787.74 | [11 empty] | 1.45 |  | 6787.74
2009028 | 铁件铁件 |  |  | kg | 5.49 | 50.7 | 4586.07 |  | 25177.52 | [11 empty] | 4586.07 |  | 25177.52
3005004 | 水 |  |  | m3 | 3 | 10 | 904.55 |  | 2713.65 | [11 empty] | 904.55 |  | 2713.65
4003001 | 原木混合规格 |  |  | m3 | 1283.19 | 0.04 | 3.62 |  | 4642.84 | [11 empty] | 3.62 |  | 4642.84
5001013 | PVC塑料管(Φ50mm)Φ50mm |  |  | m | 7.26 | 1.8 | 162.82 |  | 1182.07 | [11 empty] | 162.82 |  | 1182.07
5503005 | 中（粗）砂混凝土、砂浆用堆方 |  |  | m3 | 89.7 | 4.69 | 424.23 |  | 38053.79 | [11 empty] | 424.23 |  | 38053.79
5505005 | 片石码方 |  |  | m3 | 82.2 | 2.19 | 198.1 |  | 16283.53 | [11 empty] | 198.1 |  | 16283.53
5505015 | 碎石（8cm）最大粒径8cm堆方 |  |  | m3 | 89.7 | 7.14 | 645.85 |  | 57932.63 | [11 empty] | 645.85 |  | 57932.63
5509001 | 32.5级水泥 |  |  | t | 453.63 | 2.45 | 221.43 |  | 100449.03 | [11 empty] | 221.43 |  | 100449.03
7801001 | 其他材料费 |  |  | 元 | 1 | 19.9 | 1800.05 |  | 1800.05 | [11 empty] | 1800.05 |  | 1800.05
8005002 | 出料容量250L以内强制式混凝土搅拌机JD250 |  |  | 台班 | 166.33 | 0.27 | 24.42 |  | 4062.25 | [11 empty] | 24.42 |  | 4062.25
8009026 | 提升质量8t以内汽车式起重机QY8 |  |  | 台班 | 703.19 | 0.19 | 17.19 |  | 12085.34 | [11 empty] | 17.19 |  | 12085.34
8099001 | 小型机具使用费 |  |  | 元 | 1 | 13.2 | 1194.01 |  | 1194.01 | [11 empty] | 1194.01 |  | 1194.01
9999001 | 定额基价 |  |  | 元 | 1 | 3733 | 337707 |  | 337707 | [11 empty] | 337707 |  | 337707
编制：wec-11486 | [11 empty] | 复核：
分项工程预算表
编制范围：隆林县革步乡革步湾·路亚基地度假中心项目（二期）-道路部分
分项编号：LJ090201 |  | 工程名称：C20埋石砼挡墙（38m段、弄伦26m段、弄伦 | [5 empty] | 单位：m3 |  |  | 数量：904.55 |  |  |  |  | 单价： | 553.19 | 第 10 页 |  |  | 共 30 页 |  |  |  | 21-2-1表
代 号 | 工 程 项 目 |  |  |  |  | 现浇混凝土挡土墙 | [14 empty] | 合 计
| 工 程 细 目 |  |  |  |  | 现浇片石混凝土挡土墙
| 定 额 单 位 |  |  |  |  | 10m3
| 工 程 数 量 |  |  |  |  | 90.455
| 定 额 表 号 |  |  |  |  | 1～4～19～1
| 工、料、机名称 |  |  | 单位 | 单价(元) | 定额 | 数量 |  | 金额(元) | 定额 |  |  | 数量 |  | 金额(元) |  | 定额 | 数量 |  | 金额(元) | 数量 |  | 金额(元)
| 直接费 |  |  | 元 |  |  |  |  | 378516.19 | [13 empty] | 378516.19
| 设备购置费 |  |  | 元
| 措施费 |  | Ⅰ | 元 |  | 128353.89 | 0.622 | % | 798.36 | [13 empty] | 798.36
|  |  | Ⅱ | 元 |  | 337707.21 | 1.201 | % | 4055.4 | [13 empty] | 4055.4
| 企业管理费 |  |  | 元 |  | 337668.52 | 3.587 | % | 12112.17 | [13 empty] | 12112.17
| 规费 |  |  | 元 |  | 111276.61 | 33.5 | % | 37277.67 | [13 empty] | 37277.67
| 利润 |  |  | 元 |  | 354634.45 | 7.42 | % | 26313.88 | [13 empty] | 26313.88
| 税金 |  |  | 元 |  | 459073.66 | 9 | % | 41316.63 | [13 empty] | 41316.63
| 金额合计 |  |  | 元 |  |  |  |  | 500390.29 | [13 empty] | 500390.29
编制：wec-11486 | [11 empty] | 复核：
分项工程预算表
编制范围：隆林县革步乡革步湾·路亚基地度假中心项目（二期）-道路部分
分项编号：LJ090202 |  | 工程名称：M7.5浆砌片石挡土墙，含墙顶抹面（32m段、 | [5 empty] | 单位：m3 |  |  | 数量：234.26 |  |  |  |  | 单价： | 311.53 | 第 11 页 |  |  | 共 30 页 |  |  |  | 21-2-1表
代 号 | 工 程 项 目 |  |  |  |  | 石砌挡土墙 |  |  |  | 水泥砂浆勾缝及抹面 | [10 empty] | 合 计
| 工 程 细 目 |  |  |  |  | 浆砌片石挡土墙 |  |  |  | 水泥砂浆抹面(厚2cm)
| 定 额 单 位 |  |  |  |  | 10m3实体 |  |  |  | 100m2
| 工 程 数 量 |  |  |  |  | 23.426 |  |  |  | 0.4
| 定 额 表 号 |  |  |  |  | 1～4～16～5 |  |  |  | 4～11～6～17
| 工、料、机名称 |  |  | 单位 | 单价(元) | 定额 | 数量 |  | 金额(元) | 定额 |  |  | 数量 |  | 金额(元) |  | 定额 | 数量 |  | 金额(元) | 数量 |  | 金额(元)
1001001 | 人工 |  |  | 工日 | 101.25 | 5.6 | 131.19 |  | 13282.54 | 2.9 |  |  | 1.16 |  | 117.45 | [5 empty] | 132.35 |  | 13399.99
3005004 | 水 |  |  | m3 | 3 | 7 | 163.98 |  | 491.95 | 15 |  |  | 6 |  | 18 | [5 empty] | 169.98 |  | 509.95
5501003 | 黏土堆方 |  |  | m3 | 11.65 | 0.03 | 0.7 |  | 8.19 | [11 empty] | 0.7 |  | 8.19
5503005 | 中（粗）砂混凝土、砂浆用堆方 |  |  | m3 | 89.7 | 3.82 | 89.49 |  | 8027.01 | 2.78 |  |  | 1.11 |  | 99.75 | [5 empty] | 90.6 |  | 8126.76
5505005 | 片石码方 |  |  | m3 | 82.2 | 11.5 | 269.4 |  | 22144.6 | [11 empty] | 269.4 |  | 22144.6
5509001 | 32.5级水泥 |  |  | t | 453.63 | 0.93 | 21.81 |  | 9893.49 | 0.84 |  |  | 0.33 |  | 151.88 | [5 empty] | 22.14 |  | 10045.37
7801001 | 其他材料费 |  |  | 元 | 1 | 2.2 | 51.54 |  | 51.54 | [11 empty] | 51.54 |  | 51.54
8001045 | 斗容量1.0m3轮胎式装载机ZL20 |  |  | 台班 | 579.24 | 0.1 | 2.34 |  | 1356.93 | [11 empty] | 2.34 |  | 1356.93
8005010 | 出料容量400L以内灰浆搅拌机UJ325 |  |  | 台班 | 130.18 | 0.15 | 3.51 |  | 457.44 | [11 empty] | 3.51 |  | 457.44
9999001 | 定额基价 |  |  | 元 | 1 | 2042 | 47835 |  | 47835 | 849 |  |  | 340 |  | 340 | [5 empty] | 48175 |  | 48175
| 直接费 |  |  | 元 |  |  |  |  | 55713.68 | [5 empty] | 387.07 | [7 empty] | 56100.75
| 设备购置费 |  |  | 元
| 措施费 |  | Ⅰ | 元 |  | 15797.52 | 0.622 | % | 98.26 | 123.28 |  |  | 0.742 | % | 0.91 | [7 empty] | 99.18
|  |  | Ⅱ | 元 |  | 47835.05 | 1.201 | % | 574.51 | 339.79 |  |  | 1.537 | % | 5.22 | [7 empty] | 579.73
| 企业管理费 |  |  | 元 |  | 47835.89 | 3.587 | % | 1715.87 | 339.6 |  |  | 4.726 | % | 16.05 | [7 empty] | 1731.92
| 规费 |  |  | 元 |  | 13875.51 | 33.5 | % | 4648.3 | 117.45 |  |  | 33.5 | % | 39.35 | [7 empty] | 4687.64
| 利润 |  |  | 元 |  | 50224.53 | 7.42 | % | 3726.66 | 361.78 |  |  | 7.42 | % | 26.84 | [7 empty] | 3753.5
| 税金 |  |  | 元 |  | 66477.28 | 9 | % | 5982.96 | 475.44 |  |  | 9 | % | 42.79 | [7 empty] | 6025.75
| 金额合计 |  |  | 元 |  |  |  |  | 72460.24 | [5 empty] | 518.24 | [7 empty] | 72978.47
编制：wec-11486 | [11 empty] | 复核：
分项工程预算表
编制范围：隆林县革步乡革步湾·路亚基地度假中心项目（二期）-道路部分
分项编号：LJ090203 |  | 工程名称：M7.5浆砌片石路肩墙（含基础开挖、墙顶抹 | [5 empty] | 单位：m3 |  |  | 数量：528.0 |  |  |  |  | 单价： | 378.55 | 第 12 页 |  |  | 共 30 页 |  |  |  | 21-2-1表
代 号 | 工 程 项 目 |  |  |  |  | 机械挖基坑土、石方 |  |  |  | 石砌挡土墙 | [6 empty] | 水泥砂浆勾缝及抹面 |  |  |  | 合 计
| 工 程 细 目 |  |  |  |  | 斗容量1.0m3以内挖掘机挖基坑≤1500m3土方 |  |  |  | 浆砌片石挡土墙墙身 | [6 empty] | 水泥砂浆抹面(厚2cm)
| 定 额 单 位 |  |  |  |  | 1000m3 |  |  |  | 10m3实体 | [6 empty] | 100m2
| 工 程 数 量 |  |  |  |  | 0.3168 |  |  |  | 52.8 | [6 empty] | 8.8
| 定 额 表 号 |  |  |  |  | 4～1～3～3 |  |  |  | 1～4～16～7 | [6 empty] | 4～11～6～17
| 工、料、机名称 |  |  | 单位 | 单价(元) | 定额 | 数量 |  | 金额(元) | 定额 |  |  | 数量 |  | 金额(元) |  | 定额 | 数量 |  | 金额(元) | 数量 |  | 金额(元)
1001001 | 人工 |  |  | 工日 | 101.25 | 110.2 | 34.91 |  | 3534.78 | 6.8 |  |  | 359.04 |  | 36352.8 |  | 2.9 | 25.52 |  | 2583.9 | 419.47 |  | 42471.48
2001021 | 8～12号铁丝镀锌铁丝 |  |  | kg | 4.36 |  |  |  |  | 2.7 |  |  | 142.56 |  | 621.56 | [5 empty] | 142.56 |  | 621.56
2009030 | 铁钉混合规格 |  |  | kg | 5.49 |  |  |  |  | 0.1 |  |  | 5.28 |  | 28.99 | [5 empty] | 5.28 |  | 28.99
3005004 | 水 |  |  | m3 | 3 |  |  |  |  | 7 |  |  | 369.6 |  | 1108.8 |  | 15 | 132 |  | 396 | 501.6 |  | 1504.8
4003001 | 原木混合规格 |  |  | m3 | 1283.19 |  |  |  |  | 0.03 |  |  | 1.58 |  | 2032.57 | [5 empty] | 1.58 |  | 2032.57
4003002 | 锯材中板δ＝19～35mm,中方混合规格 |  |  | m3 | 1504.42 |  |  |  |  | 0.02 |  |  | 1.06 |  | 1588.67 | [5 empty] | 1.06 |  | 1588.67
5001013 | PVC塑料管(Φ50mm)Φ50mm |  |  | m | 7.26 |  |  |  |  | 1.8 |  |  | 95.04 |  | 689.99 | [5 empty] | 95.04 |  | 689.99
5501003 | 黏土堆方 |  |  | m3 | 11.65 |  |  |  |  | 0.18 |  |  | 9.5 |  | 110.72 | [5 empty] | 9.5 |  | 110.72
5503005 | 中（粗）砂混凝土、砂浆用堆方 |  |  | m3 | 89.7 |  |  |  |  | 3.89 |  |  | 205.39 |  | 18423.66 |  | 2.78 | 24.46 |  | 2194.42 | 229.86 |  | 20618.08
5505005 | 片石码方 |  |  | m3 | 82.2 |  |  |  |  | 11.5 |  |  | 607.2 |  | 49911.84 | [5 empty] | 607.2 |  | 49911.84
5505015 | 碎石（8cm）最大粒径8cm堆方 |  |  | m3 | 89.7 |  |  |  |  | 0.11 |  |  | 5.81 |  | 520.98 | [5 empty] | 5.81 |  | 520.98
5509001 | 32.5级水泥 |  |  | t | 453.63 |  |  |  |  | 0.95 |  |  | 50.32 |  | 22825.94 |  | 0.84 | 7.37 |  | 3341.26 | 57.68 |  | 26167.19
7801001 | 其他材料费 |  |  | 元 | 1 |  |  |  |  | 3.5 |  |  | 184.8 |  | 184.8 | [5 empty] | 184.8 |  | 184.8
8001035 | 斗容量1.0m3履带式单斗挖掘机WK100机械 |  |  | 台班 | 1040.19 | 2.66 | 0.84 |  | 876.56 | [11 empty] | 0.84 |  | 876.56
8001045 | 斗容量1.0m3轮胎式装载机ZL20 |  |  | 台班 | 579.24 |  |  |  |  | 0.1 |  |  | 5.28 |  | 3058.39 | [5 empty] | 5.28 |  | 3058.39
8005010 | 出料容量400L以内灰浆搅拌机UJ325 |  |  | 台班 | 130.18 |  |  |  |  | 0.15 |  |  | 7.92 |  | 1031.03 | [5 empty] | 7.92 |  | 1031.03
9999001 | 定额基价 |  |  | 元 | 1 | 14511 | 4597 |  | 4597 | 2287 |  |  | 120747 |  | 120747 |  | 849 | 7475 |  | 7475 | 132819 |  | 132819
编制：wec-11486 | [11 empty] | 复核：
分项工程预算表
编制范围：隆林县革步乡革步湾·路亚基地度假中心项目（二期）-道路部分
分项编号：LJ090203 |  | 工程名称：M7.5浆砌片石路肩墙（含基础开挖、墙顶抹 | [5 empty] | 单位：m3 |  |  | 数量：528.0 |  |  |  |  | 单价： | 378.55 | 第 13 页 |  |  | 共 30 页 |  |  |  | 21-2-1表
代 号 | 工 程 项 目 |  |  |  |  | 机械挖基坑土、石方 |  |  |  | 石砌挡土墙 | [6 empty] | 水泥砂浆勾缝及抹面 |  |  |  | 合 计
| 工 程 细 目 |  |  |  |  | 斗容量1.0m3以内挖掘机挖基坑≤1500m3土方 |  |  |  | 浆砌片石挡土墙墙身 | [6 empty] | 水泥砂浆抹面(厚2cm)
| 定 额 单 位 |  |  |  |  | 1000m3 |  |  |  | 10m3实体 | [6 empty] | 100m2
| 工 程 数 量 |  |  |  |  | 0.3168 |  |  |  | 52.8 | [6 empty] | 8.8
| 定 额 表 号 |  |  |  |  | 4～1～3～3 |  |  |  | 1～4～16～7 | [6 empty] | 4～11～6～17
| 工、料、机名称 |  |  | 单位 | 单价(元) | 定额 | 数量 |  | 金额(元) | 定额 |  |  | 数量 |  | 金额(元) |  | 定额 | 数量 |  | 金额(元) | 数量 |  | 金额(元)
| 直接费 |  |  | 元 |  |  |  |  | 4411.33 | [5 empty] | 138490.73 |  |  |  |  | 8515.58 |  |  | 151417.64
| 设备购置费 |  |  | 元
| 措施费 |  | Ⅰ | 元 |  | 4597.05 | 0.742 | % | 34.11 | 42340.03 |  |  | 0.622 | % | 263.35 |  | 2712.27 | 0.742 | % | 20.13 |  |  | 317.59
|  |  | Ⅱ | 元 |  | 4597.05 | 1.537 | % | 70.66 | 120746.98 |  |  | 1.201 | % | 1450.25 |  | 7475.29 | 1.537 | % | 114.83 |  |  | 1635.74
| 企业管理费 |  |  | 元 |  | 4597.09 | 4.726 | % | 217.26 | 120753.6 |  |  | 3.587 | % | 4331.43 |  | 7471.2 | 4.726 | % | 353.09 |  |  | 4901.78
| 规费 |  |  | 元 |  | 3705.42 | 33.5 | % | 1241.32 | 37689.3 |  |  | 33.5 | % | 12625.92 |  | 2583.9 | 33.5 | % | 865.61 |  |  | 14732.84
| 利润 |  |  | 元 |  | 4919.11 | 7.42 | % | 365 | 126798.64 |  |  | 7.42 | % | 9408.46 |  | 7959.25 | 7.42 | % | 590.58 |  |  | 10364.03
| 税金 |  |  | 元 |  | 6339.67 | 9 | % | 570.57 | 166570.14 |  |  | 9 | % | 14991.31 |  | 10459.81 | 9 | % | 941.38 |  |  | 16503.27
| 金额合计 |  |  | 元 |  |  |  |  | 6910.24 | [5 empty] | 181561.46 |  |  |  |  | 11401.19 |  |  | 199872.89
编制：wec-11486 | [11 empty] | 复核：
分项工程预算表
编制范围：隆林县革步乡革步湾·路亚基地度假中心项目（二期）-道路部分
分项编号：LM01050201 |  | 工程名称：铺设AC-16C中粒式沥青混凝土，厚30mm（弄 | [5 empty] | 单位：m2 |  |  | 数量：9282.0 |  |  |  |  | 单价： | 28.78 | 第 14 页 |  |  | 共 30 页 |  |  |  | 21-2-1表
代 号 | 工 程 项 目 |  |  |  |  | 中粒式 |  |  |  | 沥青混合料运输 | [6 empty] | 沥青混合料运输 |  |  |  | 沥青混合料路面铺筑
| 工 程 细 目 |  |  |  |  | 生产能力320t/h以内设备拌和沥青混凝土混合料(中粒式) |  |  |  | 装载质量20t以内自卸汽车运输沥青混合料15km | [6 empty] | 装载质量20t以内自卸汽车运输沥青混合料每增运0.5km(增加68.5km) |  |  |  | 生产能力320t/h以内设备拌和，机械摊铺沥青混凝土混合料(中粒式)
| 定 额 单 位 |  |  |  |  | 1000m3路面实体 |  |  |  | 1000m3 | [6 empty] | 1000m3 |  |  |  | 1000m3路面实体
| 工 程 数 量 |  |  |  |  | 0.2785 |  |  |  | 0.2785 | [10 empty] | 0.2785
| 定 额 表 号 |  |  |  |  | 2～2～11～13 |  |  |  | 2～2～13～9改 | [6 empty] | 2～2～13～10 |  |  |  | 2～2～14～51
| 工、料、机名称 |  |  | 单位 | 单价(元) | 定额 | 数量 |  | 金额(元) | 定额 |  |  | 数量 |  | 金额(元) |  | 定额 | 数量 |  | 金额(元) | 定额 | 数量 |  |  | 金额(元)
1001001 | 人工 |  |  | 工日 | 101.25 | 20.7 | 5.76 |  | 583.62 | [11 empty] | 14.8 | 4.12 |  |  | 417.27
3001001 | 石油沥青 |  |  | t | 4320 | 114.04 | 31.76 |  | 137186.5
5503013 | 矿粉粒经＜0.0074cm,重量比＞70% |  |  | t | 155.34 | 106.33 | 29.61 |  | 4599.41
5503015 | 路面用石屑 |  |  | m3 | 89.7 | 376.03 | 104.71 |  | 9392.43
5505017 | 路面用碎石（1.5cm）最大粒经1.5cm堆方 |  |  | m3 | 89.7 | 686.09 | 191.05 |  | 17137.06
5505018 | 路面用碎石（2.5cm）最大粒经2.5cm堆方 |  |  | m3 | 89.7 | 426.96 | 118.89 |  | 10664.55
7801001 | 其他材料费 |  |  | 元 | 1 | 223.3 | 62.18 |  | 62.18
7901001 | 设备摊销费 |  |  | 元 | 1 | 2289.7 | 637.59 |  | 637.59
8001049 | 斗容量3.0m3轮胎式装载机ZL50 |  |  | 台班 | 1242.62 | 2.64 | 0.74 |  | 913.49
8003053 | 生产能力320t/h以内沥青混合料拌和设备H40000 |  |  | 台班 | 77740.68 | 1.23 | 0.34 |  | 26626.63
8003060 | 最大摊铺宽度12.5m以内沥青混合料摊铺机(带自动找平)S2000 |  |  | 台班 | 3781.24 | [15 empty] | 1.46 | 0.41 |  |  | 1537.27
8003065 | 机械自身质量15t以内双钢轮振动压路机YZC-15 |  |  | 台班 | 1627.46 | [15 empty] | 6.14 | 1.71 |  |  | 2782.54
8003067 | 机械自身质量16～20t轮胎式压路机YL20 |  |  | 台班 | 759.21 | [15 empty] | 2.04 | 0.57 |  |  | 431.28
8003068 | 机械自身质量20～25t轮胎式压路机YL27 |  |  | 台班 | 947.19 | [15 empty] | 3.92 | 1.09 |  |  | 1033.92
8007012 | 装载质量5t以内自卸汽车CA340 |  |  | 台班 | 611.92 | 1.46 | 0.41 |  | 248.78
8007019 | 装载质量20t以内自卸汽车BJ374 |  |  | 台班 | 1114.41 |  |  |  |  | 16.62 |  |  | 4.63 |  | 5157.5 |  | 0.41
8007043 | 容量10000L以内洒水汽车YGJ5170GSSJN |  |  | 台班 | 1099.02 | [15 empty] | 0.5 | 0.14 |  |  | 153.02
9999001 | 定额基价 |  |  | 元 | 1 | 762166 | 212233 |  | 212233 | 18623 |  |  | 5186 |  | 5186 |  | 459 |  |  |  | 23044 | 6417 |  |  | 6417
编制：wec-11486 | [11 empty] | 复核：
分项工程预算表
编制范围：隆林县革步乡革步湾·路亚基地度假中心项目（二期）-道路部分
分项编号：LM01050201 |  | 工程名称：铺设AC-16C中粒式沥青混凝土，厚30mm（弄 | [5 empty] | 单位：m2 |  |  | 数量：9282.0 |  |  |  |  | 单价： | 28.78 | 第 15 页 |  |  | 共 30 页 |  |  |  | 21-2-1表
代 号 | 工 程 项 目 |  |  |  |  | 中粒式 |  |  |  | 沥青混合料运输 | [6 empty] | 沥青混合料运输 |  |  |  | 沥青混合料路面铺筑
| 工 程 细 目 |  |  |  |  | 生产能力320t/h以内设备拌和沥青混凝土混合料(中粒式) |  |  |  | 装载质量20t以内自卸汽车运输沥青混合料15km | [6 empty] | 装载质量20t以内自卸汽车运输沥青混合料每增运0.5km(增加68.5km) |  |  |  | 生产能力320t/h以内设备拌和，机械摊铺沥青混凝土混合料(中粒式)
| 定 额 单 位 |  |  |  |  | 1000m3路面实体 |  |  |  | 1000m3 | [6 empty] | 1000m3 |  |  |  | 1000m3路面实体
| 工 程 数 量 |  |  |  |  | 0.2785 |  |  |  | 0.2785 | [10 empty] | 0.2785
| 定 额 表 号 |  |  |  |  | 2～2～11～13 |  |  |  | 2～2～13～9改 | [6 empty] | 2～2～13～10 |  |  |  | 2～2～14～51
| 工、料、机名称 |  |  | 单位 | 单价(元) | 定额 | 数量 |  | 金额(元) | 定额 |  |  | 数量 |  | 金额(元) |  | 定额 | 数量 |  | 金额(元) | 定额 | 数量 |  |  | 金额(元)
| 直接费 |  |  | 元 |  |  |  |  | 208082.12 | [5 empty] | 5158.24 | [9 empty] | 6356.21
| 设备购置费 |  |  | 元
| 措施费 |  | Ⅰ | 元 |  | 22941.74 | 0.94 | % | 215.65 | 5185.77 |  |  | 0.959 | % | 49.73 |  |  | 0.959 | % |  | 6416.71 | 0.94 |  | % | 60.32
|  |  | Ⅱ | 元 |  | 212259.89 | 0.818 | % | 1736.31 | 5185.77 |  |  | 0.154 | % | 7.99 |  |  | 0.154 | % |  | 6416.71 | 0.818 |  | % | 52.5
| 企业管理费 |  |  | 元 |  | 212263.23 | 2.427 | % | 5151.63 | 5186.51 |  |  | 1.374 | % | 71.26 |  |  | 1.374 | % |  | 6417.75 | 2.427 |  | % | 155.76
| 规费 |  |  | 元 |  | 803.36 | 33.5 | % | 269.13 | 468.65 |  |  | 33.5 | % | 157 |  |  | 33.5 | % |  | 1069.27 | 33.5 |  | % | 358.21
| 利润 |  |  | 元 |  | 219366.86 | 7.42 | % | 16277.02 | 5315.5 |  |  | 7.42 | % | 394.41 |  |  | 7.42 | % |  | 6686.33 | 7.42 |  | % | 496.13
| 税金 |  |  | 元 |  | 231731.9 | 9 | % | 20855.87 | 5838.63 |  |  | 9 | % | 525.48 |  |  | 9 | % |  | 7479.12 | 9 |  | % | 673.12
| 金额合计 |  |  | 元 |  |  |  |  | 252587.77 | [5 empty] | 6364.11 | [9 empty] | 8152.24
编制：wec-11486 | [11 empty] | 复核：
分项工程预算表
编制范围：隆林县革步乡革步湾·路亚基地度假中心项目（二期）-道路部分
分项编号：LM01050201 |  | 工程名称：铺设AC-16C中粒式沥青混凝土，厚30mm（弄 | [5 empty] | 单位：m2 |  |  | 数量：9282.0 |  |  |  |  | 单价： | 28.78 | 第 16 页 |  |  | 共 30 页 |  |  |  | 21-2-1表
代 号 | 工 程 项 目 | [19 empty] | 合 计
工 程 细 目
定 额 单 位
工 程 数 量
定 额 表 号
| 工、料、机名称 |  |  | 单位 | 单价(元) | 定额 | 数量 |  | 金额(元) | 定额 |  |  | 数量 |  | 金额(元) |  | 定额 | 数量 |  | 金额(元) | 数量 |  | 金额(元)
1001001 | 人工 |  |  | 工日 | 101.25 | [15 empty] | 9.89 |  | 1000.89
3001001 | 石油沥青 |  |  | t | 4320 | [15 empty] | 31.76 |  | 137186.5
5503013 | 矿粉粒经＜0.0074cm,重量比＞70% |  |  | t | 155.34 | [15 empty] | 29.61 |  | 4599.41
5503015 | 路面用石屑 |  |  | m3 | 89.7 | [15 empty] | 104.71 |  | 9392.43
5505017 | 路面用碎石（1.5cm）最大粒经1.5cm堆方 |  |  | m3 | 89.7 | [15 empty] | 191.05 |  | 17137.06
5505018 | 路面用碎石（2.5cm）最大粒经2.5cm堆方 |  |  | m3 | 89.7 | [15 empty] | 118.89 |  | 10664.55
7801001 | 其他材料费 |  |  | 元 | 1 | [15 empty] | 62.18 |  | 62.18
7901001 | 设备摊销费 |  |  | 元 | 1 | [15 empty] | 637.59 |  | 637.59
8001049 | 斗容量3.0m3轮胎式装载机ZL50 |  |  | 台班 | 1242.62 | [15 empty] | 0.74 |  | 913.49
8003053 | 生产能力320t/h以内沥青混合料拌和设备H40000 |  |  | 台班 | 77740.68 | [15 empty] | 0.34 |  | 26626.63
8003060 | 最大摊铺宽度12.5m以内沥青混合料摊铺机(带自动找平)S2000 |  |  | 台班 | 3781.24 | [15 empty] | 0.41 |  | 1537.27
8003065 | 机械自身质量15t以内双钢轮振动压路机YZC-15 |  |  | 台班 | 1627.46 | [15 empty] | 1.71 |  | 2782.54
8003067 | 机械自身质量16～20t轮胎式压路机YL20 |  |  | 台班 | 759.21 | [15 empty] | 0.57 |  | 431.28
8003068 | 机械自身质量20～25t轮胎式压路机YL27 |  |  | 台班 | 947.19 | [15 empty] | 1.09 |  | 1033.92
8007012 | 装载质量5t以内自卸汽车CA340 |  |  | 台班 | 611.92 | [15 empty] | 0.41 |  | 248.78
8007019 | 装载质量20t以内自卸汽车BJ374 |  |  | 台班 | 1114.41 | [15 empty] | 4.63 |  | 5157.5
8007043 | 容量10000L以内洒水汽车YGJ5170GSSJN |  |  | 台班 | 1099.02 | [15 empty] | 0.14 |  | 153.02
9999001 | 定额基价 |  |  | 元 | 1 | [15 empty] | 223835 |  | 223835
编制：wec-11486 | [11 empty] | 复核：
分项工程预算表
编制范围：隆林县革步乡革步湾·路亚基地度假中心项目（二期）-道路部分
分项编号：LM01050201 |  | 工程名称：铺设AC-16C中粒式沥青混凝土，厚30mm（弄 | [5 empty] | 单位：m2 |  |  | 数量：9282.0 |  |  |  |  | 单价： | 28.78 | 第 17 页 |  |  | 共 30 页 |  |  |  | 21-2-1表
代 号 | 工 程 项 目 | [19 empty] | 合 计
工 程 细 目
定 额 单 位
工 程 数 量
定 额 表 号
| 工、料、机名称 |  |  | 单位 | 单价(元) | 定额 | 数量 |  | 金额(元) | 定额 |  |  | 数量 |  | 金额(元) |  | 定额 | 数量 |  | 金额(元) | 数量 |  | 金额(元)
| 直接费 |  |  | 元 | [18 empty] | 219596.57
| 设备购置费 |  |  | 元
| 措施费 |  | Ⅰ | 元 | [18 empty] | 325.75
|  |  | Ⅱ | 元 | [18 empty] | 1796.8
| 企业管理费 |  |  | 元 | [18 empty] | 5378.65
| 规费 |  |  | 元 | [18 empty] | 784.33
| 利润 |  |  | 元 | [18 empty] | 17167.56
| 税金 |  |  | 元 | [18 empty] | 22054.47
| 金额合计 |  |  | 元 | [18 empty] | 267104.12
编制：wec-11486 | [11 empty] | 复核：
分项工程预算表
编制范围：隆林县革步乡革步湾·路亚基地度假中心项目（二期）-道路部分
分项编号：LM01050301 |  | 工程名称：铺设AC-10C细粒式普通沥青混凝土，厚20mm | [5 empty] | 单位：m2 |  |  | 数量：9282.0 |  |  |  |  | 单价： | 20.11 | 第 18 页 |  |  | 共 30 页 |  |  |  | 21-2-1表
代 号 | 工 程 项 目 |  |  |  |  | 细粒式 |  |  |  | 沥青混合料运输 | [6 empty] | 沥青混合料运输 |  |  |  | 沥青混合料路面铺筑
| 工 程 细 目 |  |  |  |  | 生产能力320t/h以内设备拌和沥青混凝土混合料(细粒式) |  |  |  | 装载质量20t以内自卸汽车运输沥青混合料15km | [6 empty] | 装载质量20t以内自卸汽车运输沥青混合料每增运0.5km(增加68.5km) |  |  |  | 生产能力320t/h以内设备拌和，机械摊铺沥青混凝土混合料(细粒式)
| 定 额 单 位 |  |  |  |  | 1000m3路面实体 |  |  |  | 1000m3 | [6 empty] | 1000m3 |  |  |  | 1000m3路面实体
| 工 程 数 量 |  |  |  |  | 0.1856 |  |  |  | 0.1856 | [10 empty] | 0.1856
| 定 额 表 号 |  |  |  |  | 2～2～11～20 |  |  |  | 2～2～13～9改 | [6 empty] | 2～2～13～10 |  |  |  | 2～2～14～52
| 工、料、机名称 |  |  | 单位 | 单价(元) | 定额 | 数量 |  | 金额(元) | 定额 |  |  | 数量 |  | 金额(元) |  | 定额 | 数量 |  | 金额(元) | 定额 | 数量 |  |  | 金额(元)
1001001 | 人工 |  |  | 工日 | 101.25 | 20.6 | 3.82 |  | 387.2 | [11 empty] | 15.8 | 2.93 |  |  | 296.98
3001001 | 石油沥青 |  |  | t | 4320 | 123.16 | 22.86 |  | 98770.79
5503013 | 矿粉粒经＜0.0074cm,重量比＞70% |  |  | t | 155.34 | 85.21 | 15.82 |  | 2457.23
5503015 | 路面用石屑 |  |  | m3 | 89.7 | 402.6 | 74.74 |  | 6704.06
5505017 | 路面用碎石（1.5cm）最大粒经1.5cm堆方 |  |  | m3 | 89.7 | 1103.61 | 204.87 |  | 18377.21
7801001 | 其他材料费 |  |  | 元 | 1 | 279.1 | 51.81 |  | 51.81
7901001 | 设备摊销费 |  |  | 元 | 1 | 2472.7 | 459.03 |  | 459.03
8001049 | 斗容量3.0m3轮胎式装载机ZL50 |  |  | 台班 | 1242.62 | 2.63 | 0.49 |  | 606.69
8003053 | 生产能力320t/h以内沥青混合料拌和设备H40000 |  |  | 台班 | 77740.68 | 1.23 | 0.23 |  | 17751.09
8003060 | 最大摊铺宽度12.5m以内沥青混合料摊铺机(带自动找平)S2000 |  |  | 台班 | 3781.24 | [15 empty] | 1.47 | 0.27 |  |  | 1031.87
8003065 | 机械自身质量15t以内双钢轮振动压路机YZC-15 |  |  | 台班 | 1627.46 | [15 empty] | 6.18 | 1.15 |  |  | 1867.11
8003067 | 机械自身质量16～20t轮胎式压路机YL20 |  |  | 台班 | 759.21 | [15 empty] | 2.06 | 0.38 |  |  | 290.34
8003068 | 机械自身质量20～25t轮胎式压路机YL27 |  |  | 台班 | 947.19 | [15 empty] | 3.94 | 0.73 |  |  | 692.8
8007012 | 装载质量5t以内自卸汽车CA340 |  |  | 台班 | 611.92 | 1.46 | 0.27 |  | 165.85
8007019 | 装载质量20t以内自卸汽车BJ374 |  |  | 台班 | 1114.41 |  |  |  |  | 16.62 |  |  | 3.09 |  | 3438.33 |  | 0.41
8007043 | 容量10000L以内洒水汽车YGJ5170GSSJN |  |  | 台班 | 1099.02 | [15 empty] | 0.5 | 0.09 |  |  | 102.01
9999001 | 定额基价 |  |  | 元 | 1 | 803186 | 149103 |  | 149103 | 18623 |  |  | 3457 |  | 3457 |  | 459 |  |  |  | 23288 | 4323 |  |  | 4323
编制：wec-11486 | [11 empty] | 复核：
分项工程预算表
编制范围：隆林县革步乡革步湾·路亚基地度假中心项目（二期）-道路部分
分项编号：LM01050301 |  | 工程名称：铺设AC-10C细粒式普通沥青混凝土，厚20mm | [5 empty] | 单位：m2 |  |  | 数量：9282.0 |  |  |  |  | 单价： | 20.11 | 第 19 页 |  |  | 共 30 页 |  |  |  | 21-2-1表
代 号 | 工 程 项 目 |  |  |  |  | 细粒式 |  |  |  | 沥青混合料运输 | [6 empty] | 沥青混合料运输 |  |  |  | 沥青混合料路面铺筑
| 工 程 细 目 |  |  |  |  | 生产能力320t/h以内设备拌和沥青混凝土混合料(细粒式) |  |  |  | 装载质量20t以内自卸汽车运输沥青混合料15km | [6 empty] | 装载质量20t以内自卸汽车运输沥青混合料每增运0.5km(增加68.5km) |  |  |  | 生产能力320t/h以内设备拌和，机械摊铺沥青混凝土混合料(细粒式)
| 定 额 单 位 |  |  |  |  | 1000m3路面实体 |  |  |  | 1000m3 | [6 empty] | 1000m3 |  |  |  | 1000m3路面实体
| 工 程 数 量 |  |  |  |  | 0.1856 |  |  |  | 0.1856 | [10 empty] | 0.1856
| 定 额 表 号 |  |  |  |  | 2～2～11～20 |  |  |  | 2～2～13～9改 | [6 empty] | 2～2～13～10 |  |  |  | 2～2～14～52
| 工、料、机名称 |  |  | 单位 | 单价(元) | 定额 | 数量 |  | 金额(元) | 定额 |  |  | 数量 |  | 金额(元) |  | 定额 | 数量 |  | 金额(元) | 定额 | 数量 |  |  | 金额(元)
| 直接费 |  |  | 元 |  |  |  |  | 145699.56 | [5 empty] | 3437.59 | [9 empty] | 4280.18
| 设备购置费 |  |  | 元
| 措施费 |  | Ⅰ | 元 |  | 15290.2 | 0.94 | % | 143.73 | 3457.18 |  |  | 0.959 | % | 33.15 |  |  | 0.959 | % |  | 4323.15 | 0.94 |  | % | 40.64
|  |  | Ⅱ | 元 |  | 149074.62 | 0.818 | % | 1219.4 | 3457.18 |  |  | 0.154 | % | 5.32 |  |  | 0.154 | % |  | 4323.15 | 0.818 |  | % | 35.36
| 企业管理费 |  |  | 元 |  | 149071.32 | 2.427 | % | 3617.96 | 3456.43 |  |  | 1.374 | % | 47.49 |  |  | 1.374 | % |  | 4322.25 | 2.427 |  | % | 104.9
| 规费 |  |  | 元 |  | 533.32 | 33.5 | % | 178.66 | 312.32 |  |  | 33.5 | % | 104.63 |  |  | 33.5 | % |  | 734.2 | 33.5 |  | % | 245.96
| 利润 |  |  | 元 |  | 154052.39 | 7.42 | % | 11430.69 | 3542.39 |  |  | 7.42 | % | 262.85 |  |  | 7.42 | % |  | 4503.14 | 7.42 |  | % | 334.13
| 税金 |  |  | 元 |  | 162289.97 | 9 | % | 14606.1 | 3891.02 |  |  | 9 | % | 350.19 |  |  | 9 | % |  | 5041.16 | 9 |  | % | 453.7
| 金额合计 |  |  | 元 |  |  |  |  | 176896.06 | [5 empty] | 4241.22 | [9 empty] | 5494.86
编制：wec-11486 | [11 empty] | 复核：
分项工程预算表
编制范围：隆林县革步乡革步湾·路亚基地度假中心项目（二期）-道路部分
分项编号：LM01050301 |  | 工程名称：铺设AC-10C细粒式普通沥青混凝土，厚20mm | [5 empty] | 单位：m2 |  |  | 数量：9282.0 |  |  |  |  | 单价： | 20.11 | 第 20 页 |  |  | 共 30 页 |  |  |  | 21-2-1表
代 号 | 工 程 项 目 | [19 empty] | 合 计
工 程 细 目
定 额 单 位
工 程 数 量
定 额 表 号
| 工、料、机名称 |  |  | 单位 | 单价(元) | 定额 | 数量 |  | 金额(元) | 定额 |  |  | 数量 |  | 金额(元) |  | 定额 | 数量 |  | 金额(元) | 数量 |  | 金额(元)
1001001 | 人工 |  |  | 工日 | 101.25 | [15 empty] | 6.76 |  | 684.18
3001001 | 石油沥青 |  |  | t | 4320 | [15 empty] | 22.86 |  | 98770.79
5503013 | 矿粉粒经＜0.0074cm,重量比＞70% |  |  | t | 155.34 | [15 empty] | 15.82 |  | 2457.23
5503015 | 路面用石屑 |  |  | m3 | 89.7 | [15 empty] | 74.74 |  | 6704.06
5505017 | 路面用碎石（1.5cm）最大粒经1.5cm堆方 |  |  | m3 | 89.7 | [15 empty] | 204.87 |  | 18377.21
7801001 | 其他材料费 |  |  | 元 | 1 | [15 empty] | 51.81 |  | 51.81
7901001 | 设备摊销费 |  |  | 元 | 1 | [15 empty] | 459.03 |  | 459.03
8001049 | 斗容量3.0m3轮胎式装载机ZL50 |  |  | 台班 | 1242.62 | [15 empty] | 0.49 |  | 606.69
8003053 | 生产能力320t/h以内沥青混合料拌和设备H40000 |  |  | 台班 | 77740.68 | [15 empty] | 0.23 |  | 17751.09
8003060 | 最大摊铺宽度12.5m以内沥青混合料摊铺机(带自动找平)S2000 |  |  | 台班 | 3781.24 | [15 empty] | 0.27 |  | 1031.87
8003065 | 机械自身质量15t以内双钢轮振动压路机YZC-15 |  |  | 台班 | 1627.46 | [15 empty] | 1.15 |  | 1867.11
8003067 | 机械自身质量16～20t轮胎式压路机YL20 |  |  | 台班 | 759.21 | [15 empty] | 0.38 |  | 290.34
8003068 | 机械自身质量20～25t轮胎式压路机YL27 |  |  | 台班 | 947.19 | [15 empty] | 0.73 |  | 692.8
8007012 | 装载质量5t以内自卸汽车CA340 |  |  | 台班 | 611.92 | [15 empty] | 0.27 |  | 165.85
8007019 | 装载质量20t以内自卸汽车BJ374 |  |  | 台班 | 1114.41 | [15 empty] | 3.09 |  | 3438.33
8007043 | 容量10000L以内洒水汽车YGJ5170GSSJN |  |  | 台班 | 1099.02 | [15 empty] | 0.09 |  | 102.01
9999001 | 定额基价 |  |  | 元 | 1 | [15 empty] | 156884 |  | 156884
编制：wec-11486 | [11 empty] | 复核：
分项工程预算表
编制范围：隆林县革步乡革步湾·路亚基地度假中心项目（二期）-道路部分
分项编号：LM01050301 |  | 工程名称：铺设AC-10C细粒式普通沥青混凝土，厚20mm | [5 empty] | 单位：m2 |  |  | 数量：9282.0 |  |  |  |  | 单价： | 20.11 | 第 21 页 |  |  | 共 30 页 |  |  |  | 21-2-1表
代 号 | 工 程 项 目 | [19 empty] | 合 计
工 程 细 目
定 额 单 位
工 程 数 量
定 额 表 号
| 工、料、机名称 |  |  | 单位 | 单价(元) | 定额 | 数量 |  | 金额(元) | 定额 |  |  | 数量 |  | 金额(元) |  | 定额 | 数量 |  | 金额(元) | 数量 |  | 金额(元)
| 直接费 |  |  | 元 | [18 empty] | 153417.32
| 设备购置费 |  |  | 元
| 措施费 |  | Ⅰ | 元 | [18 empty] | 217.47
|  |  | Ⅱ | 元 | [18 empty] | 1260.08
| 企业管理费 |  |  | 元 | [18 empty] | 3770.35
| 规费 |  |  | 元 | [18 empty] | 529.25
| 利润 |  |  | 元 | [18 empty] | 12027.67
| 税金 |  |  | 元 | [18 empty] | 15409.99
| 金额合计 |  |  | 元 | [18 empty] | 186632.13
编制：wec-11486 | [11 empty] | 复核：
分项工程预算表
编制范围：隆林县革步乡革步湾·路亚基地度假中心项目（二期）-道路部分
分项编号：LM02010101 |  | 工程名称：级配碎石垫层，厚100mm（弄伦A段） | [5 empty] | 单位：m2 |  |  | 数量：600.0 |  |  |  |  | 单价： | 14.53 | 第 22 页 |  |  | 共 30 页 |  |  |  | 21-2-1表
代 号 | 工 程 项 目 |  |  |  |  | 路面垫层 | [14 empty] | 合 计
| 工 程 细 目 |  |  |  |  | 路面垫层机械铺碎石(压实厚度10cm)
| 定 额 单 位 |  |  |  |  | 1000m2
| 工 程 数 量 |  |  |  |  | 0.6
| 定 额 表 号 |  |  |  |  | 2～1～1～15改
| 工、料、机名称 |  |  | 单位 | 单价(元) | 定额 | 数量 |  | 金额(元) | 定额 |  |  | 数量 |  | 金额(元) |  | 定额 | 数量 |  | 金额(元) | 数量 |  | 金额(元)
1001001 | 人工 |  |  | 工日 | 101.25 | 0.5 | 0.3 |  | 30.38 | [11 empty] | 0.3 |  | 30.38
5505016 | 碎石未筛分碎石统料堆方 |  |  | m3 | 89.7 | 124.46 | 74.68 |  | 6698.44 | [11 empty] | 74.68 |  | 6698.44
8001058 | 功率120kW以内平地机F155 |  |  | 台班 | 1177.3 | 0.27 | 0.16 |  | 190.72 | [11 empty] | 0.16 |  | 190.72
8001081 | 机械自身质量12～15t光轮压路机3Y-12/15 |  |  | 台班 | 580.86 | 0.23 | 0.14 |  | 80.16 | [11 empty] | 0.14 |  | 80.16
8001083 | 机械自身质量18～21t光轮压路机3Y-18/21 |  |  | 台班 | 746.12 | 0.44 | 0.26 |  | 196.98 | [11 empty] | 0.26 |  | 196.98
8007043 | 容量10000L以内洒水汽车YGJ5170GSSJN |  |  | 台班 | 1099.02 | 0.12 | 0.07 |  | 79.13 | [11 empty] | 0.07 |  | 79.13
9999001 | 定额基价 |  |  | 元 | 1 | 10398 | 6239 |  | 6239 | [11 empty] | 6239 |  | 6239
| 直接费 |  |  | 元 |  |  |  |  | 7275.8 | [13 empty] | 7275.8
| 设备购置费 |  |  | 元
| 措施费 |  | Ⅰ | 元 |  | 583.8 | 0.94 | % | 5.49 | [13 empty] | 5.49
|  |  | Ⅱ | 元 |  | 6239.02 | 0.818 | % | 51.03 | [13 empty] | 51.03
| 企业管理费 |  |  | 元 |  | 6238.8 | 2.427 | % | 151.42 | [13 empty] | 151.42
| 规费 |  |  | 元 |  | 111.17 | 33.5 | % | 37.24 | [13 empty] | 37.24
| 利润 |  |  | 元 |  | 6446.74 | 7.42 | % | 478.35 | [13 empty] | 478.35
| 税金 |  |  | 元 |  | 7999.32 | 9 | % | 719.94 | [13 empty] | 719.94
| 金额合计 |  |  | 元 |  |  |  |  | 8719.27 | [13 empty] | 8719.27
编制：wec-11486 | [11 empty] | 复核：
分项工程预算表
编制范围：隆林县革步乡革步湾·路亚基地度假中心项目（二期）-道路部分
分项编号：LM02010103 |  | 工程名称：级配碎石垫层，压实厚100mm（弄伦160m埋石 | [5 empty] | 单位：m2 |  |  | 数量：366.0 |  |  |  |  | 单价： | 14.53 | 第 23 页 |  |  | 共 30 页 |  |  |  | 21-2-1表
代 号 | 工 程 项 目 |  |  |  |  | 路面垫层 | [14 empty] | 合 计
| 工 程 细 目 |  |  |  |  | 路面垫层机械铺碎石(压实厚度10cm)
| 定 额 单 位 |  |  |  |  | 1000m2
| 工 程 数 量 |  |  |  |  | 0.366
| 定 额 表 号 |  |  |  |  | 2～1～1～15改
| 工、料、机名称 |  |  | 单位 | 单价(元) | 定额 | 数量 |  | 金额(元) | 定额 |  |  | 数量 |  | 金额(元) |  | 定额 | 数量 |  | 金额(元) | 数量 |  | 金额(元)
1001001 | 人工 |  |  | 工日 | 101.25 | 0.5 | 0.18 |  | 18.53 | [11 empty] | 0.18 |  | 18.53
5505016 | 碎石未筛分碎石统料堆方 |  |  | m3 | 89.7 | 124.46 | 45.55 |  | 4086.05 | [11 empty] | 45.55 |  | 4086.05
8001058 | 功率120kW以内平地机F155 |  |  | 台班 | 1177.3 | 0.27 | 0.1 |  | 116.34 | [11 empty] | 0.1 |  | 116.34
8001081 | 机械自身质量12～15t光轮压路机3Y-12/15 |  |  | 台班 | 580.86 | 0.23 | 0.08 |  | 48.9 | [11 empty] | 0.08 |  | 48.9
8001083 | 机械自身质量18～21t光轮压路机3Y-18/21 |  |  | 台班 | 746.12 | 0.44 | 0.16 |  | 120.16 | [11 empty] | 0.16 |  | 120.16
8007043 | 容量10000L以内洒水汽车YGJ5170GSSJN |  |  | 台班 | 1099.02 | 0.12 | 0.04 |  | 48.27 | [11 empty] | 0.04 |  | 48.27
9999001 | 定额基价 |  |  | 元 | 1 | 10398 | 3806 |  | 3806 | [11 empty] | 3806 |  | 3806
| 直接费 |  |  | 元 |  |  |  |  | 4438.24 | [13 empty] | 4438.24
| 设备购置费 |  |  | 元
| 措施费 |  | Ⅰ | 元 |  | 356.12 | 0.94 | % | 3.35 | [13 empty] | 3.35
|  |  | Ⅱ | 元 |  | 3805.8 | 0.818 | % | 31.13 | [13 empty] | 31.13
| 企业管理费 |  |  | 元 |  | 3805.67 | 2.427 | % | 92.36 | [13 empty] | 92.36
| 规费 |  |  | 元 |  | 67.81 | 33.5 | % | 22.72 | [13 empty] | 22.72
| 利润 |  |  | 元 |  | 3932.51 | 7.42 | % | 291.79 | [13 empty] | 291.79
| 税金 |  |  | 元 |  | 4879.59 | 9 | % | 439.16 | [13 empty] | 439.16
| 金额合计 |  |  | 元 |  |  |  |  | 5318.75 | [13 empty] | 5318.75
编制：wec-11486 | [11 empty] | 复核：
分项工程预算表
编制范围：隆林县革步乡革步湾·路亚基地度假中心项目（二期）-道路部分
分项编号：LM02050101 |  | 工程名称：C25砼路面，厚200mm（弄伦A段） | [5 empty] | 单位：m2 |  |  | 数量：2700.0 |  |  |  |  | 单价： | 89.75 | 第 24 页 |  |  | 共 30 页 |  |  |  | 21-2-1表
代 号 | 工 程 项 目 |  |  |  |  | 普通混凝土 |  |  |  | 混凝土搅拌机拌和 | [10 empty] | 合 计
| 工 程 细 目 |  |  |  |  | 摊铺机铺筑混凝土路面厚度20cm(轨道式) |  |  |  | 容量250L以内混凝土搅拌机拌和
| 定 额 单 位 |  |  |  |  | 1000m2路面 |  |  |  | 10m3
| 工 程 数 量 |  |  |  |  | 2.7 |  |  |  | 54
| 定 额 表 号 |  |  |  |  | 2～2～17～3改 |  |  |  | 4～11～11～1
| 工、料、机名称 |  |  | 单位 | 单价(元) | 定额 | 数量 |  | 金额(元) | 定额 |  |  | 数量 |  | 金额(元) |  | 定额 | 数量 |  | 金额(元) | 数量 |  | 金额(元)
1001001 | 人工 |  |  | 工日 | 101.25 | 66.1 | 178.47 |  | 18070.09 | 1.7 |  |  | 91.8 |  | 9294.75 | [5 empty] | 270.27 |  | 27364.84
2001001 | HPB300钢筋 |  |  | t | 3371.68 |  | 0.01 |  | 27.31 | [11 empty] | 0.01 |  | 27.31
2003004 | 型钢工字钢,角钢 |  |  | t | 3274.34 |  |  |  | 8.84 | [13 empty] | 8.84
3001001 | 石油沥青 |  |  | t | 4320 | 0.1 | 0.27 |  | 1154.74 | [11 empty] | 0.27 |  | 1154.74
3005001 | 煤 |  |  | t | 561.95 | 0.02 | 0.05 |  | 30.35 | [11 empty] | 0.05 |  | 30.35
3005004 | 水 |  |  | m3 | 3 | 30 | 81 |  | 243 | [11 empty] | 81 |  | 243
4003002 | 锯材中板δ＝19～35mm,中方混合规格 |  |  | m3 | 1504.42 | 0.06 | 0.16 |  | 243.72 | [11 empty] | 0.16 |  | 243.72
5503005 | 中（粗）砂混凝土、砂浆用堆方 |  |  | m3 | 89.7 | 97.92 | 264.38 |  | 23715.24 | [11 empty] | 264.38 |  | 23715.24
5505013 | 碎石（4cm）最大粒径4cm堆方 |  |  | m3 | 89.7 | 169.32 | 457.16 |  | 41007.61 | [11 empty] | 457.16 |  | 41007.61
5509001 | 32.5级水泥 |  |  | t | 453.63 | 68.34 | 184.52 |  | 83702.9 | [11 empty] | 184.52 |  | 83702.9
7801001 | 其他材料费 |  |  | 元 | 1 | 265.3 | 716.31 |  | 716.31 | [11 empty] | 716.31 |  | 716.31
8003077 | 摊铺宽度2.5～4.5m轨道式水泥混凝土摊铺机HTG4500含模轨400m |  |  | 台班 | 1324.5 | 0.41 | 1.11 |  | 1466.22 | [11 empty] | 1.11 |  | 1466.22
8003083 | 混凝土电动刻纹机RQF180 |  |  | 台班 | 255.22 | 7.22 | 19.49 |  | 4975.26 | [11 empty] | 19.49 |  | 4975.26
8003085 | 电动混凝土切缝机(含锯片摊销费用)SLF |  |  | 台班 | 202.97 | 2.5 | 6.75 |  | 1370.6 | [11 empty] | 6.75 |  | 1370.6
8005002 | 出料容量250L以内强制式混凝土搅拌机JD250 |  |  | 台班 | 166.33 |  |  |  |  | 0.27 |  |  | 14.58 |  | 2425.09 | [5 empty] | 14.58 |  | 2425.09
8007043 | 容量10000L以内洒水汽车YGJ5170GSSJN |  |  | 台班 | 1099.02 | 1.48 | 4 |  | 4391.68 | [11 empty] | 4 |  | 4391.68
9999001 | 定额基价 |  |  | 元 | 1 | 56773 | 153287 |  | 153287 | 229 |  |  | 12350 |  | 12350 | [5 empty] | 165637 |  | 165637
编制：wec-11486 | [11 empty] | 复核：
分项工程预算表
编制范围：隆林县革步乡革步湾·路亚基地度假中心项目（二期）-道路部分
分项编号：LM02050101 |  | 工程名称：C25砼路面，厚200mm（弄伦A段） | [5 empty] | 单位：m2 |  |  | 数量：2700.0 |  |  |  |  | 单价： | 89.75 | 第 25 页 |  |  | 共 30 页 |  |  |  | 21-2-1表
代 号 | 工 程 项 目 |  |  |  |  | 普通混凝土 |  |  |  | 混凝土搅拌机拌和 | [10 empty] | 合 计
| 工 程 细 目 |  |  |  |  | 摊铺机铺筑混凝土路面厚度20cm(轨道式) |  |  |  | 容量250L以内混凝土搅拌机拌和
| 定 额 单 位 |  |  |  |  | 1000m2路面 |  |  |  | 10m3
| 工 程 数 量 |  |  |  |  | 2.7 |  |  |  | 54
| 定 额 表 号 |  |  |  |  | 2～2～17～3改 |  |  |  | 4～11～11～1
| 工、料、机名称 |  |  | 单位 | 单价(元) | 定额 | 数量 |  | 金额(元) | 定额 |  |  | 数量 |  | 金额(元) |  | 定额 | 数量 |  | 金额(元) | 数量 |  | 金额(元)
| 直接费 |  |  | 元 |  |  |  |  | 181123.86 | [5 empty] | 11719.84 | [7 empty] | 192843.7
| 设备购置费 |  |  | 元
| 措施费 |  | Ⅰ | 元 |  | 31449.34 | 0.94 | % | 295.62 | 12349.7 |  |  | 0.622 | % | 76.82 | [7 empty] | 372.44
|  |  | Ⅱ | 元 |  | 153287.1 | 0.818 | % | 1253.89 | 12349.7 |  |  | 1.201 | % | 148.52 | [7 empty] | 1402.4
| 企业管理费 |  |  | 元 |  | 153287.1 | 2.427 | % | 3720.28 | 12366 |  |  | 3.587 | % | 443.57 | [7 empty] | 4163.85
| 规费 |  |  | 元 |  | 21468.41 | 33.5 | % | 7191.92 | 10770.98 |  |  | 33.5 | % | 3608.28 | [7 empty] | 10800.2
| 利润 |  |  | 元 |  | 158556.89 | 7.42 | % | 11764.92 | 13034.91 |  |  | 7.42 | % | 967.19 | [7 empty] | 12732.11
| 税金 |  |  | 元 |  | 205350.49 | 9 | % | 18481.54 | 16964.21 |  |  | 9 | % | 1526.78 | [7 empty] | 20008.32
| 金额合计 |  |  | 元 |  |  |  |  | 223832.04 | [5 empty] | 18490.99 | [7 empty] | 242323.02
编制：wec-11486 | [11 empty] | 复核：
分项工程预算表
编制范围：隆林县革步乡革步湾·路亚基地度假中心项目（二期）-道路部分
分项编号：LM02050103 |  | 工程名称：C25砼路面，厚200mm（弄伦160m埋石混凝土 | [5 empty] | 单位：m2 |  |  | 数量：366.0 |  |  |  |  | 单价： | 89.75 | 第 26 页 |  |  | 共 30 页 |  |  |  | 21-2-1表
代 号 | 工 程 项 目 |  |  |  |  | 普通混凝土 |  |  |  | 混凝土搅拌机拌和 | [10 empty] | 合 计
| 工 程 细 目 |  |  |  |  | 摊铺机铺筑混凝土路面厚度20cm(轨道式) |  |  |  | 容量250L以内混凝土搅拌机拌和
| 定 额 单 位 |  |  |  |  | 1000m2路面 |  |  |  | 10m3
| 工 程 数 量 |  |  |  |  | 0.366 |  |  |  | 7.32
| 定 额 表 号 |  |  |  |  | 2～2～17～3改 |  |  |  | 4～11～11～1
| 工、料、机名称 |  |  | 单位 | 单价(元) | 定额 | 数量 |  | 金额(元) | 定额 |  |  | 数量 |  | 金额(元) |  | 定额 | 数量 |  | 金额(元) | 数量 |  | 金额(元)
1001001 | 人工 |  |  | 工日 | 101.25 | 66.1 | 24.19 |  | 2449.5 | 1.7 |  |  | 12.44 |  | 1259.96 | [5 empty] | 36.64 |  | 3709.46
2001001 | HPB300钢筋 |  |  | t | 3371.68 |  |  |  | 3.7 | [13 empty] | 3.7
2003004 | 型钢工字钢,角钢 |  |  | t | 3274.34 |  |  |  | 1.2 | [13 empty] | 1.2
3001001 | 石油沥青 |  |  | t | 4320 | 0.1 | 0.04 |  | 156.53 | [11 empty] | 0.04 |  | 156.53
3005001 | 煤 |  |  | t | 561.95 | 0.02 | 0.01 |  | 4.11 | [11 empty] | 0.01 |  | 4.11
3005004 | 水 |  |  | m3 | 3 | 30 | 10.98 |  | 32.94 | [11 empty] | 10.98 |  | 32.94
4003002 | 锯材中板δ＝19～35mm,中方混合规格 |  |  | m3 | 1504.42 | 0.06 | 0.02 |  | 33.04 | [11 empty] | 0.02 |  | 33.04
5503005 | 中（粗）砂混凝土、砂浆用堆方 |  |  | m3 | 89.7 | 97.92 | 35.84 |  | 3214.73 | [11 empty] | 35.84 |  | 3214.73
5505013 | 碎石（4cm）最大粒径4cm堆方 |  |  | m3 | 89.7 | 169.32 | 61.97 |  | 5558.81 | [11 empty] | 61.97 |  | 5558.81
5509001 | 32.5级水泥 |  |  | t | 453.63 | 68.34 | 25.01 |  | 11346.39 | [11 empty] | 25.01 |  | 11346.39
7801001 | 其他材料费 |  |  | 元 | 1 | 265.3 | 97.1 |  | 97.1 | [11 empty] | 97.1 |  | 97.1
8003077 | 摊铺宽度2.5～4.5m轨道式水泥混凝土摊铺机HTG4500含模轨400m |  |  | 台班 | 1324.5 | 0.41 | 0.15 |  | 198.75 | [11 empty] | 0.15 |  | 198.75
8003083 | 混凝土电动刻纹机RQF180 |  |  | 台班 | 255.22 | 7.22 | 2.64 |  | 674.42 | [11 empty] | 2.64 |  | 674.42
8003085 | 电动混凝土切缝机(含锯片摊销费用)SLF |  |  | 台班 | 202.97 | 2.5 | 0.92 |  | 185.79 | [11 empty] | 0.92 |  | 185.79
8005002 | 出料容量250L以内强制式混凝土搅拌机JD250 |  |  | 台班 | 166.33 |  |  |  |  | 0.27 |  |  | 1.98 |  | 328.73 | [5 empty] | 1.98 |  | 328.73
8007043 | 容量10000L以内洒水汽车YGJ5170GSSJN |  |  | 台班 | 1099.02 | 1.48 | 0.54 |  | 595.32 | [11 empty] | 0.54 |  | 595.32
9999001 | 定额基价 |  |  | 元 | 1 | 56773 | 20779 |  | 20779 | 229 |  |  | 1674 |  | 1674 | [5 empty] | 22453 |  | 22453
编制：wec-11486 | [11 empty] | 复核：
分项工程预算表
编制范围：隆林县革步乡革步湾·路亚基地度假中心项目（二期）-道路部分
分项编号：LM02050103 |  | 工程名称：C25砼路面，厚200mm（弄伦160m埋石混凝土 | [5 empty] | 单位：m2 |  |  | 数量：366.0 |  |  |  |  | 单价： | 89.75 | 第 27 页 |  |  | 共 30 页 |  |  |  | 21-2-1表
代 号 | 工 程 项 目 |  |  |  |  | 普通混凝土 |  |  |  | 混凝土搅拌机拌和 | [10 empty] | 合 计
| 工 程 细 目 |  |  |  |  | 摊铺机铺筑混凝土路面厚度20cm(轨道式) |  |  |  | 容量250L以内混凝土搅拌机拌和
| 定 额 单 位 |  |  |  |  | 1000m2路面 |  |  |  | 10m3
| 工 程 数 量 |  |  |  |  | 0.366 |  |  |  | 7.32
| 定 额 表 号 |  |  |  |  | 2～2～17～3改 |  |  |  | 4～11～11～1
| 工、料、机名称 |  |  | 单位 | 单价(元) | 定额 | 数量 |  | 金额(元) | 定额 |  |  | 数量 |  | 金额(元) |  | 定额 | 数量 |  | 金额(元) | 数量 |  | 金额(元)
| 直接费 |  |  | 元 |  |  |  |  | 24552.35 | [5 empty] | 1588.69 | [7 empty] | 26141.04
| 设备购置费 |  |  | 元
| 措施费 |  | Ⅰ | 元 |  | 4263.13 | 0.94 | % | 40.07 | 1674.07 |  |  | 0.622 | % | 10.41 | [7 empty] | 50.49
|  |  | Ⅱ | 元 |  | 20778.92 | 0.818 | % | 169.97 | 1674.07 |  |  | 1.201 | % | 20.13 | [7 empty] | 190.1
| 企业管理费 |  |  | 元 |  | 20778.92 | 2.427 | % | 504.3 | 1676.28 |  |  | 3.587 | % | 60.13 | [7 empty] | 564.43
| 规费 |  |  | 元 |  | 2910.16 | 33.5 | % | 974.91 | 1460.07 |  |  | 33.5 | % | 489.12 | [7 empty] | 1464.03
| 利润 |  |  | 元 |  | 21493.26 | 7.42 | % | 1594.8 | 1766.95 |  |  | 7.42 | % | 131.11 | [7 empty] | 1725.91
| 税金 |  |  | 元 |  | 27836.4 | 9 | % | 2505.28 | 2299.59 |  |  | 9 | % | 206.96 | [7 empty] | 2712.24
| 金额合计 |  |  | 元 |  |  |  |  | 30341.68 | [5 empty] | 2506.56 | [7 empty] | 32848.23
编制：wec-11486 | [11 empty] | 复核：
分项工程预算表
编制范围：隆林县革步乡革步湾·路亚基地度假中心项目（二期）-道路部分
分项编号：LM02050104 |  | 工程名称：C25砼路面，厚200mm（作腾A、B、C、D、E、 | [5 empty] | 单位：m2 |  |  | 数量：4272.0 |  |  |  |  | 单价： | 89.75 | 第 28 页 |  |  | 共 30 页 |  |  |  | 21-2-1表
代 号 | 工 程 项 目 |  |  |  |  | 普通混凝土 |  |  |  | 混凝土搅拌机拌和 | [10 empty] | 合 计
| 工 程 细 目 |  |  |  |  | 摊铺机铺筑混凝土路面厚度20cm(轨道式) |  |  |  | 容量250L以内混凝土搅拌机拌和
| 定 额 单 位 |  |  |  |  | 1000m2路面 |  |  |  | 10m3
| 工 程 数 量 |  |  |  |  | 4.272 |  |  |  | 85.44
| 定 额 表 号 |  |  |  |  | 2～2～17～3改 |  |  |  | 4～11～11～1
| 工、料、机名称 |  |  | 单位 | 单价(元) | 定额 | 数量 |  | 金额(元) | 定额 |  |  | 数量 |  | 金额(元) |  | 定额 | 数量 |  | 金额(元) | 数量 |  | 金额(元)
1001001 | 人工 |  |  | 工日 | 101.25 | 66.1 | 282.38 |  | 28590.89 | 1.7 |  |  | 145.25 |  | 14706.36 | [5 empty] | 427.63 |  | 43297.25
2001001 | HPB300钢筋 |  |  | t | 3371.68 |  | 0.01 |  | 43.21 | [11 empty] | 0.01 |  | 43.21
2003004 | 型钢工字钢,角钢 |  |  | t | 3274.34 |  |  |  | 13.99 | [13 empty] | 13.99
3001001 | 石油沥青 |  |  | t | 4320 | 0.1 | 0.42 |  | 1827.05 | [11 empty] | 0.42 |  | 1827.05
3005001 | 煤 |  |  | t | 561.95 | 0.02 | 0.09 |  | 48.01 | [11 empty] | 0.09 |  | 48.01
3005004 | 水 |  |  | m3 | 3 | 30 | 128.16 |  | 384.48 | [11 empty] | 128.16 |  | 384.48
4003002 | 锯材中板δ＝19～35mm,中方混合规格 |  |  | m3 | 1504.42 | 0.06 | 0.26 |  | 385.61 | [11 empty] | 0.26 |  | 385.61
5503005 | 中（粗）砂混凝土、砂浆用堆方 |  |  | m3 | 89.7 | 97.92 | 418.31 |  | 37522.79 | [11 empty] | 418.31 |  | 37522.79
5505013 | 碎石（4cm）最大粒径4cm堆方 |  |  | m3 | 89.7 | 169.32 | 723.34 |  | 64883.15 | [11 empty] | 723.34 |  | 64883.15
5509001 | 32.5级水泥 |  |  | t | 453.63 | 68.34 | 291.95 |  | 132436.59 | [11 empty] | 291.95 |  | 132436.59
7801001 | 其他材料费 |  |  | 元 | 1 | 265.3 | 1133.36 |  | 1133.36 | [11 empty] | 1133.36 |  | 1133.36
8003077 | 摊铺宽度2.5～4.5m轨道式水泥混凝土摊铺机HTG4500含模轨400m |  |  | 台班 | 1324.5 | 0.41 | 1.75 |  | 2319.89 | [11 empty] | 1.75 |  | 2319.89
8003083 | 混凝土电动刻纹机RQF180 |  |  | 台班 | 255.22 | 7.22 | 30.84 |  | 7871.96 | [11 empty] | 30.84 |  | 7871.96
8003085 | 电动混凝土切缝机(含锯片摊销费用)SLF |  |  | 台班 | 202.97 | 2.5 | 10.68 |  | 2168.59 | [11 empty] | 10.68 |  | 2168.59
8005002 | 出料容量250L以内强制式混凝土搅拌机JD250 |  |  | 台班 | 166.33 |  |  |  |  | 0.27 |  |  | 23.07 |  | 3837.03 | [5 empty] | 23.07 |  | 3837.03
8007043 | 容量10000L以内洒水汽车YGJ5170GSSJN |  |  | 台班 | 1099.02 | 1.48 | 6.32 |  | 6948.62 | [11 empty] | 6.32 |  | 6948.62
9999001 | 定额基价 |  |  | 元 | 1 | 56773 | 242534 |  | 242534 | 229 |  |  | 19540 |  | 19540 | [5 empty] | 262074 |  | 262074
编制：wec-11486 | [11 empty] | 复核：
分项工程预算表
编制范围：隆林县革步乡革步湾·路亚基地度假中心项目（二期）-道路部分
分项编号：LM02050104 |  | 工程名称：C25砼路面，厚200mm（作腾A、B、C、D、E、 | [5 empty] | 单位：m2 |  |  | 数量：4272.0 |  |  |  |  | 单价： | 89.75 | 第 29 页 |  |  | 共 30 页 |  |  |  | 21-2-1表
代 号 | 工 程 项 目 |  |  |  |  | 普通混凝土 |  |  |  | 混凝土搅拌机拌和 | [10 empty] | 合 计
| 工 程 细 目 |  |  |  |  | 摊铺机铺筑混凝土路面厚度20cm(轨道式) |  |  |  | 容量250L以内混凝土搅拌机拌和
| 定 额 单 位 |  |  |  |  | 1000m2路面 |  |  |  | 10m3
| 工 程 数 量 |  |  |  |  | 4.272 |  |  |  | 85.44
| 定 额 表 号 |  |  |  |  | 2～2～17～3改 |  |  |  | 4～11～11～1
| 工、料、机名称 |  |  | 单位 | 单价(元) | 定额 | 数量 |  | 金额(元) | 定额 |  |  | 数量 |  | 金额(元) |  | 定额 | 数量 |  | 金额(元) | 数量 |  | 金额(元)
| 直接费 |  |  | 元 |  |  |  |  | 286578.2 | [5 empty] | 18543.39 | [7 empty] | 305121.59
| 设备购置费 |  |  | 元
| 措施费 |  | Ⅰ | 元 |  | 49759.85 | 0.94 | % | 467.74 | 19539.97 |  |  | 0.622 | % | 121.54 | [7 empty] | 589.28
|  |  | Ⅱ | 元 |  | 242534.25 | 0.818 | % | 1983.93 | 19539.97 |  |  | 1.201 | % | 234.98 | [7 empty] | 2218.92
| 企业管理费 |  |  | 元 |  | 242534.26 | 2.427 | % | 5886.31 | 19565.76 |  |  | 3.587 | % | 701.82 | [7 empty] | 6588.13
| 规费 |  |  | 元 |  | 33967.8 | 33.5 | % | 11379.21 | 17042.07 |  |  | 33.5 | % | 5709.1 | [7 empty] | 17088.31
| 利润 |  |  | 元 |  | 250872.24 | 7.42 | % | 18614.72 | 20624.11 |  |  | 7.42 | % | 1530.31 | [7 empty] | 20145.03
| 税金 |  |  | 元 |  | 324910.11 | 9 | % | 29241.91 | 26841.14 |  |  | 9 | % | 2415.7 | [7 empty] | 31657.61
| 金额合计 |  |  | 元 |  |  |  |  | 354152.02 | [5 empty] | 29256.85 | [7 empty] | 383408.87
编制：wec-11486 | [11 empty] | 复核：
分项工程预算表
编制范围：隆林县革步乡革步湾·路亚基地度假中心项目（二期）-道路部分
分项编号：LM04020101 |  | 工程名称：素土路肩（革步湾·路亚基地度假中心新建 | [5 empty] | 单位：m3 |  |  | 数量：72.0 |  |  |  |  | 单价： | 37.9 | 第 30 页 |  |  | 共 30 页 |  |  |  | 21-2-1表
代 号 | 工 程 项 目 |  |  |  |  | 挖路槽、培路肩、修筑泄水槽 | [14 empty] | 合 计
| 工 程 细 目 |  |  |  |  | 培路肩
| 定 额 单 位 |  |  |  |  | 100m3
| 工 程 数 量 |  |  |  |  | 0.72
| 定 额 表 号 |  |  |  |  | 2～3～2～5
| 工、料、机名称 |  |  | 单位 | 单价(元) | 定额 | 数量 |  | 金额(元) | 定额 |  |  | 数量 |  | 金额(元) |  | 定额 | 数量 |  | 金额(元) | 数量 |  | 金额(元)
1001001 | 人工 |  |  | 工日 | 101.25 | 20.5 | 14.76 |  | 1494.45 | [11 empty] | 14.76 |  | 1494.45
8001085 | 机械自身质量0.6t手扶式振动碾YZS06B |  |  | 台班 | 159.48 | 2.1 | 1.51 |  | 241.13 | [11 empty] | 1.51 |  | 241.13
9999001 | 定额基价 |  |  | 元 | 1 | 2524 | 1818 |  | 1818 | [11 empty] | 1818 |  | 1818
| 直接费 |  |  | 元 |  |  |  |  | 1735.58 | [13 empty] | 1735.58
| 设备购置费 |  |  | 元
| 措施费 |  | Ⅰ | 元 |  | 1817.58 | 0.94 | % | 17.09 | [13 empty] | 17.09
|  |  | Ⅱ | 元 |  | 1817.58 | 0.818 | % | 14.87 | [13 empty] | 14.87
| 企业管理费 |  |  | 元 |  | 1817.28 | 2.427 | % | 44.11 | [13 empty] | 44.11
| 规费 |  |  | 元 |  | 1647.54 | 33.5 | % | 551.93 | [13 empty] | 551.93
| 利润 |  |  | 元 |  | 1893.33 | 7.42 | % | 140.49 | [13 empty] | 140.49
| 税金 |  |  | 元 |  | 2504.06 | 9 | % | 225.37 | [13 empty] | 225.37
| 金额合计 |  |  | 元 |  |  |  |  | 2729.42 | [13 empty] | 2729.42
编制：wec-11486 | [11 empty] | 复核：

## 【22表】表A.0.3-3 材料预算单价计算表
表A.0.3-3 材料预算单价计算表
建设项目名称：隆林县革步乡革步湾·路亚基地度假中心项目（二期）-道路部分
编制范围：隆林县革步乡革步湾·路亚基地度假中心项目（二期）-道路部分 | [10 empty] | 第 1 页 |  | 共 1 页 |  | 22表
代号 | 规格名称 | 单位 | 原价 （元） | 运杂费 | [5 empty] | 原价运费 合计 （元） | 场外运输损耗 |  | 采购及保管费 |  | 预算单价（元）
|  |  |  | 供应地点 | 运输方式、比重及运距（KM） | 毛质量系数或单位毛质量 |  | 运杂费构成说明或计算式 | 单位运费（元） |  | 费率（％） | 金额 （元） | 费率（％） | 金额 （元）
编制：wec-11486 | [6 empty] | 复核：

## 【23-1表】表A.0.3-4 自采材料料场价格计算表
表A.0.3-4 自采材料料场价格计算表
编制范围：隆林县革步乡革步湾·路亚基地度假中心项目（二期）-道路部分
自采材料名称： |  |  | 单位： |  |  | 数量： |  |  |  | 料场价格： |  |  | 第 1 页 |  | 共 1 页 |  | 23-1表
代 号 | 工 程 项 目 | [12 empty] | 合 计
工 程 细 目
定 额 单 位
工 程 数 量
定 额 表 号
| 工、料、机名称 | 单位 | 单价(元) | 定额 | 数量 | 金额(元) | 定额 |  | 数量 | 金额(元) | 定额 | 数量 | 金额(元) | 数量 |  | 金额(元)
1
| 直 接 费 | 元
| 辅助生产间接费 | 元
| 高 原 取 费 | 元
| 金 额 合 计 | 元
编制：wec-11486 | [7 empty] | 复核：

## 【23-2表】表A.0.3-5 材料自办运输单位运费计算表
表A.0.3-5 材料自办运输单位运费计算表
编制范围：隆林县革步乡革步湾·路亚基地度假中心项目（二期）-道路部分
自办运输材料名称： |  |  |  | 单位： |  |  |  | 数量： |  |  |  | 单位运费： |  |  | 第 1 页 |  | 共 1 页 |  | 23-2表
代 号 | 工 程 项 目 | [14 empty] | 合 计
工 程 细 目
定 额 单 位
工 程 数 量
定 额 表 号
| 工、料、机名称 | 单位 | 单价(元) |  | 定额 | 数量 | 金额(元) |  | 定额 |  | 数量 | 金额(元) | 定额 | 数量 | 金额(元) | 数量 |  | 金额(元)
1
| 直 接 费 | 元
| 辅助生产间接费 | 元
| 高 原 取 费 | 元
| 金 额 合 计 | 元
编制：wec-11486 | [9 empty] | 复核：

## 【24表】表A.0.3-6 施工机械台班单价计算表
表A.0.3-6 施工机械台班单价计算表
建设项目名称：隆林县革步乡革步湾·路亚基地度假中心项目（二期）-道路部分
编制范围：隆林县革步乡革步湾·路亚基地度假中心项目（二期）-道路部分 | [18 empty] | 第 1 页 |  | 共 2 页 |  | 24表
序号 | 代号 | 机械名称 | 台班单价（元） | 不变费用(元) |  | 可变费用（元）
|  |  |  | 调整系数： |  | 机械工 |  | 重油 |  | 汽油 |  |  | 柴油 |  | 煤 |  | 电 |  | 水 |  | 木柴 |  | 车船税 | 合计
|  |  |  | 1.0 |  | 101.25元/工日 |  | 4.79元/kg |  | 9.3元/kg |  |  | 7.41元/kg |  | --元/t |  | 0.73元/kw.h |  | --元/m3 |  | --元/kg
|  |  |  | 定额 | 调整值 | 定额 | 费用 | 定额 | 费用 | 定额 | 费用 |  | 定额 | 费用 | 定额 | 费用 | 定额 | 费用 | 定额 | 费用 | 定额 | 费用
1 | 8001027 | 斗容量1.0m3履带式单斗挖掘机 | 1182.70 | 425.12 | 425.12 | 2 | 202.5 | [5 empty] | 74.91 | 555.08 | [9 empty] | 757.58
2 | 8001030 | 斗容量2.0m3履带式单斗挖掘机 | 1488.41 | 604.71 | 604.71 | 2 | 202.5 | [5 empty] | 91.93 | 681.2 | [9 empty] | 883.7
3 | 8001035 | 斗容量1.0m3履带式单斗挖掘机 | 1040.19 | 358.34 | 358.34 | 2 | 202.5 | [5 empty] | 64.69 | 479.35 | [9 empty] | 681.85
4 | 8001045 | 斗容量1.0m3轮胎式装载机 | 579.24 | 114.16 | 114.16 | 1 | 101.25 | [5 empty] | 49.03 | 363.31 | [8 empty] | 0.52 | 465.08
5 | 8001049 | 斗容量3.0m3轮胎式装载机 | 1242.62 | 286.79 | 286.79 | 1 | 101.25 | [5 empty] | 115.15 | 853.26 | [8 empty] | 1.32 | 955.83
6 | 8001058 | 功率120kW以内平地机 | 1177.30 | 365.13 | 365.13 | 2 | 202.5 | [5 empty] | 82.13 | 608.58 | [8 empty] | 1.09 | 812.17
7 | 8001081 | 机械自身质量12～15t光轮压路机 | 580.86 | 183.21 | 183.21 | 1 | 101.25 | [5 empty] | 40 | 296.4 | [9 empty] | 397.65
8 | 8001083 | 机械自身质量18～21t光轮压路机 | 746.12 | 206.2 | 206.2 | 1 | 101.25 | [5 empty] | 59.2 | 438.67 | [9 empty] | 539.92
9 | 8001085 | 机械自身质量0.6t手扶式振动碾 | 159.48 | 34.52 | 34.52 | 1 | 101.25 | [5 empty] | 3.2 | 23.71 | [9 empty] | 124.96
10 | 8001095 | 蛙式夯土机(200～620N·m) | 27.80 | 15.14 | 15.14 | [11 empty] | 17.34 | 12.66 | [5 empty] | 12.66
11 | 8003053 | 生产能力320t/h以内沥青混合料拌和设备 | 77740.68 | 7636.18 | 7636.18 | 3 | 303.75 | 13787.14 | 66040.4 | [7 empty] | 5151.17 | 3760.35 | [5 empty] | 70104.5
12 | 8003060 | 最大摊铺宽度12.5m以内沥青混合料摊铺机(带自动找平) | 3781.24 | 2468.03 | 2468.03 | 3 | 303.75 | [5 empty] | 136.23 | 1009.46 | [9 empty] | 1313.21
13 | 8003065 | 机械自身质量15t以内双钢轮振动压路机 | 1627.46 | 826.23 | 826.23 | 2 | 202.5 | [5 empty] | 80.8 | 598.73 | [9 empty] | 801.23
编制：wec-11486 | [11 empty] | 复核：
表A.0.3-6 施工机械台班单价计算表
建设项目名称：隆林县革步乡革步湾·路亚基地度假中心项目（二期）-道路部分
编制范围：隆林县革步乡革步湾·路亚基地度假中心项目（二期）-道路部分 | [18 empty] | 第 2 页 |  | 共 2 页 |  | 24表
序号 | 代号 | 机械名称 | 台班单价（元） | 不变费用(元) |  | 可变费用（元）
|  |  |  | 调整系数： |  | 机械工 |  | 重油 |  | 汽油 |  |  | 柴油 |  | 煤 |  | 电 |  | 水 |  | 木柴 |  | 车船税 | 合计
|  |  |  | 1.0 |  | 101.25元/工日 |  | 4.79元/kg |  | 9.3元/kg |  |  | 7.41元/kg |  | --元/t |  | 0.73元/kw.h |  | --元/m3 |  | --元/kg
|  |  |  | 定额 | 调整值 | 定额 | 费用 | 定额 | 费用 | 定额 | 费用 |  | 定额 | 费用 | 定额 | 费用 | 定额 | 费用 | 定额 | 费用 | 定额 | 费用
14 | 8003067 | 机械自身质量16～20t轮胎式压路机 | 759.21 | 343.78 | 343.78 | 1 | 101.25 | [5 empty] | 42.4 | 314.18 | [9 empty] | 415.43
15 | 8003068 | 机械自身质量20～25t轮胎式压路机 | 947.19 | 472.48 | 472.48 | 1 | 101.25 | [5 empty] | 50.4 | 373.46 | [9 empty] | 474.71
16 | 8003077 | 摊铺宽度2.5～4.5m轨道式水泥混凝土摊铺机 | 1324.50 | 665.07 | 665.07 | 3 | 303.75 | [5 empty] | 48 | 355.68 | [9 empty] | 659.43
17 | 8003083 | 混凝土电动刻纹机 | 255.22 | 126.31 | 126.31 | 1 | 101.25 | [9 empty] | 37.89 | 27.66 | [5 empty] | 128.91
18 | 8003085 | 电动混凝土切缝机(含锯片摊销费用) | 202.97 | 87.89 | 87.89 | 1 | 101.25 | [9 empty] | 18.95 | 13.83 | [5 empty] | 115.08
19 | 8005002 | 出料容量250L以内强制式混凝土搅拌机 | 166.33 | 25.51 | 25.51 | 1 | 101.25 | [9 empty] | 54.2 | 39.57 | [5 empty] | 140.82
20 | 8005010 | 出料容量400L以内灰浆搅拌机 | 130.18 | 13.23 | 13.23 | 1 | 101.25 | [9 empty] | 21.51 | 15.7 | [5 empty] | 116.95
21 | 8007012 | 装载质量5t以内自卸汽车 | 611.92 | 120.53 | 120.53 | 1 | 101.25 |  |  | 41.91 | 389.76 | [11 empty] | 0.38 | 491.39
22 | 8007019 | 装载质量20t以内自卸汽车 | 1114.41 | 440.54 | 440.54 | 1 | 101.25 | [5 empty] | 77.11 | 571.39 | [8 empty] | 1.23 | 673.87
23 | 8007043 | 容量10000L以内洒水汽车 | 1099.02 | 605.76 | 605.76 | 1 | 101.25 | [5 empty] | 52.8 | 391.25 | [8 empty] | 0.76 | 493.26
24 | 8009026 | 提升质量8t以内汽车式起重机 | 703.19 | 288.76 | 288.76 | 2 | 202.5 | [5 empty] | 28.5 | 211.19 | [8 empty] | 0.74 | 414.43
编制：wec-11486 | [11 empty] | 复核：

## 【25表】表A.0.3-7 辅助生产人工、材料、施工机械台班单
表A.0.3-7 辅助生产人工、材料、施工机械台班单价数量表
建设项目名称：隆林县革步乡革步湾·路亚基地度假中心项目（二期）-道路部分
编制范围：隆林县革步乡革步湾·路亚基地度假中心项目（二期）-道路部分 |  |  |  | 第 1 页 | 共 1 页 | 25表
序号 | 规格名称 | 单位
编制：wec-11486 |  |  | 复核：