## Sheet1
八步区贺街寿峰村基础设施建设项目（公路部分）
工程
招标控制价
招标控制价（小写）： |  | 2359497.42元
贰佰叁拾伍万玖仟肆佰玖拾柒元肆角贰分
（大写）：
招 标 人： |  |  | 造价咨询人：
| （单位盖章） |  |  | （单位资质专用章）
法定代表人 |  |  | 法定代表人
或其授权人： |  |  | 或其授权人：
| （签字或盖章） |  |  | （签字或盖章）
编 制 人： |  |  | 复 核 人：
| （造价人员签字） |  |  | （造价工程师签字盖专用章）
编 制 时 间： |  |  | 复 核 时 间：

## 【标表1】投标报价汇总表
投标报价汇总表
合同段：八步区贺街寿峰村基础设施建设项目（公路部分） |  |  | 标表1
序号 | 章次 | 科目名称 | 金额（元）
1 | 100 | 总 则 | 43994.84
2 | 200 | 路 基 | 1927139.08
3 | 300 | 路 面 | 388363.5
4 | 600 | 安全设施及预埋管线
5 | 第100章至第700章合计 |  | 2359497.42
6 | 已包含在清单合计中的材料、工程设备、专业工程暂估价合计
7 | 清单合计减去材料、工程设备、专业工程暂估价合计 |  | 2359497.42
8 | 计日工合计
9 | 暂列金额（不含计日工总额）
10 | 投标报价 |  | 2359497.42
清单 第 1 页 |  |  | 共 1 页

## 【标表2】工程量清单表
工程量清单表
合同段：八步区贺街寿峰村基础设施建设项目（公路部分） |  |  |  |  | 标表2
清单 第100章 总 则
子目号 | 子目名称 | 单位 | 数量 | 单价 | 合价
101 | 通则
101-1 | 保险费
-a | 按合同条款规定，提供建筑工程一切险 | 总额 | 1 | 9262.07 | 9262.07
102 | 工程管理
102-3 | 安全生产费 | 总额 | 1 | 34732.77 | 34732.77
清单 第100章 合计 人民币 43994.84 元
清单 第 1 页 |  |  |  |  | 共 3 页
工程量清单表
合同段：八步区贺街寿峰村基础设施建设项目（公路部分） |  |  |  |  | 标表2
清单 第200章 路 基
子目号 | 子目名称 | 单位 | 数量 | 单价 | 合价
202 | 场地清理
202-1 | 清理与掘除
-a | 人工整修路拱 | m2 | 3150 | 1.16 | 3654
203 | 挖方路基
203-1 | 路基挖方
-a | 机械开挖沟槽土方（就近堆放用于护肩墙回填） | m3 | 3792 | 17.29 | 65563.68
-b | 材料二次转运
-b-1 | 机械翻斗车运输水泥第一个1km | t | 779.848 | 19.85 | 15479.98
-b-2 | 人工装土、砂、石屑(机动翻斗车)运输1km | m3 | 1432.67 | 17.92 | 25673.45
-b-3 | 人工装砂砾、碎(砾)石、碎(砾)石土(机动翻斗车)运输1km | m3 | 2641.179 | 20.94 | 55306.29
-b-4 | 人工装片石、大卵石(机动翻斗车)运输1km | m3 | 3183.146 | 25.7 | 81806.85
204 | 填方路基
204-2 | 改河、改渠、改路填筑
-a | 编织袋装土石围堰，土石比6:4，高1.5m | m3 | 1562.4 | 109.3 | 170770.32
207 | 坡面排水
207-1 | 边沟
-c | C25现浇混凝土L型边沟 | m3 | 154 | 591.81 | 91138.74
209 | 挡土墙
209-3 | 砌体挡土墙
-a | M7.5浆砌片（块）石护肩墙 | m3 | 1370 | 349.63 | 478993.1
209-5 | 混凝土挡土墙
-b | C25混凝土衡重式路肩墙 | m3 | 1270.8 | 738.71 | 938752.67
清单 第200章 合计 人民币 1927139.08 元
清单 第 2 页 |  |  |  |  | 共 3 页
工程量清单表
合同段：八步区贺街寿峰村基础设施建设项目（公路部分） |  |  |  |  | 标表2
清单 第300章 路 面
子目号 | 子目名称 | 单位 | 数量 | 单价 | 合价
306 | 级配碎（砾）石底基层、基层
306-3 | 级配碎石基层
-a | 厚10cm级配碎石基层 | m2 | 3150 | 17.33 | 54589.5
312 | 水泥混凝土面板
312-1 | 水泥混凝土面板
-a | 厚20cmC30水泥混凝土面层 | m3 | 630 | 529.8 | 333774
清单 第300章 合计 人民币 388363.5 元
清单 第 3 页 |  |  |  |  | 共 3 页

## 【01表】表A.0.2-5 总预算表
表A.0.2-5 总预算表
建设项目名称：八步区贺街寿峰村基础设施建设项目（公路部分）
编制范围：八步区贺街寿峰村基础设施建设项目（公路部分） | [8 empty] | 第 1 页 | 共 2 页 | 01表
| 分项编号 | 工程或费用名称 | 单位 | 数量 | 金额（元） |  | 技术经济指标 | 各项费用比例(%) |  | 备注
| 1 | 第100章至第700章合计 |  |  | 2359497.42 |  |  | 100.00
| 100 | 清单 第100章 总 则 |  |  | 43994.84 |  |  | 1.86
| 101 | 通则 |  |  | 9262.07 |  |  | 0.39
| 101-1 | 保险费 |  |  | 9262.07 |  |  | 0.39
| -a | 按合同条款规定，提供建筑工程一切险 | 总额 | 1 | 9262.07 |  | 9262.07 | 0.39
| 102 | 工程管理 |  |  | 34732.77 |  |  | 1.47
| 102-3 | 安全生产费 | 总额 | 1 | 34732.77 |  | 34732.77 | 1.47
| 200 | 清单 第200章 路 基 |  |  | 1927139.08 |  |  | 81.68
| 202 | 场地清理 |  |  | 3654 |  |  | 0.15
| 202-1 | 清理与掘除 |  |  | 3654 |  |  | 0.15
| -a | 人工整修路拱 | m2 | 3150 | 3654 |  | 1.16 | 0.15
| 203 | 挖方路基 |  |  | 243830.25 |  |  | 10.33
| 203-1 | 路基挖方 |  |  | 243830.25 |  |  | 10.33
| -a | 机械开挖沟槽土方（就近堆放用于护肩墙回填） | m3 | 3792 | 65563.68 |  | 17.29 | 2.78
| -b | 材料二次转运 |  |  | 178266.57 |  |  | 7.56
| 204 | 填方路基 |  |  | 170770.32 |  |  | 7.24
| 204-2 | 改河、改渠、改路填筑 |  |  | 170770.32 |  |  | 7.24
| -a | 编织袋装土石围堰，土石比6:4，高1.5m | m3 | 1562.4 | 170770.32 |  | 109.3 | 7.24
| 207 | 坡面排水 |  |  | 91138.74 |  |  | 3.86
| 207-1 | 边沟 |  |  | 91138.74 |  |  | 3.86
| -c | C25现浇混凝土L型边沟 | m3 | 154 | 91138.74 |  | 591.81 | 3.86
| 209 | 挡土墙 |  |  | 1417745.77 |  |  | 60.09
| 209-3 | 砌体挡土墙 |  |  | 478993.1 |  |  | 20.30
| -a | M7.5浆砌片（块）石护肩墙 | m3 | 1370 | 478993.1 |  | 349.63 | 20.30
| 209-5 | 混凝土挡土墙 |  |  | 938752.67 |  |  | 39.79
编制： | [5 empty] | 复核：
表A.0.2-5 总预算表
建设项目名称：八步区贺街寿峰村基础设施建设项目（公路部分）
编制范围：八步区贺街寿峰村基础设施建设项目（公路部分） | [8 empty] | 第 2 页 | 共 2 页 | 01表
| 分项编号 | 工程或费用名称 | 单位 | 数量 | 金额（元） |  | 技术经济指标 | 各项费用比例(%) |  | 备注
| -b | C25混凝土衡重式路肩墙 | m3 | 1270.8 | 938752.67 |  | 738.71 | 39.79
| 300 | 清单 第300章 路 面 |  |  | 388363.5 |  |  | 16.46
| 306 | 级配碎（砾）石底基层、基层 |  |  | 54589.5 |  |  | 2.31
| 306-3 | 级配碎石基层 |  |  | 54589.5 |  |  | 2.31
| -a | 厚10cm级配碎石基层 | m2 | 3150 | 54589.5 |  | 17.33 | 2.31
| 312 | 水泥混凝土面板 |  |  | 333774 |  |  | 14.15
| 312-1 | 水泥混凝土面板 |  |  | 333774 |  |  | 14.15
| -a | 厚20cmC30水泥混凝土面层 | m3 | 630 | 333774 |  | 529.8 | 14.15
| 600 | 清单 第600章 安全设施及预埋管线
| 9 | 已包含在清单合计中的材料、工程设备、专业工程暂估价合计
| 10 | 清单合计减去材料、工程设备、专业工程暂估价合计 |  |  | 2359497.42 |  |  | 100.00
| 11 | 计日工合计
| 11.1 | 劳务
| 11.2 | 材料
| 11.3 | 施工机械
| 12 | 暂列金额（不含计日工总额）
| 13 | 投标报价 |  |  | 2359497.42 |  |  | 100.00
编制： | [5 empty] | 复核：

## 【02表】表A.0.2-6 人工、主要材料、施工机械台班数量汇
表A.0.2-6 人工、主要材料、施工机械台班数量汇总表
建设项目名称：八步区贺街寿峰村基础设施建设项目（公路部分）
编制范围：八步区贺街寿峰村基础设施建设项目（公路部分） | [7 empty] | 第 1 页 | 共 3 页 |  | 02表
代号 | 规格名称 | 单位 | 单价(元) | 总数量 | 分项统计 |  |  |  |  | 场外运输损耗
[5 empty] | 清单 第200章 路 基 | 清单 第300章 路 面 |  |  | 辅助生产 | ％ | 数量
1001001 | 人工 | 工日 | 101.25 | 4324.476 | 3736.056 | 588.42
1051001 | 机械工 | 工日 | 101.25 | 688.103 | 649.944 | 38.159
2001001 | HPB300钢筋 | t | 4070 | 0.013 |  | 0.013
2001021 | 8～12号铁丝（镀锌铁丝） | kg | 4.36 | 528.768 | 528.768
2003004 | 型钢（工字钢,角钢） | t | 4441 | 0.17 |  | 0.17
2003026 | 组合钢模板 | t | 5800 | 2.434 | 2.434
2009028 | 铁件（铁件） | kg | 6.46 | 6563.076 | 6563.076
2009030 | 铁钉（混合规格） | kg | 4.7 | 9.7 | 9.7
3001001 | 石油沥青 | t | 5480 | 0.512 | 0.2 | 0.312
3003003 | 柴油（0号,－10号,－20号） | kg | 8.25 | 8607.201 | 8292.453 | 314.748
3005001 | 煤 | t | 561.95 | 0.063 |  | 0.063
3005002 | 电 | kW·h | 1.08 | 3705.933 | 2527.083 | 1178.851
3005004 | 水 | m3 | 3.11 | 2604.71 | 2475.56 | 129.15
4003001 | 原木（混合规格） | m3 | 800 | 7.993 | 7.993
4003002 | 锯材（中板δ＝19～35mm,中方混合规格） | m3 | 1100 | 2.161 | 1.94 | 0.221
5001013 | PVC塑料管(Φ50mm)（Φ50mm） | m | 6.07 | 228.744 | 228.744
5001052 | 塑料编织袋（袋装砂井用） | 个 | 1.35 | 16248.96 | 16248.96
5501003 | 黏土（堆方） | m3 | 12.25 | 19.22 | 18.66 |  |  |  |  | 3 | 0.56
5503005 | 中（粗）砂（混凝土、砂浆用堆方） | m3 | 131 | 1432.709 | 1137.113 | 295.596
5503007 | 砂砾（堆方） | m3 | 98 | 647.7 | 647.7
5505005 | 片石（码方） | m3 | 94.41 | 2479.146 | 2479.146
5505013 | 碎石（4cm）（最大粒径4cm堆方） | m3 | 106 | 1601.144 | 1061.36 | 539.784
编制： | [6 empty] | 复核：
表A.0.2-6 人工、主要材料、施工机械台班数量汇总表
建设项目名称：八步区贺街寿峰村基础设施建设项目（公路部分）
编制范围：八步区贺街寿峰村基础设施建设项目（公路部分） | [7 empty] | 第 2 页 | 共 3 页 |  | 02表
代号 | 规格名称 | 单位 | 单价(元) | 总数量 | 分项统计 |  |  |  |  | 场外运输损耗
[5 empty] | 清单 第200章 路 基 | 清单 第300章 路 面 |  |  | 辅助生产 | ％ | 数量
5505016 | 碎石（未筛分碎石统料堆方） | m3 | 106 | 392.049 |  | 392.049
5509002 | 42.5级水泥 | t | 489.04 | 779.847 | 551.724 | 228.123
7801001 | 其他材料费 | 元 | 1 | 4032.922 | 3198.172 | 834.75
5505008001 | 卵石 | m3 | 95 | 704 | 704
8001004 | 功率105kW以内履带式推土机（T140-1带松土器） | 台班 | 1231.83 | 0.95 | 0.95
8001027 | 斗容量1.0m3履带式单斗挖掘机（WY100液压） | 台班 | 1245.63 | 18.716 | 18.716
8001045 | 斗容量1.0m3轮胎式装载机（ZL20） | 台班 | 620.43 | 13.7 | 13.7
8001047 | 斗容量2.0m3轮胎式装载机（ZL40） | 台班 | 1056.75 | 1.984 | 1.984
8001081 | 机械自身质量12～15t光轮压路机（3Y-12/15） | 台班 | 614.46 | 0.671 |  | 0.671
8001083 | 机械自身质量18～21t光轮压路机（3Y-18/21） | 台班 | 795.85 | 1.717 |  | 1.717
8001088 | 机械自身质量10t以内振动压路机（YZJ10B） | 台班 | 941.57 | 1.581 | 1.581
8003079 | 混凝土电动真空吸水机组（含吸垫5m×5m） | 台班 | 140.73 | 7.781 |  | 7.781
8003085 | 电动混凝土切缝机(含锯片摊销费用)（SLF） | 台班 | 209.61 | 7.831 |  | 7.831
8005002 | 出料容量250L以内强制式混凝土搅拌机（JD250） | 台班 | 185.3 | 55.102 | 38.47 | 16.632
8005010 | 出料容量400L以内灰浆搅拌机（UJ325） | 台班 | 137.71 | 20.55 | 20.55
8007013 | 装载质量6t以内自卸汽车（CA/CQ340X） | 台班 | 606.86 | 23.427 | 23.427
8007043 | 容量10000L以内洒水汽车（YGJ5170GSSJN） | 台班 | 1143.37 | 3.528 |  | 3.528
编制： | [6 empty] | 复核：
表A.0.2-6 人工、主要材料、施工机械台班数量汇总表
建设项目名称：八步区贺街寿峰村基础设施建设项目（公路部分）
编制范围：八步区贺街寿峰村基础设施建设项目（公路部分） | [7 empty] | 第 3 页 | 共 3 页 |  | 02表
代号 | 规格名称 | 单位 | 单价(元) | 总数量 | 分项统计 |  |  |  |  | 场外运输损耗
[5 empty] | 清单 第200章 路 基 | 清单 第300章 路 面 |  |  | 辅助生产 | ％ | 数量
8007046 | 装载质量1.0t以内机动翻斗车（F10A） | 台班 | 215.05 | 461.029 | 461.029
8009026 | 提升质量8t以内汽车式起重机（QY8） | 台班 | 727.13 | 24.145 | 24.145
8099001 | 小型机具使用费 | 元 | 1 | 2468.421 | 1677.456 | 790.965
编制： | [6 empty] | 复核：

## 【03表】表A.0.2-7 建筑安装工程费计算表
表A.0.2-7 建筑安装工程费计算表
建设项目名称：八步区贺街寿峰村基础设施建设项目（公路部分）
编制范围：八步区贺街寿峰村基础设施建设项目（公路部分） | [15 empty] | 第 1 页 |  | 共 3 页 |  | 03表
序号 | 分项编号 | 工程名称 | 单位 | 工程量 | 定额直接费(元） | 定额设备购置费（元） | 直接费（元） |  |  |  |  | 设备购置费 | 措施费 | 企业管理费 | 规费 | 利润 (元) | 税金 (元) |  | 金额合计（元）
[7 empty] | 人工费 | 材料费 | 施工机械使用费 | 合计 | [5 empty] | 费率（%） 7.42% | 税率（%） 3.28% |  | 合计 | 单价
1 | 2 | 3 | 4 | 5 | 6 | 7 | 8 | 9 | 10 | 11 |  | 12 | 13 | 14 | 15 | 16 | 17 |  | 18 | 19
1 | 100 | 清单 第100章 总 则 | [16 empty] | 43994.84
2 | 101 | 通则 | [16 empty] | 9262.07
3 | 101～1 | 保险费 | [16 empty] | 9262.07
4 | ～a | 按合同条款规定，提供建筑工程一切险 | 总额 | 1 | [14 empty] | 9262.07 | 9262.07
5 | 102 | 工程管理 | [16 empty] | 34732.77
6 | 102～3 | 安全生产费 | 总额 | 1 | [14 empty] | 34732.77 | 34732.77
7 | 200 | 清单 第200章 路 基 |  |  | 1290465.94 |  | 378275.76 | 998626.73 | 179123.14 | 1556025.63 |  |  | 18592.56 | 42292.03 | 148767.72 | 100270.21 | 61203.1 |  | 1927139.08
8 | 202 | 场地清理 |  |  | 2544.34 |  | 2423.93 |  |  | 2423.93 |  |  | 41.6 | 69.89 | 812.02 | 197.06 | 116.26 |  | 3654
9 | 202～1 | 清理与掘除 |  |  | 2544.34 |  | 2423.93 |  |  | 2423.93 |  |  | 41.6 | 69.89 | 812.02 | 197.06 | 116.26 |  | 3654
10 | ～a | 人工整修路拱 | m2 | 3150 | 2544.34 |  | 2423.93 |  |  | 2423.93 |  |  | 41.6 | 69.89 | 812.02 | 197.06 | 116.26 |  | 3654 | 1.16
11 | 203 | 挖方路基 |  |  | 180503.61 |  | 58846.55 |  | 120683.12 | 179529.66 |  |  | 2645.26 | 3535.85 | 36524.13 | 13852.01 | 7743.65 |  | 243830.25
12 | 203～1 | 路基挖方 |  |  | 180503.61 |  | 58846.55 |  | 120683.12 | 179529.66 |  |  | 2645.26 | 3535.85 | 36524.13 | 13852.01 | 7743.65 |  | 243830.25
13 | ～a | 机械开挖沟槽土方（就近堆放用于护肩墙回填） | m3 | 3792 | 47705.76 |  | 25762.37 |  | 21538.84 | 47301.21 |  |  | 932.17 | 1711.21 | 9803.41 | 3735.91 | 2082.27 |  | 65563.68 | 17.29
14 | ～b | 材料二次转运 |  |  | 132797.84 |  | 33084.17 |  | 99144.28 | 132228.45 |  |  | 1713.09 | 1824.64 | 26720.73 | 10116.1 | 5661.38 |  | 178266.57
15 | ～b～1 | 机械翻斗车运输水泥第一个1km | t | 779.848 | 11510.25 |  | 3158.39 |  | 8284.71 | 11443.11 |  |  | 148.48 | 158.15 | 2364.77 | 876.81 | 491.72 |  | 15479.98 | 19.85
16 | ～b～2 | 人工装土、砂、石屑(机动翻斗车)运输1km | m3 | 1432.67 | 19196.63 |  | 3916.56 |  | 15250.74 | 19167.3 |  |  | 247.64 | 263.76 | 3717.47 | 1462.34 | 815.36 |  | 25673.45 | 17.92
17 | ～b～3 | 人工装砂砾、碎(砾)石、碎(砾)石土(机动翻斗车)运输1km | m3 | 2641.179 | 41230.64 |  | 9894.52 |  | 31182.42 | 41076.94 |  |  | 531.88 | 566.51 | 8232.91 | 3140.81 | 1756.41 |  | 55306.29 | 20.94
编制： | [10 empty] | 复核：
表A.0.2-7 建筑安装工程费计算表
建设项目名称：八步区贺街寿峰村基础设施建设项目（公路部分）
编制范围：八步区贺街寿峰村基础设施建设项目（公路部分） | [15 empty] | 第 2 页 |  | 共 3 页 |  | 03表
序号 | 分项编号 | 工程名称 | 单位 | 工程量 | 定额直接费(元） | 定额设备购置费（元） | 直接费（元） |  |  |  |  | 设备购置费 | 措施费 | 企业管理费 | 规费 | 利润 (元) | 税金 (元) |  | 金额合计（元）
[7 empty] | 人工费 | 材料费 | 施工机械使用费 | 合计 | [5 empty] | 费率（%） 7.42% | 税率（%） 3.28% |  | 合计 | 单价
1 | 2 | 3 | 4 | 5 | 6 | 7 | 8 | 9 | 10 | 11 |  | 12 | 13 | 14 | 15 | 16 | 17 |  | 18 | 19
18 | ～b～4 | 人工装片石、大卵石(机动翻斗车)运输1km | m3 | 3183.146 | 60860.33 |  | 16114.7 |  | 44426.41 | 60541.11 |  |  | 785.1 | 836.22 | 12405.58 | 4636.14 | 2597.9 |  | 81806.85 | 25.7
19 | 204 | 填方路基 |  |  | 120490.21 |  | 37865.11 | 80938.57 | 18651.03 | 137454.71 |  |  | 1556.08 | 3285.18 | 13747.81 | 9299.6 | 5423.26 |  | 170770.32
20 | 204～2 | 改河、改渠、改路填筑 |  |  | 120490.21 |  | 37865.11 | 80938.57 | 18651.03 | 137454.71 |  |  | 1556.08 | 3285.18 | 13747.81 | 9299.6 | 5423.26 |  | 170770.32
21 | ～a | 编织袋装土石围堰，土石比6:4，高1.5m | m3 | 1562.4 | 120490.21 |  | 37865.11 | 80938.57 | 18651.03 | 137454.71 |  |  | 1556.08 | 3285.18 | 13747.81 | 9299.6 | 5423.26 |  | 170770.32 | 109.3
22 | 207 | 坡面排水 |  |  | 61651.48 |  | 18711 | 54443.15 | 770.48 | 73924.63 |  |  | 893.9 | 2211.44 | 6409.22 | 4804.96 | 2894.41 |  | 91138.74
23 | 207～1 | 边沟 |  |  | 61651.48 |  | 18711 | 54443.15 | 770.48 | 73924.63 |  |  | 893.9 | 2211.44 | 6409.22 | 4804.96 | 2894.41 |  | 91138.74
24 | ～c | C25现浇混凝土L型边沟 | m3 | 154 | 61651.48 |  | 18711 | 54443.15 | 770.48 | 73924.63 |  |  | 893.9 | 2211.44 | 6409.22 | 4804.96 | 2894.41 |  | 91138.74 | 591.81
25 | 209 | 挡土墙 |  |  | 925276.31 |  | 260429.18 | 863245.01 | 39018.52 | 1162692.7 |  |  | 13455.72 | 33189.66 | 91274.54 | 72116.59 | 45025.52 |  | 1417745.77
26 | 209～3 | 砌体挡土墙 |  |  | 310195 |  | 89464.5 | 292040.96 | 11329.83 | 392835.29 |  |  | 4514.27 | 11126.7 | 31132.33 | 24177.03 | 15212.17 |  | 478993.1
27 | ～a | M7.5浆砌片（块）石护肩墙 | m3 | 1370 | 310195 |  | 89464.5 | 292040.96 | 11329.83 | 392835.29 |  |  | 4514.27 | 11126.7 | 31132.33 | 24177.03 | 15212.17 |  | 478993.1 | 349.63
28 | 209～5 | 混凝土挡土墙 |  |  | 615081.3 |  | 170964.68 | 571204.05 | 27688.69 | 769857.41 |  |  | 8941.45 | 22062.97 | 60142.22 | 47939.56 | 29813.35 |  | 938752.67
29 | ～b | C25混凝土衡重式路肩墙 | m3 | 1270.8 | 615081.3 |  | 170964.68 | 571204.05 | 27688.69 | 769857.41 |  |  | 8941.45 | 22062.97 | 60142.22 | 47939.56 | 29813.35 |  | 938752.67 | 738.71
30 | 300 | 清单 第300章 路 面 |  |  | 264227.38 |  | 59577.53 | 253088.64 | 12421.62 | 325087.78 |  |  | 2977 | 6412.8 | 21252.78 | 20302.4 | 12333.88 |  | 388363.5
31 | 306 | 级配碎（砾）石底基层、基层 |  |  | 35697.44 |  | 4018.61 | 41674.75 | 1778.55 | 47471.91 |  |  | 356.54 | 866.38 | 1427.22 | 2739.49 | 1733.86 |  | 54589.5
32 | 306～3 | 级配碎石基层 |  |  | 35697.44 |  | 4018.61 | 41674.75 | 1778.55 | 47471.91 |  |  | 356.54 | 866.38 | 1427.22 | 2739.49 | 1733.86 |  | 54589.5
33 | ～a | 厚10cm级配碎石基层 | m2 | 3150 | 35697.44 |  | 4018.61 | 41674.75 | 1778.55 | 47471.91 |  |  | 356.54 | 866.38 | 1427.22 | 2739.49 | 1733.86 |  | 54589.5 | 17.33
34 | 312 | 水泥混凝土面板 |  |  | 228529.94 |  | 55558.91 | 211413.89 | 10643.07 | 277615.87 |  |  | 2620.45 | 5546.42 | 19825.56 | 17562.9 | 10600.02 |  | 333774
编制： | [10 empty] | 复核：
表A.0.2-7 建筑安装工程费计算表
建设项目名称：八步区贺街寿峰村基础设施建设项目（公路部分）
编制范围：八步区贺街寿峰村基础设施建设项目（公路部分） | [15 empty] | 第 3 页 |  | 共 3 页 |  | 03表
序号 | 分项编号 | 工程名称 | 单位 | 工程量 | 定额直接费(元） | 定额设备购置费（元） | 直接费（元） |  |  |  |  | 设备购置费 | 措施费 | 企业管理费 | 规费 | 利润 (元) | 税金 (元) |  | 金额合计（元）
[7 empty] | 人工费 | 材料费 | 施工机械使用费 | 合计 | [5 empty] | 费率（%） 7.42% | 税率（%） 3.28% |  | 合计 | 单价
1 | 2 | 3 | 4 | 5 | 6 | 7 | 8 | 9 | 10 | 11 |  | 12 | 13 | 14 | 15 | 16 | 17 |  | 18 | 19
35 | 312～1 | 水泥混凝土面板 |  |  | 228529.94 |  | 55558.91 | 211413.89 | 10643.07 | 277615.87 |  |  | 2620.45 | 5546.42 | 19825.56 | 17562.9 | 10600.02 |  | 333774
36 | ～a | 厚20cmC30水泥混凝土面层 | m3 | 630 | 228529.94 |  | 55558.91 | 211413.89 | 10643.07 | 277615.87 |  |  | 2620.45 | 5546.42 | 19825.56 | 17562.9 | 10600.02 |  | 333774 | 529.8
合计 |  |  |  |  | 1554693.33 |  | 437853.28 | 1251715.37 | 191544.76 | 1881113.41 |  |  | 21569.56 | 48704.82 | 170020.5 | 120572.6 | 73536.97 |  | 2359497.42
编制： | [10 empty] | 复核：

## 【04表】表A.0.2-8 综合费率计算表
表A.0.2-8 综合费率计算表
建设项目名称：八步区贺街寿峰村基础设施建设项目（公路部分）
编制范围：八步区贺街寿峰村基础设施建设项目（公路部分） | [19 empty] | 第 1 页 |  | 共 1 页 |  | 04表
序号 | 工程类别 | 措施费（%） | [11 empty] | 企业管理费（%） | [5 empty] | 规费（%）
|  | 冬季施工增加费 | 雨季施工增加费 | 夜间施工增加费 | 高原地区施工增加费 | 风沙地区施工增加费 | 沿海地区施工增加费 | 行车干扰施工增加费 | 施工辅助费 |  | 工地转移费 | 综合费率 |  | 基本费用 | 主副食运费补贴 | 职工探亲路费 | 职工取暖补贴 | 财务费用 | 综合费率 | 养老保险费 | 失业保险费 | 医疗保险费 | 工伤保险费 | 住房公积金 | 综合费率
[12 empty] | Ⅰ | Ⅱ
1 | 2 | 3 | 4 | 5 | 6 | 7 | 8 | 9 | 10 |  | 11 | 12 | 13 | 14 | 15 | 16 | 17 | 18 | 19 | 20 | 21 | 22 | 23 | 24 | 25
01 | 土方 |  | 1.114 | [5 empty] | 0.521 |  |  | 1.114 | 0.521 | 2.747 |  |  |  |  | 2.747 | 16 | 0.5 | 7.5 | 1 | 8.5 | 33.5
02 | 石方 |  | 1.018 | [5 empty] | 0.47 |  |  | 1.018 | 0.47 | 2.792 |  |  |  |  | 2.792 | 16 | 0.5 | 7.5 | 1 | 8.5 | 33.5
03 | 运输 |  | 1.136 | [5 empty] | 0.154 |  |  | 1.136 | 0.154 | 1.374 |  |  |  |  | 1.374 | 16 | 0.5 | 7.5 | 1 | 8.5 | 33.5
04 | 路面 |  | 1.093 | [5 empty] | 0.818 |  |  | 1.093 | 0.818 | 2.427 |  |  |  |  | 2.427 | 16 | 0.5 | 7.5 | 1 | 8.5 | 33.5
04-1 | 路面（隧道路面） | [7 empty] | 0.818 |  |  |  | 0.818 | 2.427 |  |  |  |  | 2.427 | 16 | 0.5 | 7.5 | 1 | 8.5 | 33.5
05 | 隧道 | [7 empty] | 1.195 |  |  |  | 1.195 | 3.569 |  |  |  |  | 3.569 | 16 | 0.5 | 7.5 | 1 | 8.5 | 33.5
06 | 构造物Ⅰ |  | 0.753 | [5 empty] | 1.201 |  |  | 0.753 | 1.201 | 3.587 |  |  |  |  | 3.587 | 16 | 0.5 | 7.5 | 1 | 8.5 | 33.5
06-1 | 构造物Ⅰ(绿化) |  | 0.753 | [5 empty] | 1.201 |  |  | 0.753 | 1.201 | 3.587 |  |  |  |  | 3.587 | 16 | 0.5 | 7.5 | 1 | 8.5 | 33.5
07 | 构造物Ⅱ |  | 0.883 | [5 empty] | 1.537 |  |  | 0.883 | 1.537 | 4.726 |  |  |  |  | 4.726 | 16 | 0.5 | 7.5 | 1 | 8.5 | 33.5
08 | 构造物Ⅲ(一般) |  | 1.73 | [5 empty] | 2.729 |  |  | 1.73 | 2.729 | 5.976 |  |  |  |  | 5.976 | 16 | 0.5 | 7.5 | 1 | 8.5 | 33.5
08-1 | 构造物Ⅲ(室内) | [7 empty] | 2.729 |  |  |  | 2.729 | 5.976 |  |  |  |  | 5.976 | 16 | 0.5 | 7.5 | 1 | 8.5 | 33.5
08-2 | 构造物Ⅲ(桥梁) |  | 1.73 | [5 empty] | 2.729 |  |  | 1.73 | 2.729 | 5.976 |  |  |  |  | 5.976 | 16 | 0.5 | 7.5 | 1 | 8.5 | 33.5
08-3 | 构造物Ⅲ(设备安装) | [7 empty] | 2.729 |  |  |  | 2.729 | 5.976 |  |  |  |  | 5.976 | 16 | 0.5 | 7.5 | 1 | 8.5 | 33.5
09 | 技术复杂大桥 |  | 1.052 | [5 empty] | 1.677 |  |  | 1.052 | 1.677 | 4.143 |  |  |  |  | 4.143 | 16 | 0.5 | 7.5 | 1 | 8.5 | 33.5
10 | 钢材及钢结构(一般) | [7 empty] | 0.564 |  |  |  | 0.564 | 2.242 |  |  |  |  | 2.242 | 16 | 0.5 | 7.5 | 1 | 8.5 | 33.5
10-1 | 钢材及钢结构(桥梁) | [7 empty] | 0.564 |  |  |  | 0.564 | 2.242 |  |  |  |  | 2.242 | 16 | 0.5 | 7.5 | 1 | 8.5 | 33.5
10-2 | 钢材及钢结构(金属标志牌等) | [7 empty] | 0.564 |  |  |  | 0.564 | 2.242 |  |  |  |  | 2.242 | 16 | 0.5 | 7.5 | 1 | 8.5 | 33.5
编制： | [9 empty] | 复核：

## 【05表】表A.0.2-10 设备费计算表
表A.0.2-10 设备费计算表
建设项目名称：八步区贺街寿峰村基础设施建设项目（公路部分）
编制范围；八步区贺街寿峰村基础设施建设项目（公路部分） | [9 empty] | 第 1 页 |  | 共 1 页 |  | 05表
代号 | 设备名称 | 规格型号 | 单位 | 数量 | 基价 |  | 定额设备购置费（元） | 单价(元) | 设备购置费（元） |  | 税金(元) |  | 定额设备费（元） | 设备费（元）
合计
编制： | [5 empty] | 复核：

## 【09表】表A.0.2-14 人工、材料、施工机械台班单价汇总
表A.0.2-14 人工、材料、施工机械台班单价汇总表
建设项目名称：八步区贺街寿峰村基础设施建设项目（公路部分）
编制范围：八步区贺街寿峰村基础设施建设项目（公路部分） | [10 empty] | 第 1 页 |  | 共 2 页 |  | 09表
序号 | 名称 | 单位 | 代号 | 预算单价 (元) | 备注 | 序号 |  | 名称 | 单位 | 代号 |  | 预算单价 (元) |  | 备注
1 | 人工 | 工日 | 1001001 | 101.25 |  | 19 |  | 中（粗）砂混凝土、砂浆用堆方 | m3 | 5503005 |  | 131
2 | 机械工 | 工日 | 1051001 | 101.25 |  | 20 |  | 砂砾堆方 | m3 | 5503007 |  | 98
3 | HPB300钢筋 | t | 2001001 | 4070 |  | 21 |  | 片石码方 | m3 | 5505005 |  | 94.41
4 | 8～12号铁丝镀锌铁丝 | kg | 2001021 | 4.36 |  | 22 |  | 碎石（4cm）最大粒径4cm堆方 | m3 | 5505013 |  | 106
5 | 型钢工字钢,角钢 | t | 2003004 | 4441 |  | 23 |  | 碎石未筛分碎石统料堆方 | m3 | 5505016 |  | 106
6 | 组合钢模板 | t | 2003026 | 5800 |  | 24 |  | 42.5级水泥 | t | 5509002 |  | 489.04
7 | 铁件铁件 | kg | 2009028 | 6.46 |  | 25 |  | 其他材料费 | 元 | 7801001 |  | 1
8 | 铁钉混合规格 | kg | 2009030 | 4.7 |  | 26 |  | 卵石 | m3 | 5505008001 |  | 95
9 | 石油沥青 | t | 3001001 | 5480
[6 empty] | 27 |  | 功率105kW以内履带式推土机T140-1带松土器 | 台班 | 8001004 |  | 1231.83
10 | 柴油0号,－10号,－20号 | kg | 3003003 | 8.25
[6 empty] | 28 |  | 斗容量1.0m3履带式单斗挖掘机WY100液压 | 台班 | 8001027 |  | 1245.63
11 | 煤 | t | 3005001 | 561.95
[6 empty] | 29 |  | 斗容量1.0m3轮胎式装载机ZL20 | 台班 | 8001045 |  | 620.43
12 | 电 | kW·h | 3005002 | 1.08
[6 empty] | 30 |  | 斗容量2.0m3轮胎式装载机ZL40 | 台班 | 8001047 |  | 1056.75
13 | 水 | m3 | 3005004 | 3.11
[6 empty] | 31 |  | 机械自身质量12～15t光轮压路机3Y-12/15 | 台班 | 8001081 |  | 614.46
14 | 原木混合规格 | m3 | 4003001 | 800
[6 empty] | 32 |  | 机械自身质量18～21t光轮压路机3Y-18/21 | 台班 | 8001083 |  | 795.85
15 | 锯材中板δ＝19～35mm,中方混合规格 | m3 | 4003002 | 1100
[6 empty] | 33 |  | 机械自身质量10t以内振动压路机YZJ10B | 台班 | 8001088 |  | 941.57
16 | PVC塑料管(Φ50mm)Φ50mm | m | 5001013 | 6.07
[6 empty] | 34 |  | 混凝土电动真空吸水机组含吸垫5m×5m | 台班 | 8003079 |  | 140.73
17 | 塑料编织袋袋装砂井用 | 个 | 5001052 | 1.35
[6 empty] | 35 |  | 电动混凝土切缝机(含锯片摊销费用)SLF | 台班 | 8003085 |  | 209.61
18 | 黏土堆方 | m3 | 5501003 | 12.25
[6 empty] | 36 |  | 出料容量250L以内强制式混凝土搅拌机JD250 | 台班 | 8005002 |  | 185.3
编制： | [6 empty] | 复核：
表A.0.2-14 人工、材料、施工机械台班单价汇总表
建设项目名称：八步区贺街寿峰村基础设施建设项目（公路部分）
编制范围：八步区贺街寿峰村基础设施建设项目（公路部分） | [10 empty] | 第 2 页 |  | 共 2 页 |  | 09表
序号 | 名称 | 单位 | 代号 | 预算单价 (元) | 备注
37 | 出料容量400L以内灰浆搅拌机UJ325 | 台班 | 8005010 | 137.71
38 | 装载质量6t以内自卸汽车CA/CQ340X | 台班 | 8007013 | 606.86
39 | 容量10000L以内洒水汽车YGJ5170GSSJN | 台班 | 8007043 | 1143.37
40 | 装载质量1.0t以内机动翻斗车F10A | 台班 | 8007046 | 215.05
41 | 提升质量8t以内汽车式起重机QY8 | 台班 | 8009026 | 727.13
42 | 小型机具使用费 | 元 | 8099001 | 1
43 | 定额基价 | 元 | 1999 | 1
编制： | [6 empty] | 复核：

## 【10表】高海拔高寒综合调整系数计算表
高海拔高寒综合调整系数计算表
建设项目名称：八步区贺街寿峰村基础设施建设项目（公路部分）
编制范围；八步区贺街寿峰村基础设施建设项目（公路部分） | [7 empty] | 第 1 页 | 共 1 页 |  | 10表
序号 | 名称 | 单位 | 代号 | 基价（元） |  | 预算单价（元） | 增值（元） |  |  | 涨幅（%） | 权重
说明：涨幅超过200%按200%计算。
编制： |  |  |  |  | 复核：

## 【21-1表】表A.0.3-1 分项工程费计算数据表
表A.0.3-1 分项工程费计算数据表
建设项目名称：八步区贺街寿峰村基础设施建设项目（公路部分）
编制范围：八步区贺街寿峰村基础设施建设项目（公路部分） |  | 标准定额库版本号： |  |  | 校验码： |  | 第 1 页 | 共 4 页 | 21-1表
分项编号/定额 代号/工料机代号 | 项目、定额或工料机的名称 | 单位 | 数量 |  | 输入单价 | 输入金额 | 分项组价类型 或定额子目取费类别 | 定额调整情况或分项算式
1 | 第100章至第700章合计
100 | 清单第100章总则
101 | 通则
101-1 | 保险费
101-1-a | 按合同条款规定，提供建筑工程一切险 | 总额 | 1 |  | 9262.07 | 9262.07
102 | 工程管理
102-3 | 安全生产费 | 总额 | 1 |  | 34732.77 | 34732.77
200 | 清单第200章路基
202 | 场地清理
202-1 | 清理与掘除
202-1-a | 人工整修路拱 | m2 | 3150 |  | 1.16 | 3654
1-1-20-2 | 人工整修路拱 | 1000m2 | 3.15 |  | 1162.15 | 3660.76 | 01.土方
203 | 挖方路基
203-1 | 路基挖方
203-1-a | 机械开挖沟槽土方（就近堆放用于护肩墙回填） | m3 | 3792 |  | 17.29 | 65563.68
1-3-1-3换 | 机械开挖沟槽土方 | 1000m3天然密实方 | 3.792 |  | 17290.66 | 65566.17 | 06.构造物Ⅰ | [8001025] 换 [8001027];
203-1-b | 材料二次转运
203-1-b-1 | 机械翻斗车运输水泥第一个1km | t | 779.848 |  | 19.85 | 15479.98
9-1-3-15换 | 机械翻斗车运输生石灰1000m | 100t | 7.7985 |  | 1381.83 | 10776.2 | 03.运输 | 实际运距(m): 1000m;
9-1-7-8 | 人工装生石灰(机动翻斗车) | 100t | 7.7985 |  | 603.55 | 4706.79 | 03.运输
203-1-b-2 | 人工装土、砂、石屑(机动翻斗车)运输1km | m3 | 1432.67 |  | 17.92 | 25673.45
9-1-7-1 | 人工装土、砂、石屑(机动翻斗车) | 100m3 | 14.3267 |  | 407.4 | 5836.67 | 03.运输
9-1-3-1换 | 机械翻斗车运输土、砂、石屑1000m | 100m3 | 14.3267 |  | 1384.63 | 19837.2 | 03.运输 | 实际运距(m): 1000m;
编制： |  |  |  | 复核：
表A.0.3-1 分项工程费计算数据表
建设项目名称：八步区贺街寿峰村基础设施建设项目（公路部分）
编制范围：八步区贺街寿峰村基础设施建设项目（公路部分） |  | 标准定额库版本号： |  |  | 校验码： |  | 第 2 页 | 共 4 页 | 21-1表
分项编号/定额 代号/工料机代号 | 项目、定额或工料机的名称 | 单位 | 数量 |  | 输入单价 | 输入金额 | 分项组价类型 或定额子目取费类别 | 定额调整情况或分项算式
203-1-b-3 | 人工装砂砾、碎(砾)石、碎(砾)石土(机动翻斗车)运输1km | m3 | 2641.179 |  | 20.94 | 55306.29
9-1-7-3 | 人工装砂砾、碎(砾)石、碎(砾)石土(机动翻斗车) | 100m3 | 26.4118 |  | 558.29 | 14745.33 | 03.运输
9-1-3-5换 | 机械翻斗车运输砂砾、碎(砾)石、碎(砾)石土1000m | 100m3 | 26.4118 |  | 1535.68 | 40560.1 | 03.运输 | 实际运距(m): 1000m;
203-1-b-4 | 人工装片石、大卵石(机动翻斗车)运输1km | m3 | 3183.146 |  | 25.7 | 81806.85
9-1-7-4 | 人工装片石、大卵石(机动翻斗车) | 100m3 | 31.8315 |  | 754.44 | 24014.94 | 03.运输
9-1-3-7换 | 机械翻斗车运输片石、大卵石1000m | 100m3 | 31.8315 |  | 1815.41 | 57787 | 03.运输 | 实际运距(m): 1000m;
204 | 填方路基
204-2 | 改河、改渠、改路填筑
204-2-a | 编织袋装土石围堰，土石比6:4，高1.5m | m3 | 1562.4 |  | 109.3 | 170770.32
4-2-2-1换 | 编织袋围堰高0.9m | 10m围堰 | 69.44 |  | 1205.12 | 83683.32 | 07.构造物Ⅱ | 实际堰高(m): 0.9m;
1-1-11-1换 | 装载质量6t以内自卸汽车运土1km | 1000m3天然密实方 | 0.9374 |  | 8089.68 | 7583.59 | 03.运输 | 实际运距(km): 1km;
1-1-9-10 | 斗容量1.0m3以内挖掘机装软石 | 1000m3天然密实方 | 0.625 |  | 3950.61 | 2468.97 | 02.石方
1-1-11-15换 | 装载质量6t以内自卸汽车运石3km | 1000m3天然密实方 | 0.625 |  | 14964.83 | 9352.42 | 03.运输 | 实际运距(km): 3km;
1-1-18-17 | 三、四级公路填方路基，自身质量10t以内振动压路机碾压石方 | 1000m3压实方 | 0.625 |  | 5948.19 | 3717.38 | 02.石方
207 | 坡面排水
207-1 | 边沟
207-1-c | C25现浇混凝土L型边沟 | m3 | 154 |  | 591.81 | 91138.74
1-3-4-5换 | 现浇混凝土边沟、排水沟 | 10m3实体 | 15.4 |  | 5918.09 | 91138.55 | 06.构造物Ⅰ | 普C20-32.5-2 换 普C25-32.5-4;[5509001] 换 [5509002];
209 | 挡土墙
209-3 | 砌体挡土墙
209-3-a | M7.5浆砌片（块）石护肩墙 | m3 | 1370 |  | 349.63 | 478993.1
编制： |  |  |  | 复核：
表A.0.3-1 分项工程费计算数据表
建设项目名称：八步区贺街寿峰村基础设施建设项目（公路部分）
编制范围：八步区贺街寿峰村基础设施建设项目（公路部分） |  | 标准定额库版本号： |  |  | 校验码： |  | 第 3 页 | 共 4 页 | 21-1表
分项编号/定额 代号/工料机代号 | 项目、定额或工料机的名称 | 单位 | 数量 |  | 输入单价 | 输入金额 | 分项组价类型 或定额子目取费类别 | 定额调整情况或分项算式
1-4-16-5换 | 浆砌片石挡土墙基础 | 10m3实体 | 40 |  | 3287.28 | 131491.27 | 06.构造物Ⅰ | [5509001] 换 [5509002];
1-4-16-7换 | 浆砌片石挡土墙墙身 | 10m3实体 | 97 |  | 3582.54 | 347506.51 | 06.构造物Ⅰ | 删:M10水泥砂浆;[1501002]M7.5水泥砂浆 量 3.57;删:[5001013];[5505015] 换 [5505013];增:[5509002];删:[5509002];[5509001] 换 [5509002];
1-4-26-3 | 挡土墙填内心 | 100m3 |  |  |  |  | 06.构造物Ⅰ
209-5 | 混凝土挡土墙
209-5-b | C25混凝土衡重式路肩墙 | m3 | 1270.8 |  | 738.71 | 938752.67
1-4-19-1换 | 现浇片石混凝土挡土墙 | 10m3 | 127.08 |  | 5953.69 | 756594.55 | 06.构造物Ⅰ | 片石混凝土抽换：片C20-32.5-8 换 片C25-32.5-4 ;[5509001] 换 [5509002];
1-3-2-3换 | 回填碎石(路基、中央分隔带盲沟) | 100m3 | 6.4 |  | 13410.14 | 85824.9 | 06.构造物Ⅰ | [5505016] 换 [5505008001]卵石;
1-4-26-2 | 挡土墙砂砾泄水层 | 100m3 | 5.08 |  | 18964.08 | 96337.51 | 06.构造物Ⅰ
300 | 清单第300章路面
306 | 级配碎（砾）石底基层、基层
306-3 | 级配碎石基层
306-3-a | 厚10cm级配碎石基层 | m2 | 3150 |  | 17.33 | 54589.5
2-1-1-5换 | 路面垫层人工铺碎石(压实厚度10cm) | 1000m2 | 3.15 |  | 17331.88 | 54595.41 | 04.路面 | 实际厚度(cm): 10cm;单车道路面宽度：[8001081] 量 0.213 [8001083] 量 0.545 ;
312 | 水泥混凝土面板
312-1 | 水泥混凝土面板
312-1-a | 厚20cmC30水泥混凝土面层 | m3 | 630 |  | 529.8 | 333774
2-2-17-1换 | 人工铺筑混凝土路面厚度20cm | 1000m2路面 | 3.15 |  | 105959.12 | 333771.22 | 04.路面 | 普C30-32.5-4 换 普C30-42.5-4;
600 | 清单第600章安全设施及预埋管线
9 | 已包含在清单合计中的材料、工程设备、专业工程暂估价合计
编制： |  |  |  | 复核：
表A.0.3-1 分项工程费计算数据表
建设项目名称：八步区贺街寿峰村基础设施建设项目（公路部分）
编制范围：八步区贺街寿峰村基础设施建设项目（公路部分） |  | 标准定额库版本号： |  |  | 校验码： |  | 第 4 页 | 共 4 页 | 21-1表
分项编号/定额 代号/工料机代号 | 项目、定额或工料机的名称 | 单位 | 数量 |  | 输入单价 | 输入金额 | 分项组价类型 或定额子目取费类别 | 定额调整情况或分项算式
10 | 清单合计减去材料、工程设备、专业工程暂估价合计
11 | 计日工合计
11.1 | 劳务
11.2 | 材料
11.3 | 施工机械
12 | 暂列金额（不含计日工总额）
13 | 投标报价
编制： |  |  |  | 复核：

## 【21-2表】表A.0.3-2 分项工程预算表
表A.0.3-2 分项工程预算表
编制范围：八步区贺街寿峰村基础设施建设项目（公路部分）
分项编号：-a |  | 工程名称：人工整修路拱 | [5 empty] | 单位：m2 |  |  | 数量：3150.0 |  |  |  |  | 单价： | 1.16 | 第 1 页 |  |  | 共 16 页 |  |  |  | 21-2表
代 号 | 工 程 项 目 |  |  |  |  | 整修路基 | [14 empty] | 合 计
| 工 程 细 目 |  |  |  |  | 人工整修路拱
| 定 额 单 位 |  |  |  |  | 1000m2
| 工 程 数 量 |  |  |  |  | 3.15
| 定 额 表 号 |  |  |  |  | 1～1～20～2
| 工、料、机名称 |  |  | 单位 | 单价(元) | 定额 | 数量 |  | 金额(元) | 定额 |  |  | 数量 |  | 金额(元) |  | 定额 | 数量 |  | 金额(元) | 数量 |  | 金额(元)
1001001 | 人工 |  |  | 工日 | 101.25 | 7.6 | 23.94 |  | 2423.93 | [11 empty] | 23.94 |  | 2423.93
9999001 | 定额基价 |  |  | 元 | 1 | 808 | 2544 |  | 2544 | [11 empty] | 2544 |  | 2544
| 直接费 |  |  | 元 |  |  |  |  | 2423.93 | [13 empty] | 2423.93
| 措施费 |  | Ⅰ | 元 |  | 2544.34 | 1.114 | % | 28.34 | [13 empty] | 28.34
|  |  | Ⅱ | 元 |  | 2544.34 | 0.521 | % | 13.26 | [13 empty] | 13.26
| 企业管理费 |  |  | 元 |  | 2544.34 | 2.747 | % | 69.89 | [13 empty] | 69.89
| 规费 |  |  | 元 |  | 2423.93 | 33.5 | % | 812.02 | [13 empty] | 812.02
| 利润 |  |  | 元 |  | 2655.84 | 7.42 | % | 197.06 | [13 empty] | 197.06
| 税金 |  |  | 元 |  | 3544.48 | 3.28 | % | 116.26 | [13 empty] | 116.26
| 金额合计 |  |  | 元 |  |  |  |  | 3660.76 | [13 empty] | 3660.76
编制： | [11 empty] | 复核：
表A.0.3-2 分项工程预算表
编制范围：八步区贺街寿峰村基础设施建设项目（公路部分）
分项编号：-a |  | 工程名称：机械开挖沟槽土方（就近堆放用于护肩墙回 | [5 empty] | 单位：m3 |  |  | 数量：3792.0 |  |  |  |  | 单价： | 17.29 | 第 2 页 |  |  | 共 16 页 |  |  |  | 21-2表
代 号 | 工 程 项 目 |  |  |  |  | 开挖沟槽 | [14 empty] | 合 计
| 工 程 细 目 |  |  |  |  | 机械开挖沟槽土方
| 定 额 单 位 |  |  |  |  | 1000m3天然密实方
| 工 程 数 量 |  |  |  |  | 3.792
| 定 额 表 号 |  |  |  |  | 1～3～1～3改
| 工、料、机名称 |  |  | 单位 | 单价(元) | 定额 | 数量 |  | 金额(元) | 定额 |  |  | 数量 |  | 金额(元) |  | 定额 | 数量 |  | 金额(元) | 数量 |  | 金额(元)
1001001 | 人工 |  |  | 工日 | 101.25 | 67.1 | 254.44 |  | 25762.37 | [11 empty] | 254.44 |  | 25762.37
8001027 | 斗容量1.0m3履带式单斗挖掘机WY100液压 |  |  | 台班 | 1245.63 | 4.56 | 17.29 |  | 21538.84 | [11 empty] | 17.29 |  | 21538.84
9999001 | 定额基价 |  |  | 元 | 1 | 12581 | 47706 |  | 47706 | [11 empty] | 47706 |  | 47706
| 直接费 |  |  | 元 |  |  |  |  | 47301.21 | [13 empty] | 47301.21
| 措施费 |  | Ⅰ | 元 |  | 47705.76 | 0.753 | % | 359.22 | [13 empty] | 359.22
|  |  | Ⅱ | 元 |  | 47705.76 | 1.201 | % | 572.95 | [13 empty] | 572.95
| 企业管理费 |  |  | 元 |  | 47705.76 | 3.587 | % | 1711.21 | [13 empty] | 1711.21
| 规费 |  |  | 元 |  | 29263.91 | 33.5 | % | 9803.41 | [13 empty] | 9803.41
| 利润 |  |  | 元 |  | 50349.14 | 7.42 | % | 3735.91 | [13 empty] | 3735.91
| 税金 |  |  | 元 |  | 63483.9 | 3.28 | % | 2082.27 | [13 empty] | 2082.27
| 金额合计 |  |  | 元 |  |  |  |  | 65566.17 | [13 empty] | 65566.17
编制： | [11 empty] | 复核：
表A.0.3-2 分项工程预算表
编制范围：八步区贺街寿峰村基础设施建设项目（公路部分）
分项编号：-b-1 |  | 工程名称：机械翻斗车运输水泥第一个1km | [5 empty] | 单位：t |  |  | 数量：779.848 |  |  |  |  | 单价： | 19.85 | 第 3 页 |  |  | 共 16 页 |  |  |  | 21-2表
代 号 | 工 程 项 目 |  |  |  |  | 机动翻斗车运输(配合人工装车) |  |  |  | 人工装机动翻斗车 | [10 empty] | 合 计
| 工 程 细 目 |  |  |  |  | 机械翻斗车运输生石灰1000m |  |  |  | 人工装生石灰(机动翻斗车)
| 定 额 单 位 |  |  |  |  | 100t |  |  |  | 100t
| 工 程 数 量 |  |  |  |  | 7.7985 |  |  |  | 7.7985
| 定 额 表 号 |  |  |  |  | 9～1～3～15改 |  |  |  | 9～1～7～8
| 工、料、机名称 |  |  | 单位 | 单价(元) | 定额 | 数量 |  | 金额(元) | 定额 |  |  | 数量 |  | 金额(元) |  | 定额 | 数量 |  | 金额(元) | 数量 |  | 金额(元)
1001001 | 人工 |  |  | 工日 | 101.25 |  |  |  |  | 4 |  |  | 31.19 |  | 3158.38 | [5 empty] | 31.19 |  | 3158.38
8007046 | 装载质量1.0t以内机动翻斗车F10A |  |  | 台班 | 215.05 | 4.94 | 38.52 |  | 8284.69 | [11 empty] | 38.52 |  | 8284.69
9999001 | 定额基价 |  |  | 元 | 1 | 1051 | 8195 |  | 8195 | 425 |  |  | 3315 |  | 3315 | [5 empty] | 11510 |  | 11510
| 直接费 |  |  | 元 |  |  |  |  | 8284.71 | [5 empty] | 3158.39 | [7 empty] | 11443.11
| 措施费 |  | Ⅰ | 元 |  | 8194.93 | 1.136 | % | 93.09 | 3315.29 |  |  | 1.136 | % | 37.66 | [7 empty] | 130.76
|  |  | Ⅱ | 元 |  | 8194.93 | 0.154 | % | 12.62 | 3315.29 |  |  | 0.154 | % | 5.11 | [7 empty] | 17.73
| 企业管理费 |  |  | 元 |  | 8194.95 | 1.374 | % | 112.6 | 3315.3 |  |  | 1.374 | % | 45.55 | [7 empty] | 158.15
| 规费 |  |  | 元 |  | 3900.61 | 33.5 | % | 1306.71 | 3158.39 |  |  | 33.5 | % | 1058.06 | [7 empty] | 2364.77
| 利润 |  |  | 元 |  | 8413.26 | 7.42 | % | 624.26 | 3403.61 |  |  | 7.42 | % | 252.55 | [7 empty] | 876.81
| 税金 |  |  | 元 |  | 10433.99 | 3.28 | % | 342.24 | 4557.32 |  |  | 3.28 | % | 149.48 | [7 empty] | 491.72
| 金额合计 |  |  | 元 |  |  |  |  | 10776.23 | [5 empty] | 4706.8 | [7 empty] | 15483.04
编制： | [11 empty] | 复核：
表A.0.3-2 分项工程预算表
编制范围：八步区贺街寿峰村基础设施建设项目（公路部分）
分项编号：-b-2 |  | 工程名称：人工装土、砂、石屑(机动翻斗车)运输1km | [5 empty] | 单位：m3 |  |  | 数量：1432.67 |  |  |  |  | 单价： | 17.92 | 第 4 页 |  |  | 共 16 页 |  |  |  | 21-2表
代 号 | 工 程 项 目 |  |  |  |  | 人工装机动翻斗车 |  |  |  | 机动翻斗车运输(配合人工装车) | [10 empty] | 合 计
| 工 程 细 目 |  |  |  |  | 人工装土、砂、石屑(机动翻斗车) |  |  |  | 机械翻斗车运输土、砂、石屑1000m
| 定 额 单 位 |  |  |  |  | 100m3 |  |  |  | 100m3
| 工 程 数 量 |  |  |  |  | 14.3267 |  |  |  | 14.3267
| 定 额 表 号 |  |  |  |  | 9～1～7～1 |  |  |  | 9～1～3～1改
| 工、料、机名称 |  |  | 单位 | 单价(元) | 定额 | 数量 |  | 金额(元) | 定额 |  |  | 数量 |  | 金额(元) |  | 定额 | 数量 |  | 金额(元) | 数量 |  | 金额(元)
1001001 | 人工 |  |  | 工日 | 101.25 | 2.7 | 38.68 |  | 3916.56 | [11 empty] | 38.68 |  | 3916.56
8007046 | 装载质量1.0t以内机动翻斗车F10A |  |  | 台班 | 215.05 |  |  |  |  | 4.95 |  |  | 70.92 |  | 15250.74 | [5 empty] | 70.92 |  | 15250.74
9999001 | 定额基价 |  |  | 元 | 1 | 287 | 4111 |  | 4111 | 1053 |  |  | 15085 |  | 15085 | [5 empty] | 19197 |  | 19197
| 直接费 |  |  | 元 |  |  |  |  | 3916.56 | [5 empty] | 15250.74 | [7 empty] | 19167.3
| 措施费 |  | Ⅰ | 元 |  | 4111.13 | 1.136 | % | 46.7 | 15085.5 |  |  | 1.136 | % | 171.37 | [7 empty] | 218.07
|  |  | Ⅱ | 元 |  | 4111.13 | 0.154 | % | 6.33 | 15085.5 |  |  | 0.154 | % | 23.23 | [7 empty] | 29.56
| 企业管理费 |  |  | 元 |  | 4111.13 | 1.374 | % | 56.49 | 15085.5 |  |  | 1.374 | % | 207.27 | [7 empty] | 263.76
| 规费 |  |  | 元 |  | 3916.56 | 33.5 | % | 1312.05 | 7180.36 |  |  | 33.5 | % | 2405.42 | [7 empty] | 3717.47
| 利润 |  |  | 元 |  | 4220.65 | 7.42 | % | 313.17 | 15487.37 |  |  | 7.42 | % | 1149.16 | [7 empty] | 1462.34
| 税金 |  |  | 元 |  | 5651.31 | 3.28 | % | 185.36 | 19207.2 |  |  | 3.28 | % | 630 | [7 empty] | 815.36
| 金额合计 |  |  | 元 |  |  |  |  | 5836.67 | [5 empty] | 19837.2 | [7 empty] | 25673.86
编制： | [11 empty] | 复核：
表A.0.3-2 分项工程预算表
编制范围：八步区贺街寿峰村基础设施建设项目（公路部分）
分项编号：-b-3 |  | 工程名称：人工装砂砾、碎(砾)石、碎(砾)石土(机动翻 | [5 empty] | 单位：m3 |  |  | 数量：2641.179 |  |  |  |  | 单价： | 20.94 | 第 5 页 |  |  | 共 16 页 |  |  |  | 21-2表
代 号 | 工 程 项 目 |  |  |  |  | 人工装机动翻斗车 |  |  |  | 机动翻斗车运输(配合人工装车) | [10 empty] | 合 计
| 工 程 细 目 |  |  |  |  | 人工装砂砾、碎(砾)石、碎(砾)石土(机动翻斗车) |  |  |  | 机械翻斗车运输砂砾、碎(砾)石、碎(砾)石土1000m
| 定 额 单 位 |  |  |  |  | 100m3 |  |  |  | 100m3
| 工 程 数 量 |  |  |  |  | 26.4118 |  |  |  | 26.4118
| 定 额 表 号 |  |  |  |  | 9～1～7～3 |  |  |  | 9～1～3～5改
| 工、料、机名称 |  |  | 单位 | 单价(元) | 定额 | 数量 |  | 金额(元) | 定额 |  |  | 数量 |  | 金额(元) |  | 定额 | 数量 |  | 金额(元) | 数量 |  | 金额(元)
1001001 | 人工 |  |  | 工日 | 101.25 | 3.7 | 97.72 |  | 9894.52 | [11 empty] | 97.72 |  | 9894.52
8007046 | 装载质量1.0t以内机动翻斗车F10A |  |  | 台班 | 215.05 |  |  |  |  | 5.49 |  |  | 145 |  | 31182.41 | [5 empty] | 145 |  | 31182.41
9999001 | 定额基价 |  |  | 元 | 1 | 393 | 10386 |  | 10386 | 1168 |  |  | 30845 |  | 30845 | [5 empty] | 41231 |  | 41231
| 直接费 |  |  | 元 |  |  |  |  | 9894.52 | [5 empty] | 31182.42 | [7 empty] | 41076.94
| 措施费 |  | Ⅰ | 元 |  | 10386.07 | 1.136 | % | 117.99 | 30844.55 |  |  | 1.136 | % | 350.39 | [7 empty] | 468.38
|  |  | Ⅱ | 元 |  | 10386.07 | 0.154 | % | 15.99 | 30844.55 |  |  | 0.154 | % | 47.5 | [7 empty] | 63.5
| 企业管理费 |  |  | 元 |  | 10386.07 | 1.374 | % | 142.7 | 30844.57 |  |  | 1.374 | % | 423.8 | [7 empty] | 566.51
| 规费 |  |  | 元 |  | 9894.52 | 33.5 | % | 3314.67 | 14681.33 |  |  | 33.5 | % | 4918.25 | [7 empty] | 8232.91
| 利润 |  |  | 元 |  | 10662.76 | 7.42 | % | 791.18 | 31666.27 |  |  | 7.42 | % | 2349.64 | [7 empty] | 3140.81
| 税金 |  |  | 元 |  | 14277.04 | 3.28 | % | 468.29 | 39272.01 |  |  | 3.28 | % | 1288.12 | [7 empty] | 1756.41
| 金额合计 |  |  | 元 |  |  |  |  | 14745.34 | [5 empty] | 40560.12 | [7 empty] | 55305.46
编制： | [11 empty] | 复核：
表A.0.3-2 分项工程预算表
编制范围：八步区贺街寿峰村基础设施建设项目（公路部分）
分项编号：-b-4 |  | 工程名称：人工装片石、大卵石(机动翻斗车)运输1km | [5 empty] | 单位：m3 |  |  | 数量：3183.146 |  |  |  |  | 单价： | 25.7 | 第 6 页 |  |  | 共 16 页 |  |  |  | 21-2表
代 号 | 工 程 项 目 |  |  |  |  | 人工装机动翻斗车 |  |  |  | 机动翻斗车运输(配合人工装车) | [10 empty] | 合 计
| 工 程 细 目 |  |  |  |  | 人工装片石、大卵石(机动翻斗车) |  |  |  | 机械翻斗车运输片石、大卵石1000m
| 定 额 单 位 |  |  |  |  | 100m3 |  |  |  | 100m3
| 工 程 数 量 |  |  |  |  | 31.8315 |  |  |  | 31.8315
| 定 额 表 号 |  |  |  |  | 9～1～7～4 |  |  |  | 9～1～3～7改
| 工、料、机名称 |  |  | 单位 | 单价(元) | 定额 | 数量 |  | 金额(元) | 定额 |  |  | 数量 |  | 金额(元) |  | 定额 | 数量 |  | 金额(元) | 数量 |  | 金额(元)
1001001 | 人工 |  |  | 工日 | 101.25 | 5 | 159.16 |  | 16114.68 | [11 empty] | 159.16 |  | 16114.68
8007046 | 装载质量1.0t以内机动翻斗车F10A |  |  | 台班 | 215.05 |  |  |  |  | 6.49 |  |  | 206.59 |  | 44426.36 | [5 empty] | 206.59 |  | 44426.36
9999001 | 定额基价 |  |  | 元 | 1 | 531 | 16915 |  | 16915 | 1381 |  |  | 43945 |  | 43945 | [5 empty] | 60860 |  | 60860
| 直接费 |  |  | 元 |  |  |  |  | 16114.7 | [5 empty] | 44426.41 | [7 empty] | 60541.11
| 措施费 |  | Ⅰ | 元 |  | 16915.24 | 1.136 | % | 192.16 | 43945.01 |  |  | 1.136 | % | 499.22 | [7 empty] | 691.37
|  |  | Ⅱ | 元 |  | 16915.24 | 0.154 | % | 26.05 | 43945.01 |  |  | 0.154 | % | 67.68 | [7 empty] | 93.72
| 企业管理费 |  |  | 元 |  | 16915.26 | 1.374 | % | 232.42 | 43945.07 |  |  | 1.374 | % | 603.81 | [7 empty] | 836.22
| 规费 |  |  | 元 |  | 16114.7 | 33.5 | % | 5398.42 | 20916.88 |  |  | 33.5 | % | 7007.15 | [7 empty] | 12405.58
| 利润 |  |  | 元 |  | 17365.88 | 7.42 | % | 1288.55 | 45115.77 |  |  | 7.42 | % | 3347.59 | [7 empty] | 4636.14
| 税金 |  |  | 元 |  | 23252.29 | 3.28 | % | 762.68 | 55951.86 |  |  | 3.28 | % | 1835.22 | [7 empty] | 2597.9
| 金额合计 |  |  | 元 |  |  |  |  | 24014.97 | [5 empty] | 57787.07 | [7 empty] | 81802.04
编制： | [11 empty] | 复核：
表A.0.3-2 分项工程预算表
编制范围：八步区贺街寿峰村基础设施建设项目（公路部分）
分项编号：-a |  | 工程名称：编织袋装土石围堰，土石比6:4，高1.5m | [5 empty] | 单位：m3 |  |  | 数量：1562.4 |  |  |  |  | 单价： | 109.3 | 第 7 页 |  |  | 共 16 页 |  |  |  | 21-2表
代 号 | 工 程 项 目 |  |  |  |  | 编织袋围堰 |  |  |  | 自卸汽车运土、石方 | [6 empty] | 片石 |  |  |  | 挖掘机挖装土、石方
| 工 程 细 目 |  |  |  |  | 编织袋围堰高0.9m |  |  |  | 装载质量6t以内自卸汽车运土1km | [6 empty] | 片石 |  |  |  | 斗容量1.0m3以内挖掘机装软石
| 定 额 单 位 |  |  |  |  | 10m围堰 |  |  |  | 1000m3天然密实方 | [6 empty] | m3 |  |  |  | 1000m3天然密实方
| 工 程 数 量 |  |  |  |  | 69.44 |  |  |  | 0.9374 | [6 empty] | 624.96 |  |  |  | 0.625
| 定 额 表 号 |  |  |  |  | 4～2～2～1改 |  |  |  | 1～1～11～1改 | [6 empty] | 5505005 |  |  |  | 1～1～9～10
| 工、料、机名称 |  |  | 单位 | 单价(元) | 定额 | 数量 |  | 金额(元) | 定额 |  |  | 数量 |  | 金额(元) |  | 定额 | 数量 |  | 金额(元) | 定额 | 数量 |  |  | 金额(元)
1001001 | 人工 |  |  | 工日 | 101.25 | 5.31 | 368.73 |  | 37333.55 | [11 empty] | 3.4 | 2.12 |  |  | 215.14
5001052 | 塑料编织袋袋装砂井用 |  |  | 个 | 1.35 | 234 | 16248.96 |  | 21936.1
5505005 | 片石码方 |  |  | m3 | 94.41 | [11 empty] | 1 | 624.96 |  | 59002.47
8001027 | 斗容量1.0m3履带式单斗挖掘机WY100液压 |  |  | 台班 | 1245.63 | [15 empty] | 2.28 | 1.42 |  |  | 1774.91
8007013 | 装载质量6t以内自卸汽车CA/CQ340X |  |  | 台班 | 606.86 |  |  |  |  | 11.19 |  |  | 10.49 |  | 6365.93
9999001 | 定额基价 |  |  | 元 | 1 | 904 | 62749 |  | 62749 | 6443 |  |  | 6040 |  | 6040 |  | 63 | 625 |  | 39441 | 3086 | 1929 |  |  | 1929
| 直接费 |  |  | 元 |  |  |  |  | 59269.64 | [5 empty] | 6365.66 |  |  |  |  | 59002.47 |  |  |  |  | 1990.18
| 措施费 |  | Ⅰ | 元 |  | 39188.24 | 0.883 | % | 346.03 | 6040.01 |  |  | 1.136 | % | 68.61 | [5 empty] | 1928.61 | 1.018 |  | % | 19.63
|  |  | Ⅱ | 元 |  | 62749.23 | 1.537 | % | 964.46 | 6040.01 |  |  | 0.154 | % | 9.3 | [5 empty] | 1928.61 | 0.47 |  | % | 9.07
| 企业管理费 |  |  | 元 |  | 62749.23 | 4.726 | % | 2965.53 | 6039.75 |  |  | 1.374 | % | 82.99 | [5 empty] | 1928.73 | 2.792 |  | % | 53.85
| 规费 |  |  | 元 |  | 37333.55 | 33.5 | % | 12506.74 | 1062.06 |  |  | 33.5 | % | 355.79 | [5 empty] | 503.72 | 33.5 |  | % | 168.75
| 利润 |  |  | 元 |  | 67025.26 | 7.42 | % | 4973.27 | 6200.65 |  |  | 7.42 | % | 460.09 |  | 39441.23 | 7.42 | % | 2926.54 | 2011.28 | 7.42 |  | % | 149.24
| 税金 |  |  | 元 |  | 81025.67 | 3.28 | % | 2657.64 | 7342.44 |  |  | 3.28 | % | 240.83 |  | 61929.02 | 3.28 | % | 2031.27 | 2390.7 | 3.28 |  | % | 78.42
| 金额合计 |  |  | 元 |  |  |  |  | 83683.32 | [5 empty] | 7583.27 |  |  |  |  | 63960.29 |  |  |  |  | 2469.13
编制： | [11 empty] | 复核：
表A.0.3-2 分项工程预算表
编制范围：八步区贺街寿峰村基础设施建设项目（公路部分）
分项编号：-a |  | 工程名称：编织袋装土石围堰，土石比6:4，高1.5m | [5 empty] | 单位：m3 |  |  | 数量：1562.4 |  |  |  |  | 单价： | 109.3 | 第 8 页 |  |  | 共 16 页 |  |  |  | 21-2表
代 号 | 工 程 项 目 |  |  |  |  | 自卸汽车运土、石方 |  |  |  | 填方路基 | [10 empty] | 合 计
| 工 程 细 目 |  |  |  |  | 装载质量6t以内自卸汽车运石3km |  |  |  | 三、四级公路填方路基，自身质量10t以内振动压路机碾压石方
| 定 额 单 位 |  |  |  |  | 1000m3天然密实方 |  |  |  | 1000m3压实方
| 工 程 数 量 |  |  |  |  | 0.625 |  |  |  | 0.625
| 定 额 表 号 |  |  |  |  | 1～1～11～15改 |  |  |  | 1～1～18～17
| 工、料、机名称 |  |  | 单位 | 单价(元) | 定额 | 数量 |  | 金额(元) | 定额 |  |  | 数量 |  | 金额(元) |  | 定额 | 数量 |  | 金额(元) | 数量 |  | 金额(元)
1001001 | 人工 |  |  | 工日 | 101.25 |  |  |  |  | 5 |  |  | 3.12 |  | 316.39 | [5 empty] | 373.98 |  | 37865.08
5001052 | 塑料编织袋袋装砂井用 |  |  | 个 | 1.35 | [15 empty] | 16248.96 |  | 21936.1
5505005 | 片石码方 |  |  | m3 | 94.41 | [15 empty] | 624.96 |  | 59002.47
8001004 | 功率105kW以内履带式推土机T140-1带松土器 |  |  | 台班 | 1231.83 |  |  |  |  | 1.52 |  |  | 0.95 |  | 1170.16 | [5 empty] | 0.95 |  | 1170.16
8001027 | 斗容量1.0m3履带式单斗挖掘机WY100液压 |  |  | 台班 | 1245.63 | [15 empty] | 1.42 |  | 1774.91
8001088 | 机械自身质量10t以内振动压路机YZJ10B |  |  | 台班 | 941.57 |  |  |  |  | 2.53 |  |  | 1.58 |  | 1488.76 | [5 empty] | 1.58 |  | 1488.76
8007013 | 装载质量6t以内自卸汽车CA/CQ340X |  |  | 台班 | 606.86 | 20.7 | 12.94 |  | 7850.75 | [11 empty] | 23.43 |  | 14216.68
9999001 | 定额基价 |  |  | 元 | 1 | 11919 | 7449 |  | 7449 | 4611 |  |  | 2882 |  | 2882 | [5 empty] | 120490 |  | 120490
| 直接费 |  |  | 元 |  |  |  |  | 7851.25 | [5 empty] | 2975.5 | [7 empty] | 137454.71
| 措施费 |  | Ⅰ | 元 |  | 7448.81 | 1.136 | % | 84.62 | 2881.8 |  |  | 1.018 | % | 29.34 | [7 empty] | 548.24
|  |  | Ⅱ | 元 |  | 7448.81 | 0.154 | % | 11.47 | 2881.8 |  |  | 0.47 | % | 13.55 | [7 empty] | 1007.84
| 企业管理费 |  |  | 元 |  | 7449.28 | 1.374 | % | 102.35 | 2881.98 |  |  | 2.792 | % | 80.46 | [7 empty] | 3285.18
| 规费 |  |  | 元 |  | 1309.92 | 33.5 | % | 438.82 | 828.99 |  |  | 33.5 | % | 277.71 | [7 empty] | 13747.81
| 利润 |  |  | 元 |  | 7647.74 | 7.42 | % | 567.46 | 3005.34 |  |  | 7.42 | % | 223 | [7 empty] | 9299.6
| 税金 |  |  | 元 |  | 9055.98 | 3.28 | % | 297.04 | 3599.54 |  |  | 3.28 | % | 118.07 | [7 empty] | 5423.26
| 金额合计 |  |  | 元 |  |  |  |  | 9353.02 | [5 empty] | 3717.62 | [7 empty] | 170766.64
编制： | [11 empty] | 复核：
表A.0.3-2 分项工程预算表
编制范围：八步区贺街寿峰村基础设施建设项目（公路部分）
分项编号：-c |  | 工程名称：C25现浇混凝土L型边沟 | [5 empty] | 单位：m3 |  |  | 数量：154.0 |  |  |  |  | 单价： | 591.81 | 第 9 页 |  |  | 共 16 页 |  |  |  | 21-2表
代 号 | 工 程 项 目 |  |  |  |  | 混凝土边沟、排水沟、截水沟、急流槽 | [14 empty] | 合 计
| 工 程 细 目 |  |  |  |  | 现浇混凝土边沟、排水沟
| 定 额 单 位 |  |  |  |  | 10m3实体
| 工 程 数 量 |  |  |  |  | 15.4
| 定 额 表 号 |  |  |  |  | 1～3～4～5改
| 工、料、机名称 |  |  | 单位 | 单价(元) | 定额 | 数量 |  | 金额(元) | 定额 |  |  | 数量 |  | 金额(元) |  | 定额 | 数量 |  | 金额(元) | 数量 |  | 金额(元)
1001001 | 人工 |  |  | 工日 | 101.25 | 12 | 184.8 |  | 18711 | [11 empty] | 184.8 |  | 18711
2003026 | 组合钢模板 |  |  | t | 5800 | 0.03 | 0.4 |  | 2322.32 | [11 empty] | 0.4 |  | 2322.32
2009028 | 铁件铁件 |  |  | kg | 6.46 | 7.8 | 120.12 |  | 775.98 | [11 empty] | 120.12 |  | 775.98
3001001 | 石油沥青 |  |  | t | 5480 | 0.01 | 0.2 |  | 1097.1 | [11 empty] | 0.2 |  | 1097.1
3005004 | 水 |  |  | m3 | 3.11 | 12 | 184.8 |  | 574.73 | [11 empty] | 184.8 |  | 574.73
5503005 | 中（粗）砂混凝土、砂浆用堆方 |  |  | m3 | 131 | 4.9 | 75.4 |  | 9877.19 | [11 empty] | 75.4 |  | 9877.19
5505013 | 碎石（4cm）最大粒径4cm堆方 |  |  | m3 | 106 | 8.47 | 130.38 |  | 13819.9 | [11 empty] | 130.38 |  | 13819.9
5509002 | 42.5级水泥 |  |  | t | 489.04 | 3.42 | 52.62 |  | 25734.17 | [11 empty] | 52.62 |  | 25734.17
7801001 | 其他材料费 |  |  | 元 | 1 | 15.7 | 241.78 |  | 241.78 | [11 empty] | 241.78 |  | 241.78
8005002 | 出料容量250L以内强制式混凝土搅拌机JD250 |  |  | 台班 | 185.3 | 0.27 | 4.16 |  | 770.48 | [11 empty] | 4.16 |  | 770.48
9999001 | 定额基价 |  |  | 元 | 1 | 4003 | 61651 |  | 61651 | [11 empty] | 61651 |  | 61651
| 直接费 |  |  | 元 |  |  |  |  | 73924.63 | [13 empty] | 73924.63
| 措施费 |  | Ⅰ | 元 |  | 20380.09 | 0.753 | % | 153.46 | [13 empty] | 153.46
|  |  | Ⅱ | 元 |  | 61651.47 | 1.201 | % | 740.43 | [13 empty] | 740.43
| 企业管理费 |  |  | 元 |  | 61651.48 | 3.587 | % | 2211.44 | [13 empty] | 2211.44
| 规费 |  |  | 元 |  | 19132 | 33.5 | % | 6409.22 | [13 empty] | 6409.22
| 利润 |  |  | 元 |  | 64756.81 | 7.42 | % | 4804.96 | [13 empty] | 4804.96
| 税金 |  |  | 元 |  | 88244.15 | 3.28 | % | 2894.41 | [13 empty] | 2894.41
| 金额合计 |  |  | 元 |  |  |  |  | 91138.55 | [13 empty] | 91138.55
编制： | [11 empty] | 复核：
表A.0.3-2 分项工程预算表
编制范围：八步区贺街寿峰村基础设施建设项目（公路部分）
分项编号：-a |  | 工程名称：M7.5浆砌片（块）石护肩墙 | [5 empty] | 单位：m3 |  |  | 数量：1370.0 |  |  |  |  | 单价： | 349.63 | 第 10 页 |  |  | 共 16 页 |  |  |  | 21-2表
代 号 | 工 程 项 目 |  |  |  |  | 石砌挡土墙 |  |  |  | 石砌挡土墙 | [6 empty] | 挡土墙防渗层、泄水层及填内心 |  |  |  | 合 计
| 工 程 细 目 |  |  |  |  | 浆砌片石挡土墙基础 |  |  |  | 浆砌片石挡土墙墙身 | [6 empty] | 挡土墙填内心
| 定 额 单 位 |  |  |  |  | 10m3实体 |  |  |  | 10m3实体 | [6 empty] | 100m3
| 工 程 数 量 |  |  |  |  | 40 |  |  |  | 97
| 定 额 表 号 |  |  |  |  | 1～4～16～5改 |  |  |  | 1～4～16～7改 | [6 empty] | 1～4～26～3
| 工、料、机名称 |  |  | 单位 | 单价(元) | 定额 | 数量 |  | 金额(元) | 定额 |  |  | 数量 |  | 金额(元) |  | 定额 | 数量 |  | 金额(元) | 数量 |  | 金额(元)
1001001 | 人工 |  |  | 工日 | 101.25 | 5.6 | 224 |  | 22680 | 6.8 |  |  | 659.6 |  | 66784.5 |  | 9.2 |  |  |  | 883.6 |  | 89464.5
2001021 | 8～12号铁丝镀锌铁丝 |  |  | kg | 4.36 |  |  |  |  | 2.7 |  |  | 261.9 |  | 1141.88 | [5 empty] | 261.9 |  | 1141.88
2009030 | 铁钉混合规格 |  |  | kg | 4.7 |  |  |  |  | 0.1 |  |  | 9.7 |  | 45.59 | [5 empty] | 9.7 |  | 45.59
3005004 | 水 |  |  | m3 | 3.11 | 7 | 280 |  | 870.8 | 7 |  |  | 679 |  | 2111.69 | [5 empty] | 959 |  | 2982.49
4003001 | 原木混合规格 |  |  | m3 | 800 |  |  |  |  | 0.03 |  |  | 2.91 |  | 2328 | [5 empty] | 2.91 |  | 2328
4003002 | 锯材中板δ＝19～35mm,中方混合规格 |  |  | m3 | 1100 |  |  |  |  | 0.02 |  |  | 1.94 |  | 2134 | [5 empty] | 1.94 |  | 2134
5501003 | 黏土堆方 |  |  | m3 | 12.25 | 0.03 | 1.2 |  | 14.7 | 0.18 |  |  | 17.46 |  | 213.89 | [5 empty] | 18.66 |  | 228.59
5503005 | 中（粗）砂混凝土、砂浆用堆方 |  |  | m3 | 131 | 3.82 | 152.8 |  | 20016.8 | 3.89 |  |  | 377.47 |  | 49442.94 | [5 empty] | 530.27 |  | 69464.82
5505005 | 片石码方 |  |  | m3 | 94.41 | 11.5 | 460 |  | 43428.6 | 11.5 |  |  | 1115.5 |  | 105314.36 | [5 empty] | 1575.5 |  | 148742.96
5505013 | 碎石（4cm）最大粒径4cm堆方 |  |  | m3 | 106 |  |  |  |  | 0.11 |  |  | 10.67 |  | 1131.02 | [5 empty] | 10.67 |  | 1131.02
5509002 | 42.5级水泥 |  |  | t | 489.04 | 0.93 | 37.24 |  | 18211.85 | 0.95 |  |  | 92.44 |  | 45207.35 | [5 empty] | 129.68 |  | 63419.2
7801001 | 其他材料费 |  |  | 元 | 1 | 2.2 | 88 |  | 88 | 3.5 |  |  | 339.5 |  | 339.5 | [5 empty] | 427.5 |  | 427.5
8001045 | 斗容量1.0m3轮胎式装载机ZL20 |  |  | 台班 | 620.43 | 0.1 | 4 |  | 2481.72 | 0.1 |  |  | 9.7 |  | 6018.17 | [5 empty] | 13.7 |  | 8499.89
8001081 | 机械自身质量12～15t光轮压路机3Y-12/15 |  |  | 台班 | 614.46 | [11 empty] | 0.52
8005010 | 出料容量400L以内灰浆搅拌机UJ325 |  |  | 台班 | 137.71 | 0.15 | 6 |  | 826.26 | 0.15 |  |  | 14.55 |  | 2003.68 | [5 empty] | 20.55 |  | 2829.94
8099001 | 小型机具使用费 |  |  | 元 | 1 | [11 empty] | 85
9999001 | 定额基价 |  |  | 元 | 1 | 2098 | 83907 |  | 83907 | 2333 |  |  | 226292 |  | 226292 |  | 1368 |  |  |  | 310198 |  | 310198
编制： | [11 empty] | 复核：
表A.0.3-2 分项工程预算表
编制范围：八步区贺街寿峰村基础设施建设项目（公路部分）
分项编号：-a |  | 工程名称：M7.5浆砌片（块）石护肩墙 | [5 empty] | 单位：m3 |  |  | 数量：1370.0 |  |  |  |  | 单价： | 349.63 | 第 11 页 |  |  | 共 16 页 |  |  |  | 21-2表
代 号 | 工 程 项 目 |  |  |  |  | 石砌挡土墙 |  |  |  | 石砌挡土墙 | [6 empty] | 挡土墙防渗层、泄水层及填内心 |  |  |  | 合 计
| 工 程 细 目 |  |  |  |  | 浆砌片石挡土墙基础 |  |  |  | 浆砌片石挡土墙墙身 | [6 empty] | 挡土墙填内心
| 定 额 单 位 |  |  |  |  | 10m3实体 |  |  |  | 10m3实体 | [6 empty] | 100m3
| 工 程 数 量 |  |  |  |  | 40 |  |  |  | 97
| 定 额 表 号 |  |  |  |  | 1～4～16～5改 |  |  |  | 1～4～16～7改 | [6 empty] | 1～4～26～3
| 工、料、机名称 |  |  | 单位 | 单价(元) | 定额 | 数量 |  | 金额(元) | 定额 |  |  | 数量 |  | 金额(元) |  | 定额 | 数量 |  | 金额(元) | 数量 |  | 金额(元)
| 直接费 |  |  | 元 |  |  |  |  | 108618.73 | [5 empty] | 284216.56 | [7 empty] | 392835.29
| 措施费 |  | Ⅰ | 元 |  | 26974.34 | 0.753 | % | 203.12 | 77783.77 |  |  | 0.753 | % | 585.71 |  |  | 0.753 | % |  |  |  | 788.83
|  |  | Ⅱ | 元 |  | 83906.63 | 1.201 | % | 1007.72 | 226288.37 |  |  | 1.201 | % | 2717.72 |  |  | 1.201 | % |  |  |  | 3725.44
| 企业管理费 |  |  | 元 |  | 83906.63 | 3.587 | % | 3009.73 | 226288.37 |  |  | 3.587 | % | 8116.96 |  |  | 3.587 | % |  |  |  | 11126.7
| 规费 |  |  | 元 |  | 23692.5 | 33.5 | % | 7936.99 | 69239.81 |  |  | 33.5 | % | 23195.34 |  |  | 33.5 | % |  |  |  | 31132.33
| 利润 |  |  | 元 |  | 88127.2 | 7.42 | % | 6539.04 | 237708.77 |  |  | 7.42 | % | 17637.99 |  |  | 7.42 | % |  |  |  | 24177.03
| 税金 |  |  | 元 |  | 127315.34 | 3.28 | % | 4175.94 | 336470.27 |  |  | 3.28 | % | 11036.23 |  |  | 3.28 | % |  |  |  | 15212.17
| 金额合计 |  |  | 元 |  |  |  |  | 131491.27 | [5 empty] | 347506.51 | [7 empty] | 478997.78
编制： | [11 empty] | 复核：
表A.0.3-2 分项工程预算表
编制范围：八步区贺街寿峰村基础设施建设项目（公路部分）
分项编号：-b |  | 工程名称：C25混凝土衡重式路肩墙 | [5 empty] | 单位：m3 |  |  | 数量：1270.8 |  |  |  |  | 单价： | 738.71 | 第 12 页 |  |  | 共 16 页 |  |  |  | 21-2表
代 号 | 工 程 项 目 |  |  |  |  | 现浇混凝土挡土墙 |  |  |  | 路基、中央分隔带盲沟 | [6 empty] | 挡土墙防渗层、泄水层及填内心 |  |  |  | 合 计
| 工 程 细 目 |  |  |  |  | 现浇片石混凝土挡土墙 |  |  |  | 回填碎石(路基、中央分隔带盲沟) | [6 empty] | 挡土墙砂砾泄水层
| 定 额 单 位 |  |  |  |  | 10m3 |  |  |  | 100m3 | [6 empty] | 100m3
| 工 程 数 量 |  |  |  |  | 127.08 |  |  |  | 6.4 | [6 empty] | 5.08
| 定 额 表 号 |  |  |  |  | 1～4～19～1改 |  |  |  | 1～3～2～3改 | [6 empty] | 1～4～26～2
| 工、料、机名称 |  |  | 单位 | 单价(元) | 定额 | 数量 |  | 金额(元) | 定额 |  |  | 数量 |  | 金额(元) |  | 定额 | 数量 |  | 金额(元) | 数量 |  | 金额(元)
1001001 | 人工 |  |  | 工日 | 101.25 | 11.5 | 1461.42 |  | 147968.78 | 8.5 |  |  | 54.4 |  | 5508 |  | 34 | 172.72 |  | 17487.9 | 1688.54 |  | 170964.68
2001021 | 8～12号铁丝镀锌铁丝 |  |  | kg | 4.36 | 2.1 | 266.87 |  | 1163.54 | [11 empty] | 266.87 |  | 1163.54
2003026 | 组合钢模板 |  |  | t | 5800 | 0.02 | 2.03 |  | 11793.02 | [11 empty] | 2.03 |  | 11793.02
2009028 | 铁件铁件 |  |  | kg | 6.46 | 50.7 | 6442.96 |  | 41621.5 | [11 empty] | 6442.96 |  | 41621.5
3005004 | 水 |  |  | m3 | 3.11 | 10 | 1270.8 |  | 3952.19 | [7 empty] | 12 | 60.96 |  | 189.59 | 1331.76 |  | 4141.77
4003001 | 原木混合规格 |  |  | m3 | 800 | 0.04 | 5.08 |  | 4066.56 | [11 empty] | 5.08 |  | 4066.56
5001013 | PVC塑料管(Φ50mm)Φ50mm |  |  | m | 6.07 | 1.8 | 228.74 |  | 1388.48 | [11 empty] | 228.74 |  | 1388.48
5503005 | 中（粗）砂混凝土、砂浆用堆方 |  |  | m3 | 131 | 4.18 | 531.45 |  | 69619.76 | [11 empty] | 531.45 |  | 69619.76
5503007 | 砂砾堆方 |  |  | m3 | 98 | [11 empty] | 127.5 | 647.7 |  | 63474.6 | 647.7 |  | 63474.6
5505005 | 片石码方 |  |  | m3 | 94.41 | 2.19 | 278.69 |  | 26310.79 | [11 empty] | 278.69 |  | 26310.79
5505013 | 碎石（4cm）最大粒径4cm堆方 |  |  | m3 | 106 | 7.24 | 920.31 |  | 97553.22 | [11 empty] | 920.31 |  | 97553.22
5509002 | 42.5级水泥 |  |  | t | 489.04 | 2.91 | 369.42 |  | 180661.92 | [11 empty] | 369.42 |  | 180661.92
7801001 | 其他材料费 |  |  | 元 | 1 | 19.9 | 2528.89 |  | 2528.89 | [11 empty] | 2528.89 |  | 2528.89
5505008001 | 卵石 |  |  | m3 | 95 |  |  |  |  | 110 |  |  | 704 |  | 66880 | [5 empty] | 704 |  | 66880
8001047 | 斗容量2.0m3轮胎式装载机ZL40 |  |  | 台班 | 1056.75 |  |  |  |  | 0.31 |  |  | 1.98 |  | 2096.59 | [5 empty] | 1.98 |  | 2096.59
8005002 | 出料容量250L以内强制式混凝土搅拌机JD250 |  |  | 台班 | 185.3 | 0.27 | 34.31 |  | 6357.94 | [11 empty] | 34.31 |  | 6357.94
8009026 | 提升质量8t以内汽车式起重机QY8 |  |  | 台班 | 727.13 | 0.19 | 24.15 |  | 17556.7 | [11 empty] | 24.15 |  | 17556.7
8099001 | 小型机具使用费 |  |  | 元 | 1 | 13.2 | 1677.46 |  | 1677.46 | [11 empty] | 1677.46 |  | 1677.46
9999001 | 定额基价 |  |  | 元 | 1 | 4041 | 513527 |  | 513527 | 8258 |  |  | 52849 |  | 52849 |  | 9588 | 48705 |  | 48705 | 615081 |  | 615081
编制： | [11 empty] | 复核：
表A.0.3-2 分项工程预算表
编制范围：八步区贺街寿峰村基础设施建设项目（公路部分）
分项编号：-b |  | 工程名称：C25混凝土衡重式路肩墙 | [5 empty] | 单位：m3 |  |  | 数量：1270.8 |  |  |  |  | 单价： | 738.71 | 第 13 页 |  |  | 共 16 页 |  |  |  | 21-2表
代 号 | 工 程 项 目 |  |  |  |  | 现浇混凝土挡土墙 |  |  |  | 路基、中央分隔带盲沟 | [6 empty] | 挡土墙防渗层、泄水层及填内心 |  |  |  | 合 计
| 工 程 细 目 |  |  |  |  | 现浇片石混凝土挡土墙 |  |  |  | 回填碎石(路基、中央分隔带盲沟) | [6 empty] | 挡土墙砂砾泄水层
| 定 额 单 位 |  |  |  |  | 10m3 |  |  |  | 100m3 | [6 empty] | 100m3
| 工 程 数 量 |  |  |  |  | 127.08 |  |  |  | 6.4 | [6 empty] | 5.08
| 定 额 表 号 |  |  |  |  | 1～4～19～1改 |  |  |  | 1～3～2～3改 | [6 empty] | 1～4～26～2
| 工、料、机名称 |  |  | 单位 | 单价(元) | 定额 | 数量 |  | 金额(元) | 定额 |  |  | 数量 |  | 金额(元) |  | 定额 | 数量 |  | 金额(元) | 数量 |  | 金额(元)
| 直接费 |  |  | 元 |  |  |  |  | 614220.73 | [5 empty] | 74484.59 |  |  |  |  | 81152.09 |  |  | 769857.41
| 措施费 |  | Ⅰ | 元 |  | 180324.05 | 0.753 | % | 1357.84 | 7736.94 |  |  | 0.753 | % | 58.26 |  | 18356.68 | 0.753 | % | 138.23 |  |  | 1554.33
|  |  | Ⅱ | 元 |  | 513526.73 | 1.201 | % | 6167.46 | 52849.26 |  |  | 1.201 | % | 634.72 |  | 48705.31 | 1.201 | % | 584.95 |  |  | 7387.13
| 企业管理费 |  |  | 元 |  | 513526.73 | 3.587 | % | 18420.2 | 52849.26 |  |  | 3.587 | % | 1895.7 |  | 48705.31 | 3.587 | % | 1747.06 |  |  | 22062.97
| 规费 |  |  | 元 |  | 156332.23 | 33.5 | % | 52371.3 | 5708.88 |  |  | 33.5 | % | 1912.48 |  | 17487.9 | 33.5 | % | 5858.45 |  |  | 60142.22
| 利润 |  |  | 元 |  | 539472.22 | 7.42 | % | 40028.84 | 55437.95 |  |  | 7.42 | % | 4113.5 |  | 51175.55 | 7.42 | % | 3797.23 |  |  | 47939.56
| 税金 |  |  | 元 |  | 732566.37 | 3.28 | % | 24028.18 | 83099.24 |  |  | 3.28 | % | 2725.66 |  | 93277.99 | 3.28 | % | 3059.52 |  |  | 29813.35
| 金额合计 |  |  | 元 |  |  |  |  | 756594.55 | [5 empty] | 85824.9 |  |  |  |  | 96337.51 |  |  | 938756.96
编制： | [11 empty] | 复核：
表A.0.3-2 分项工程预算表
编制范围：八步区贺街寿峰村基础设施建设项目（公路部分）
分项编号：-a |  | 工程名称：厚10cm级配碎石基层 | [5 empty] | 单位：m2 |  |  | 数量：3150.0 |  |  |  |  | 单价： | 17.33 | 第 14 页 |  |  | 共 16 页 |  |  |  | 21-2表
代 号 | 工 程 项 目 |  |  |  |  | 路面垫层 | [14 empty] | 合 计
| 工 程 细 目 |  |  |  |  | 路面垫层人工铺碎石(压实厚度10cm)
| 定 额 单 位 |  |  |  |  | 1000m2
| 工 程 数 量 |  |  |  |  | 3.15
| 定 额 表 号 |  |  |  |  | 2～1～1～5改
| 工、料、机名称 |  |  | 单位 | 单价(元) | 定额 | 数量 |  | 金额(元) | 定额 |  |  | 数量 |  | 金额(元) |  | 定额 | 数量 |  | 金额(元) | 数量 |  | 金额(元)
1001001 | 人工 |  |  | 工日 | 101.25 | 12.6 | 39.69 |  | 4018.61 | [11 empty] | 39.69 |  | 4018.61
3005004 | 水 |  |  | m3 | 3.11 | 12 | 37.8 |  | 117.56 | [11 empty] | 37.8 |  | 117.56
5505016 | 碎石未筛分碎石统料堆方 |  |  | m3 | 106 | 124.46 | 392.05 |  | 41557.19 | [11 empty] | 392.05 |  | 41557.19
8001081 | 机械自身质量12～15t光轮压路机3Y-12/15 |  |  | 台班 | 614.46 | 0.21 | 0.67 |  | 412.27 | [11 empty] | 0.67 |  | 412.27
8001083 | 机械自身质量18～21t光轮压路机3Y-18/21 |  |  | 台班 | 795.85 | 0.55 | 1.72 |  | 1366.28 | [11 empty] | 1.72 |  | 1366.28
9999001 | 定额基价 |  |  | 元 | 1 | 11333 | 35697 |  | 35697 | [11 empty] | 35697 |  | 35697
| 直接费 |  |  | 元 |  |  |  |  | 47471.91 | [13 empty] | 47471.91
| 措施费 |  | Ⅰ | 元 |  | 5904.75 | 1.093 | % | 64.54 | [13 empty] | 64.54
|  |  | Ⅱ | 元 |  | 35697.44 | 0.818 | % | 292.01 | [13 empty] | 292.01
| 企业管理费 |  |  | 元 |  | 35697.44 | 2.427 | % | 866.38 | [13 empty] | 866.38
| 规费 |  |  | 元 |  | 4260.37 | 33.5 | % | 1427.22 | [13 empty] | 1427.22
| 利润 |  |  | 元 |  | 36920.36 | 7.42 | % | 2739.49 | [13 empty] | 2739.49
| 税金 |  |  | 元 |  | 52861.55 | 3.28 | % | 1733.86 | [13 empty] | 1733.86
| 金额合计 |  |  | 元 |  |  |  |  | 54595.41 | [13 empty] | 54595.41
编制： | [11 empty] | 复核：
表A.0.3-2 分项工程预算表
编制范围：八步区贺街寿峰村基础设施建设项目（公路部分）
分项编号：-a |  | 工程名称：厚20cmC30水泥混凝土面层 | [5 empty] | 单位：m3 |  |  | 数量：630.0 |  |  |  |  | 单价： | 529.8 | 第 15 页 |  |  | 共 16 页 |  |  |  | 21-2表
代 号 | 工 程 项 目 |  |  |  |  | 普通混凝土 | [14 empty] | 合 计
| 工 程 细 目 |  |  |  |  | 人工铺筑混凝土路面厚度20cm
| 定 额 单 位 |  |  |  |  | 1000m2路面
| 工 程 数 量 |  |  |  |  | 3.15
| 定 额 表 号 |  |  |  |  | 2～2～17～1改
| 工、料、机名称 |  |  | 单位 | 单价(元) | 定额 | 数量 |  | 金额(元) | 定额 |  |  | 数量 |  | 金额(元) |  | 定额 | 数量 |  | 金额(元) | 数量 |  | 金额(元)
1001001 | 人工 |  |  | 工日 | 101.25 | 174.2 | 548.73 |  | 55558.91 | [11 empty] | 548.73 |  | 55558.91
2001001 | HPB300钢筋 |  |  | t | 4070 |  | 0.01 |  | 51.28 | [11 empty] | 0.01 |  | 51.28
2003004 | 型钢工字钢,角钢 |  |  | t | 4441 | 0.05 | 0.17 |  | 755.41 | [11 empty] | 0.17 |  | 755.41
3001001 | 石油沥青 |  |  | t | 5480 | 0.1 | 0.31 |  | 1708.94 | [11 empty] | 0.31 |  | 1708.94
3005001 | 煤 |  |  | t | 561.95 | 0.02 | 0.06 |  | 35.4 | [11 empty] | 0.06 |  | 35.4
3005004 | 水 |  |  | m3 | 3.11 | 29 | 91.35 |  | 284.1 | [11 empty] | 91.35 |  | 284.1
4003002 | 锯材中板δ＝19～35mm,中方混合规格 |  |  | m3 | 1100 | 0.07 | 0.22 |  | 242.55 | [11 empty] | 0.22 |  | 242.55
5503005 | 中（粗）砂混凝土、砂浆用堆方 |  |  | m3 | 131 | 93.84 | 295.6 |  | 38723.08 | [11 empty] | 295.6 |  | 38723.08
5505013 | 碎石（4cm）最大粒径4cm堆方 |  |  | m3 | 106 | 171.36 | 539.78 |  | 57217.1 | [11 empty] | 539.78 |  | 57217.1
5509002 | 42.5级水泥 |  |  | t | 489.04 | 72.42 | 228.12 |  | 111561.27 | [11 empty] | 228.12 |  | 111561.27
7801001 | 其他材料费 |  |  | 元 | 1 | 265 | 834.75 |  | 834.75 | [11 empty] | 834.75 |  | 834.75
8003079 | 混凝土电动真空吸水机组含吸垫5m×5m |  |  | 台班 | 140.73 | 2.47 | 7.78 |  | 1094.95 | [11 empty] | 7.78 |  | 1094.95
8003085 | 电动混凝土切缝机(含锯片摊销费用)SLF |  |  | 台班 | 209.61 | 2.49 | 7.83 |  | 1641.43 | [11 empty] | 7.83 |  | 1641.43
8005002 | 出料容量250L以内强制式混凝土搅拌机JD250 |  |  | 台班 | 185.3 | 5.28 | 16.63 |  | 3081.91 | [11 empty] | 16.63 |  | 3081.91
8007043 | 容量10000L以内洒水汽车YGJ5170GSSJN |  |  | 台班 | 1143.37 | 1.12 | 3.53 |  | 4033.81 | [11 empty] | 3.53 |  | 4033.81
8099001 | 小型机具使用费 |  |  | 元 | 1 | 251.1 | 790.97 |  | 790.97 | [11 empty] | 790.97 |  | 790.97
9999001 | 定额基价 |  |  | 元 | 1 | 72549 | 228530 |  | 228530 | [11 empty] | 228530 |  | 228530
编制： | [11 empty] | 复核：
表A.0.3-2 分项工程预算表
编制范围：八步区贺街寿峰村基础设施建设项目（公路部分）
分项编号：-a |  | 工程名称：厚20cmC30水泥混凝土面层 | [5 empty] | 单位：m3 |  |  | 数量：630.0 |  |  |  |  | 单价： | 529.8 | 第 16 页 |  |  | 共 16 页 |  |  |  | 21-2表
代 号 | 工 程 项 目 |  |  |  |  | 普通混凝土 | [14 empty] | 合 计
| 工 程 细 目 |  |  |  |  | 人工铺筑混凝土路面厚度20cm
| 定 额 单 位 |  |  |  |  | 1000m2路面
| 工 程 数 量 |  |  |  |  | 3.15
| 定 额 表 号 |  |  |  |  | 2～2～17～1改
| 工、料、机名称 |  |  | 单位 | 单价(元) | 定额 | 数量 |  | 金额(元) | 定额 |  |  | 数量 |  | 金额(元) |  | 定额 | 数量 |  | 金额(元) | 数量 |  | 金额(元)
| 直接费 |  |  | 元 |  |  |  |  | 277615.87 | [13 empty] | 277615.87
| 措施费 |  | Ⅰ | 元 |  | 68717.18 | 1.093 | % | 751.08 | [13 empty] | 751.08
|  |  | Ⅱ | 元 |  | 228529.94 | 0.818 | % | 1869.37 | [13 empty] | 1869.38
| 企业管理费 |  |  | 元 |  | 228529.94 | 2.427 | % | 5546.42 | [13 empty] | 5546.42
| 规费 |  |  | 元 |  | 59180.77 | 33.5 | % | 19825.56 | [13 empty] | 19825.56
| 利润 |  |  | 元 |  | 236696.82 | 7.42 | % | 17562.9 | [13 empty] | 17562.9
| 税金 |  |  | 元 |  | 323171.22 | 3.28 | % | 10600.02 | [13 empty] | 10600.02
| 金额合计 |  |  | 元 |  |  |  |  | 333771.22 | [13 empty] | 333771.22
编制： | [11 empty] | 复核：

## 【23-2表】表A.0.3-5 材料自办运输单位运费计算表
表A.0.3-5 材料自办运输单位运费计算表
编制范围：八步区贺街寿峰村基础设施建设项目（公路部分）
自办运输材料名称： |  |  |  | 单位： |  |  |  | 数量： |  |  |  | 单位运费： |  |  | 第 1 页 |  | 共 1 页 |  | 23-2表
代 号 | 工 程 项 目 | [14 empty] | 合 计
工 程 细 目
定 额 单 位
工 程 数 量
定 额 表 号
| 工、料、机名称 | 单位 | 单价(元) |  | 定额 | 数量 | 金额(元) |  | 定额 |  | 数量 | 金额(元) | 定额 | 数量 | 金额(元) | 数量 |  | 金额(元)
1
| 直 接 费 | 元
| 辅助生产间接费 | 元
| 高 原 取 费 | 元
| 金 额 合 计 | 元
编制： | [9 empty] | 复核：