## 扉-2招标控制价扉页
钟山县回龙镇回龙村委星子洞涵洞排水渠项目
招标控制价
招标控制价（小写）： |  | 320722.04元
叁拾贰万零柒佰贰拾贰元零肆分
（大写）：
招 标 人： |  |  | 造价咨询人：
| （单位盖章） |  |  | （单位资质专用章）
法定代表人 |  |  | 法定代表人
或其授权人： |  |  | 或其授权人：
| （签字或盖章） |  |  | （签字或盖章）
编 制 人： |  |  | 复 核 人：
| （造价人员签字） |  |  | （造价工程师签字盖专用章）
编 制 时 间： |  |  | 复 核 时 间：

## 编制说明
编制说明
1、编制依据 （1）工程量计算依据为设计图纸。 （2）费用构成及计算标准按桂水基【2007】38号文颁布的《广西水利水电工程设计概（预）算编制规定》和《广西水利水电建筑工程预算定额》。 （3）桂水基【2004】46号文发布《关于在我区水利水电建设工程实行建筑建筑意外伤害保险制度的通知》 （4）缺项子目套用相关行业预算定额，但其费用构成及计算标准仍套用桂水基【2016】1号文执行。 2、编制方法 （1）人工单价按按桂水基[2016]1号文《关于调整广西水利水电建设工程定额人工预算单价的通知》计算，人工单价为7.46元/工时。 （2）材料单价水泥、钢材、木材、汽油、柴油、块石、碎石、砂、等主要材料按规定的限价作为定额取定价进入工程单价直接费，材料价按《贺州市建设工程造价信息》2025年第2期取定，本项目采用机制砂。 （3）其他直接费计算基础为直接费，建筑工程费率为3.5%，安装工程费率为3.7%。 （4）现场经费按直接费的百分率计算：土方工程4%、石方工程6%、土石填筑工程6%、混凝土工程6%、模板工程6%、钻孔灌浆及锚固工程7%、疏浚工程5%、其他工程5%、机电金属结构设备安装工程按人工费的45%。 （5）管理费按直接工程费的百分率计算：土方工程3%、石方工程5%、土石填筑工程5%、混凝土工程3%、模板工程5%、钻孔灌浆及锚固工程6%、疏浚工程4%、植物措施3%、其他工程4%、机电金属结构设备安装工程按人工费的45%。 （6）社会保障及企业计提费费率按人工费的32.8%。 （7）企业利润 = （直接工程费+间接工程费）× 7%。 （8）税金：本工程建设地点在县城外，税金按建安工作量乘以税率计算，列入相应的工程项目中，税金费率按3%计取。 （9）建筑工程预算：建筑工程费为工程量乘以建筑工程单价。 （10）建筑工程意外伤害保险按建安工程费0.3%计列。 （11）本项目采用增值税简易计税法。

## 工程项目总价表
工程项目总价表
招标编号：
工程名称： | 钟山县回龙镇回龙村委星子洞涵洞排水渠项目 | 第1页 共1页
序号 | 工程项目名称 | 金额(元)
1 | 水渠 | 255012.68
2 | 水渠清淤 | 31900
3 | 盖板涵 | 26592.5
4 | 项目标志牌 | 500
5 | 编织袋装粘土围堰填筑 | 2591.6
6 | 其他临时建筑工程 | 3165.97
7 | 措施项目 | 0
8 | 其他项目 | 959.29
| 合计 | 320722.04

## 分类分项工程量清单(建筑)
分类分项工程量清单
招标编号：
工程名称： | 钟山县回龙镇回龙村委星子洞涵洞排水渠项目 |  |  |  |  | 第1页 共3页
序号 | 项目编码 | 项目名称 | 计量 单位 | 工程 数量 | 综合单价 (元) | 合价 (元) | 主要技术条款编码 | 备注
1 |  | 水渠 |  |  |  | 255012.68
1.1 |  | 水渠1 L=255m |  |  |  | 255012.68
1.1.1 | 500101002001 | 1m³液压反铲挖掘机挖装渠道土方自卸汽车运输，运距3km | m³ | 402.96 | 21.56 | 8687.82
1.1.2 | 500101002002 | 沟渠土方开挖，就近堆放 | m³ | 172.58 | 10.26 | 1770.67
1.1.3 | 500103001001 | 土方回填，利用挖土 | m³ | 172.58 | 16.54 | 2854.47
1.1.4 | 500109001001 | C25混凝土渠壁 | m³ | 204 | 471.03 | 96090.12
1.1.5 | 500109001002 | C25混凝土渠壁-100 | m³ | 100 | 66.16 | 6616
1.1.6 | 500109001003 | C25混凝土底板 | m³ | 142.8 | 454.89 | 64958.29
1.1.7 | 500103007001 | 100厚砂砾石垫层 | m³ | 71.4 | 144.33 | 10305.16
1.1.8 | 500109009001 | 沥青木板填缝 | m² | 13.52 | 142.78 | 1930.39
1.1.9 | 500110001001 | 普通标准钢模板制作安装拆除 | m² | 1122 | 55.08 | 61799.76
2 |  | 水渠清淤 |  |  |  | 31900
2.1 | 500101010001 | 旧水渠挖掘机清淤，外运3km | m³ | 1250 | 25.52 | 31900
3 |  | 盖板涵 |  |  |  | 26592.5
3.1 | 500101002003 | 1m³挖掘机挖装土自卸汽车运输，运距3km | m³ | 12.57 | 21.56 | 271.01
3.2 | 500109001004 | C25混凝土基础 | m³ | 8.64 | 451.97 | 3905.02
3.3 | 500109001005 | C25混凝土涵台身 | m³ | 9 | 464.84 | 4183.56
3.4 | 500109001006 | C30混凝土台帽 | m³ | 2.88 | 520.73 | 1499.7
3.5 | 500109001007 | C30混凝土盖板 | m³ | 3.6 | 475.12 | 1710.43
3.6 | 500109001008 | C20砼涵底铺砌 | m³ | 3.36 | 435.86 | 1464.49
3.7 | 500111001001 | 一般钢筋制作安装，机械 | t | 1.07 | 6540.16 | 6997.97
3.8 | 500109009002 | 沥青麻絮沉降缝 | m² | 6.65 | 112.88 | 750.65
3.9 | 500103016001 | 台背回填碎石 | m³ | 10.92 | 154.09 | 1682.66
3.10 | 500109011001 | 挖除旧路混凝土面层20cm | m³ | 4.8 | 85.06 | 408.29
3.11 | 500109011002 | 挖除旧路面碎石基层15cm | m³ | 3.6 | 11.64 | 41.9
3.12 | 500109011003 | 拆除浆砌片石旧涵洞 | m³ | 12 | 30.61 | 367.32
3.13 | 500109011004 | 拆除钢筋混凝土排水管 | m³ | 1.7 | 85.06 | 144.6
分类分项工程量清单
招标编号：
工程名称： | 钟山县回龙镇回龙村委星子洞涵洞排水渠项目 |  |  |  |  | 第2页 共3页
序号 | 项目编码 | 项目名称 | 计量 单位 | 工程 数量 | 综合单价 (元) | 合价 (元) | 主要技术条款编码 | 备注
3.14 | 500110001002 | 普通标准钢模板制作安装拆除 | m² | 57.46 | 55.08 | 3164.9
4 |  | 项目标志牌 | 座 | 1 | 500 | 500

## 分类分项工程量清单(临时)
分类分项工程量清单
招标编号：
工程名称： | 钟山县回龙镇回龙村委星子洞涵洞排水渠项目 |  |  |  |  | 第3页 共3页
序号 | 项目编码 | 项目名称 | 计量 单位 | 工程 数量 | 综合单价 (元) | 合价 (元) | 主要技术条款编码 | 备注
5 | 500114002001 | 编织袋装粘土围堰填筑 | m³ | 40 | 64.79 | 2591.6
6 | 500114002002 | 其他临时建筑工程 | % | 1 | 316596.78 | 3165.97

## 其他项目清单
其他项目清单
招标编号：
工程名称： | 钟山县回龙镇回龙村委星子洞涵洞排水渠项目 |  | 第1页 共1页
序号 | 项目名称 | 金额(元) | 备注
1 | 建筑意外伤害保险费 | 959.29 | 建安工程费*3‰
2 |  | 0
3 |  | 0

## 工程单价汇总表
工程单价汇总表
招标编号：
工程名称： |  | 钟山县回龙镇回龙村委星子洞涵洞排水渠项目 | [10 empty] | 第1页 共2页
序号 | 项目编码 | 项目名称 | 计量 单位 | 人工费 | 材料费 | 机械 使用费 | 其他 直接费 | 现场 经费 | 施工 管理费 | 社会保障 及企业计 提费 | 企业 利润 | 价差 | 风险金 | 税金 | 合计
1 |  | 水渠
1.1 |  | 水渠1 L=255m
1.1.1 | 500101002001 | 1m³液压反铲挖掘机挖装渠道土方自卸汽车运输，运距3km | m³ | 1.21 | 0.3 | 8.79 | 0.46 | 0.41 | 0.34 | 0.59 | 0.85 | 7.92 | 0 | 0.68 | 21.56
1.1.2 | 500101002002 | 沟渠土方开挖，就近堆放 | m³ | 2.56 | 0.57 | 1.26 | 0.2 | 0.18 | 0.14 | 0.87 | 0.4 | 3.75 | 0 | 0.33 | 10.26
1.1.3 | 500103001001 | 土方回填，利用挖土 | m³ | 4.46 | 0.3 | 1.51 | 0.28 | 0.38 | 0.35 | 1.79 | 0.63 | 6.31 | 0 | 0.53 | 16.54
1.1.4 | 500109001001 | C25混凝土渠壁 | m³ | 24.63 | 133.4 | 18.42 | 7.94 | 10.59 | 5.85 | 8.46 | 14.65 | 232.14 | 0 | 14.96 | 471.03
1.1.5 | 500109001002 | C25混凝土渠壁-100 | m³ | [11 empty] | 66.16
1.1.6 | 500109001003 | C25混凝土底板 | m³ | 25.53 | 125.15 | 20.29 | 7.69 | 10.26 | 5.67 | 8.65 | 14.23 | 222.98 | 0 | 14.45 | 454.89
1.1.7 | 500103007001 | 100厚砂砾石垫层 | m³ | 12.49 | 25.76 | 0 | 1.72 | 2.29 | 2.11 | 4.1 | 3.39 | 87.88 | 0 | 4.58 | 144.33
1.1.8 | 500109009001 | 沥青木板填缝 | m² | 7.45 | 96.82 | 0.03 | 4.69 | 6.26 | 3.46 | 2.44 | 8.48 | 8.61 | 0 | 4.53 | 142.78
1.1.9 | 500110001001 | 普通标准钢模板制作安装拆除 | m² | 17.06 | 2.02 | 1.97 | 0.95 | 1.26 | 1.16 | 5.68 | 2.11 | 21.14 | 0 | 1.75 | 55.08
2 |  | 水渠清淤
2.1 | 500101010001 | 旧水渠挖掘机清淤，外运3km | m³ | 0.32 | 1.18 | 11.44 | 0.58 | 0.52 | 0.42 | 0.35 | 1.04 | 8.86 | 0 | 0.81 | 25.52
3 |  | 盖板涵
3.1 | 500101002003 | 1m³挖掘机挖装土自卸汽车运输，运距3km | m³ | 1.21 | 0.3 | 8.79 | 0.46 | 0.41 | 0.34 | 0.59 | 0.85 | 7.92 | 0 | 0.68 | 21.56
3.2 | 500109001004 | C25混凝土基础 | m³ | 20.06 | 133.55 | 14.27 | 7.55 | 10.07 | 5.57 | 6.71 | 13.85 | 225.98 | 0 | 14.35 | 451.97
3.3 | 500109001005 | C25混凝土涵台身 | m³ | 23.59 | 133.4 | 16.06 | 7.79 | 10.38 | 5.74 | 8.05 | 14.35 | 230.72 | 0 | 14.76 | 464.84
3.4 | 500109001006 | C30混凝土台帽 | m³ | 43.21 | 139.36 | 7.91 | 8.57 | 11.43 | 6.31 | 14.3 | 16.18 | 256.92 | 0 | 16.54 | 520.73
工程单价汇总表
招标编号：
工程名称： |  | 钟山县回龙镇回龙村委星子洞涵洞排水渠项目 | [10 empty] | 第2页 共2页
序号 | 项目编码 | 项目名称 | 计量 单位 | 人工费 | 材料费 | 机械 使用费 | 其他 直接费 | 现场 经费 | 施工 管理费 | 社会保障 及企业计 提费 | 企业 利润 | 价差 | 风险金 | 税金 | 合计
3.5 | 500109001007 | C30混凝土盖板 | m³ | 27.22 | 140.57 | 6.21 | 7.83 | 10.44 | 5.77 | 9.06 | 14.5 | 238.44 | 0 | 15.09 | 475.12
3.6 | 500109001008 | C20砼涵底铺砌 | m³ | 19.99 | 123.58 | 16.21 | 7.19 | 9.59 | 5.3 | 6.83 | 13.21 | 220.14 | 0 | 13.84 | 435.86
3.7 | 500111001001 | 一般钢筋制作安装，机械 | t | 338.73 | 3305.06 | 296.63 | 177.32 | 118.21 | 127.08 | 115.65 | 313.51 | 1540.27 | 0 | 207.7 | 6540.16
3.8 | 500109009002 | 沥青麻絮沉降缝 | m² | 7.45 | 72.51 | 0 | 3.6 | 4.8 | 2.65 | 2.44 | 6.54 | 9.31 | 0 | 3.59 | 112.88
3.9 | 500103016001 | 台背回填碎石 | m³ | 12.49 | 30.91 | 0 | 1.95 | 2.6 | 2.4 | 4.1 | 3.81 | 90.94 | 0 | 4.89 | 154.09
3.10 | 500109011001 | 挖除旧路混凝土面层20cm | m³ | 0.38 | 0 | 43.5 | 1.97 | 2.63 | 1.45 | 1.15 | 3.58 | 27.7 | 0 | 2.7 | 85.06
3.11 | 500109011002 | 挖除旧路面碎石基层15cm | m³ | 0.38 | 0.53 | 4.89 | 0.26 | 0.35 | 0.32 | 0.25 | 0.49 | 3.81 | 0 | 0.37 | 11.64
3.12 | 500109011003 | 拆除浆砌片石旧涵洞 | m³ | 0.55 | 1.14 | 13.64 | 0.69 | 0.92 | 0.85 | 0.53 | 1.28 | 10.04 | 0 | 0.97 | 30.61
3.13 | 500109011004 | 拆除钢筋混凝土排水管 | m³ | 0.38 | 0 | 43.5 | 1.97 | 2.63 | 1.45 | 1.15 | 3.58 | 27.7 | 0 | 2.7 | 85.06
3.14 | 500110001002 | 普通标准钢模板制作安装拆除 | m² | 17.06 | 2.02 | 1.97 | 0.95 | 1.26 | 1.16 | 5.68 | 2.11 | 21.14 | 0 | 1.75 | 55.08
4 |  | 项目标志牌 | 座 | [11 empty] | 500.00
5 | 500114002001 | 编织袋装粘土围堰填筑 | m³ | 15.57 | 16.67 | 0 | 1.45 | 1.61 | 1.41 | 5.11 | 2.93 | 18 | 0 | 2.06 | 64.79
6 | 500114002002 | 其他临时建筑工程 | %

## 工程单价费(税)率汇总表
工程单价费(税)率汇总表
招标编号：
工程名称： |  | 钟山县回龙镇回龙村委星子洞涵洞排水渠项目 | [6 empty] | 第1页 共1页
序号 | 工程类别 |  | 工程单价费(税)率(%) | [6 empty] | 备注
|  |  | 其他 直接费 | 现场 经费 | 施工 管理费 | 社会保障及企业计提费 | 企业 利润 | 风险金 | 税金
一 | 建筑工程
1 | 土方工程 |  | 4.5 | 4 | 3 | 32.8 | 7 | 0 | 3.28
2 | 石方工程 |  | 4.5 | 6 | 5 | 32.8 | 7 | 0 | 3.28
3 | 土石填筑工程 |  | 4.5 | 6 | 5 | 32.8 | 7 | 0 | 3.28
4 | 混凝土工程 |  | 4.5 | 6 | 3 | 32.8 | 7 | 0 | 3.28
5 | 钢筋制安工程 |  | 4.5 | 3 | 3 | 32.8 | 7 | 0 | 3.28
6 | 模板工程 |  | 4.5 | 6 | 5 | 32.8 | 7 | 0 | 3.28
7 | 钻孔灌浆锚固工程 |  | 4.5 | 7 | 6 | 32.8 | 7 | 0 | 3.28
8 | 自采砂石料工程 |  | 4.5 | 2 | 0 | 0 | 0 | 0 | 0
9 | 植物措施 |  | 4.5 | 4 | 3 | 32.8 | 7 | 0 | 3.28
10 | 疏浚工程 |  | 4.5 | 5 | 4 | 32.8 | 7 | 0 | 3.28
11 | 其他建筑工程 |  | 4.5 | 5 | 4 | 32.8 | 7 | 0 | 3.28
二 | 安装工程
1 | 安装工程 |  | 5.2 | 45 | 45 | 32.8 | 7 | 0 | 3.28

## 主要材料预算价格汇总表
主要材料预算价格汇总表
招标编号：
工程名称： |  | 钟山县回龙镇回龙村委星子洞涵洞排水渠项目 |  |  |  | 第1页 共1页
序号 | 材料名称 |  | 型号规格 | 计量单位 | 预算价(元) | 备注
1 | 钢筋 |  |  | t | 4039.00
2 | 型钢 |  |  | kg | 4.18
3 | 水泥 |  | 42.5MPa | t | 496.00
4 | 碎石 |  |  | m³ | 105.00
5 | 柴油 |  |  | kg | 7.76
6 | 汽油 |  |  | kg | 9.45
7 | 锯材 |  |  | m³ | 1150.00
8 | 铁件 |  |  | kg | 6.46
9 | 预埋铁件 |  |  | kg | 6.56
10 | 砂砾石 |  |  | m³ | 97.00
11 | 机制砂 |  |  | m³ | 124.00

## 工程单价计算表
工程单价计算表
1m³挖掘机挖装土自卸汽车运输，运距1km 工程
单价编号： | 1 |  |  | 定额单位：100m³
施工方法： | 定额编号:01263。 挖装、运输、卸除、空回。
序号 | 名称 | 型号规格 | 计量单位 |  | 数量 | 单价(元) | 合价(元)
1 | 直接费 |  | 元 |  |  |  | 1117.64
1.1 | 人工费 |  | 元 |  |  |  | 121.1
| 人工 |  | 工时 |  | 35 | 3.46 | 121.1
1.2 | 材料费 |  | 元 |  |  |  | 30
| 零星材料费 |  | % |  | 3 | 1000.09 | 30
1.3 | 机械使用费 |  | 元 |  |  |  | 878.99
| 单斗挖掘机 | 液压 斗容1m³ | 台时 |  | 1 | 118.57 | 118.57
| 推土机 | 功率59kW | 台时 |  | 0.5 | 57.81 | 28.91
| 自卸汽车 | 载重量8t | 台时 |  | 10.15 | 71.24 | 723.09
| 双胶轮车 |  | 台时 |  | 9.36 | 0.9 | 8.42
1.4 | 其他直接费 |  | 元 |  | 4.5% | 1030.09 | 46.35
1.5 | 现场经费 |  | 元 |  | 4% | 1030.09 | 41.2
2 | 施工管理费 |  | 元 |  | 3% | 1117.64 | 33.53
3 | 社会保障及企业计提费 |  | 元 |  | 32.8% | 180.24 | 59.12
4 | 企业利润 |  | 元 |  | 7% | 1210.29 | 84.72
5 | 价差 |  | 元 |  |  |  | 792.1
| 人工 |  | 工时 |  | 35 | 4 | 140
| 机械工 |  | 工时 |  | 17.095 | 4 | 68.38
| 柴油 |  | kg |  | 122.63 | 4.76 | 583.72
6 | 风险金 |  | 元 |  | 0% | 2087.11 | 0
7 | 税金 |  | 元 |  | 3.28% | 2087.11 | 68.46
| 合计 |  | 元 |  |  |  | 2155.57
| 单价 |  | 元 |  |  |  | 21.56
工程单价计算表
沥青木板填缝 工程
单价编号： | 2 |  |  | 定额单位：100m²
施工方法： | 定额编号:04457。 木板制作、熔化、涂沥青、安装。
序号 | 名称 | 型号规格 | 计量单位 |  | 数量 | 单价(元) | 合价(元)
1 | 直接费 |  | 元 |  |  |  | 11524.95
1.1 | 人工费 |  | 元 |  |  |  | 744.94
| 人工 |  | 工时 |  | 215.3 | 3.46 | 744.94
1.2 | 材料费 |  | 元 |  |  |  | 9681.86
| 锯材 |  | m³ |  | 2.2 | 1150 | 2530
| 木柴 |  | t |  | 0.42 | 680 | 285.6
| 沥青 |  | t |  | 1.24 | 5460 | 6770.4
| 其他材料费 |  | % |  | 1 | 9586 | 95.86
1.3 | 机械使用费 |  | 元 |  |  |  | 3.02
| 双胶轮车 |  | 台时 |  | 3.36 | 0.9 | 3.02
1.4 | 其他直接费 |  | 元 |  | 4.5% | 10429.82 | 469.34
1.5 | 现场经费 |  | 元 |  | 6% | 10429.82 | 625.79
2 | 施工管理费 |  | 元 |  | 3% | 11524.95 | 345.75
3 | 社会保障及企业计提费 |  | 元 |  | 32.8% | 744.94 | 244.34
4 | 企业利润 |  | 元 |  | 7% | 12115.04 | 848.05
5 | 价差 |  | 元 |  |  |  | 861.2
| 人工 |  | 工时 |  | 215.3 | 4 | 861.2
6 | 风险金 |  | 元 |  | 0% | 13824.29 | 0
7 | 税金 |  | 元 |  | 3.28% | 13824.29 | 453.44
| 合计 |  | 元 |  |  |  | 14277.73
| 单价 |  | 元 |  |  |  | 142.78
工程单价计算表
普通标准钢模板制作安装拆除 工程
单价编号： | 3 |  |  | 定额单位：100m²
施工方法： | 定额编号:05001+05002。 预埋铁件制作，模板运输，模板安装、拆除、除灰、刷脱模剂，维修、倒仓，拉筋割断。
序号 | 名称 | 型号规格 | 计量单位 |  | 数量 | 单价(元) | 合价(元)
1 | 直接费 |  | 元 |  |  |  | 2325.1
1.1 | 人工费 |  | 元 |  |  |  | 1705.78
| 人工 |  | 工时 |  | 28 | 3.46 | 96.88
| 人工 |  | 工时 |  | 465 | 3.46 | 1608.9
1.2 | 材料费 |  | 元 |  |  |  | 201.74
| 组合钢模板 |  | kg |  | 0.57 | 3 | 1.71
| 型钢 |  | kg |  | 0.97 | 3 | 2.91
| 铁件 |  | kg |  | 1.5 | 6.46 | 9.69
| 焊条 |  | kg |  | 0.5 | 6.28 | 3.14
| 卡扣件 |  | kg |  | 25.33 | 5.3 | 134.25
| 其他材料费 |  | % |  | 2 | 151.7 | 3.03
| 预埋铁件 |  | kg |  | 0.68 | 6.56 | 4.46
| 混凝土柱 |  | m³ |  | 0.08 | 365 | 29.2
| 焊条 |  | kg |  | 1.98 | 6.28 | 12.43
| 其他材料费 |  | % |  | 2 | 46.09 | 0.92
1.3 | 机械使用费 |  | 元 |  |  |  | 196.64
| 载重汽车 | 载重量5t | 台时 |  | 0.36 | 44.73 | 16.1
| 电焊机 | 交流25kVA | 台时 |  | 0.7 | 14.64 | 10.25
| 钢筋切断机 | 功率20kW | 台时 |  | 0.06 | 24.18 | 1.45
| 其他机械费 |  | % |  | 5 | 27.8 | 1.39
| 汽车起重机 | 起重量5t | 台时 |  | 2.5 | 52.08 | 130.2
| 电焊机 | 交流25kVA | 台时 |  | 2 | 14.64 | 29.28
| 其他机械费 |  | % |  | 5 | 159.48 | 7.97
1.4 | 其他直接费 |  | 元 |  | 4.5% | 2104.16 | 94.69
1.5 | 现场经费 |  | 元 |  | 6% | 2104.16 | 126.25
2 | 施工管理费 |  | 元 |  | 5% | 2325.1 | 116.26
3 | 社会保障及企业计提费 |  | 元 |  | 32.8% | 1731.03 | 567.78
4 | 企业利润 |  | 元 |  | 7% | 3009.14 | 210.64
5 | 价差 |  | 元 |  |  |  | 2113.77
| 人工 |  | 工时 |  | 493 | 4 | 1972
| 机械工 |  | 工时 |  | 7.296 | 4 | 29.18
工程单价计算表
普通标准钢模板制作安装拆除 工程
单价编号： | 3 |  |  | 定额单位：100m²
施工方法： | 定额编号:05001+05002。 预埋铁件制作，模板运输，模板安装、拆除、除灰、刷脱模剂，维修、倒仓，拉筋割断。
序号 | 名称 | 型号规格 | 计量单位 |  | 数量 | 单价(元) | 合价(元)
| 组合钢模板 |  | kg |  | 0.57 | 2.13 | 1.21
| 型钢 |  | kg |  | 0.97 | 1.18 | 1.14
| 汽油 |  | kg |  | 17.092 | 6.45 | 110.24
6 | 风险金 |  | 元 |  | 0% | 5333.55 | 0
7 | 税金 |  | 元 |  | 3.28% | 5333.55 | 174.94
| 合计 |  | 元 |  |  |  | 5508.49
| 单价 |  | 元 |  |  |  | 55.08
工程单价计算表
沟渠土方开挖，就近堆放 工程
单价编号： | 4 |  |  | 定额单位：100m³
施工方法： | 定额编号:01216。 挖松、堆放、人工配合修底边。
序号 | 名称 | 型号规格 | 计量单位 |  | 数量 | 单价(元) | 合价(元)
1 | 直接费 |  | 元 |  |  |  | 476.75
1.1 | 人工费 |  | 元 |  |  |  | 256.04
| 人工 |  | 工时 |  | 74 | 3.46 | 256.04
1.2 | 材料费 |  | 元 |  |  |  | 57.31
| 零星材料费 |  | % |  | 15 | 382.09 | 57.31
1.3 | 机械使用费 |  | 元 |  |  |  | 126.05
| 单斗挖掘机 | 液压 斗容1m³ | 台时 |  | 0.97 | 118.57 | 115.01
| 双胶轮车 |  | 台时 |  | 12.27 | 0.9 | 11.04
1.4 | 其他直接费 |  | 元 |  | 4.5% | 439.4 | 19.77
1.5 | 现场经费 |  | 元 |  | 4% | 439.4 | 17.58
2 | 施工管理费 |  | 元 |  | 3% | 476.75 | 14.3
3 | 社会保障及企业计提费 |  | 元 |  | 32.8% | 265.1 | 86.95
4 | 企业利润 |  | 元 |  | 7% | 578 | 40.46
5 | 价差 |  | 元 |  |  |  | 375.28
| 人工 |  | 工时 |  | 74 | 4 | 296
| 机械工 |  | 工时 |  | 2.619 | 4 | 10.48
| 柴油 |  | kg |  | 14.453 | 4.76 | 68.8
6 | 风险金 |  | 元 |  | 0% | 993.74 | 0
7 | 税金 |  | 元 |  | 3.28% | 993.74 | 32.59
| 合计 |  | 元 |  |  |  | 1026.33
| 单价 |  | 元 |  |  |  | 10.26
工程单价计算表
土方回填，利用挖土 工程
单价编号： | 5 |  |  | 定额单位：100m³
施工方法： | 定额编号:03003。 包括5m内取土（石渣）回填、平土、简单压实。
序号 | 名称 | 型号规格 | 计量单位 |  | 数量 | 单价(元) | 合价(元)
1 | 直接费 |  | 元 |  |  |  | 693.3
1.1 | 人工费 |  | 元 |  |  |  | 446.34
| 人工 |  | 工时 |  | 129 | 3.46 | 446.34
1.2 | 材料费 |  | 元 |  |  |  | 29.88
| 零星材料费 |  | % |  | 5 | 597.54 | 29.88
1.3 | 机械使用费 |  | 元 |  |  |  | 151.2
| 蛙式夯实机 | 功率2.8kW | 台时 |  | 14.4 | 10.5 | 151.2
1.4 | 其他直接费 |  | 元 |  | 4.5% | 627.42 | 28.23
1.5 | 现场经费 |  | 元 |  | 6% | 627.42 | 37.65
2 | 施工管理费 |  | 元 |  | 5% | 693.3 | 34.67
3 | 社会保障及企业计提费 |  | 元 |  | 32.8% | 545.99 | 179.08
4 | 企业利润 |  | 元 |  | 7% | 907.05 | 63.49
5 | 价差 |  | 元 |  |  |  | 631.2
| 人工 |  | 工时 |  | 129 | 4 | 516
| 机械工 |  | 工时 |  | 28.8 | 4 | 115.2
6 | 风险金 |  | 元 |  | 0% | 1601.74 | 0
7 | 税金 |  | 元 |  | 3.28% | 1601.74 | 52.54
| 合计 |  | 元 |  |  |  | 1654.28
| 单价 |  | 元 |  |  |  | 16.54
工程单价计算表
C25混凝土渠壁 工程
单价编号： | 18 |  |  | 定额单位：100m³
施工方法： | 定额编号:04074+04278*1.03+04265*1.03。 施工准备、仓面冲（凿）毛、冲洗、清仓、验收、浇筑、养护等。 装、运、卸、清洗。 场内配运水泥、骨料、投料、加水、加外加剂、搅拌、出料、清洗。
序号 | 名称 | 型号规格 | 计量单位 |  | 数量 | 单价(元) | 合价(元)
1 | 直接费 |  | 元 |  |  |  | 19497.12
1.1 | 人工费 |  | 元 |  |  |  | 2462.75
| 人工 |  | 工时 |  | 479 | 3.46 | 1657.34
| 人工 |  | 工时 |  | 47.38 | 3.46 | 163.93
| 人工 |  | 工时 |  | 185.4 | 3.46 | 641.48
1.2 | 材料费 |  | 元 |  |  |  | 13339.91
| 水 |  | m³ |  | 90 | 0.5 | 45
| C25纯混凝土 | 42.5MPa 2级配 水灰比0.55 最大粒径40mm | m³ |  | 103 | 126.22 | 13000.66
| 其他材料费 |  | % |  | 2 | 13045.66 | 260.91
| 零星材料费 |  | % |  | 6 | 215.84 | 12.95
| 零星材料费 |  | % |  | 2 | 1019.39 | 20.39
1.3 | 机械使用费 |  | 元 |  |  |  | 1841.79
| 混凝土输送泵 | 输出量30m³/h | 台时 |  | 9.12 | 87.14 | 794.72
| 振动器 | 插入式 功率1.1kW | 台时 |  | 36.45 | 2.31 | 84.2
| 风(砂)水枪 | 耗风量6m³/min | 台时 |  | 11.2 | 33.09 | 370.61
| 其他机械费 |  | % |  | 13 | 1249.53 | 162.44
| 双胶轮车 |  | 台时 |  | 57.68 | 0.9 | 51.91
| 混凝土搅拌机 | 出料0.8m³ | 台时 |  | 8.8992 | 33.82 | 300.97
| 双胶轮车 |  | 台时 |  | 85.49 | 0.9 | 76.94
1.4 | 其他直接费 |  | 元 |  | 4.5% | 17644.45 | 794
1.5 | 现场经费 |  | 元 |  | 6% | 17644.45 | 1058.67
2 | 施工管理费 |  | 元 |  | 3% | 19497.12 | 584.91
3 | 社会保障及企业计提费 |  | 元 |  | 32.8% | 2578.51 | 845.75
4 | 企业利润 |  | 元 |  | 7% | 20927.78 | 1464.94
5 | 价差 |  | 元 |  |  |  | 23214.02
| 人工 |  | 工时 |  | 711.78 | 4 | 2847.12
| 机械工 |  | 工时 |  | 33.457 | 4 | 133.83
| 水泥 | 42.5MPa | t |  | 35.0358 | 246 | 8618.81
工程单价计算表
C25混凝土渠壁 工程
单价编号： | 18 |  |  | 定额单位：100m³
施工方法： | 定额编号:04074+04278*1.03+04265*1.03。 施工准备、仓面冲（凿）毛、冲洗、清仓、验收、浇筑、养护等。 装、运、卸、清洗。 场内配运水泥、骨料、投料、加水、加外加剂、搅拌、出料、清洗。
序号 | 名称 | 型号规格 | 计量单位 |  | 数量 | 单价(元) | 合价(元)
| 碎石 |  | m³ |  | 86.6671 | 75 | 6500.03
| 机制砂 |  | m³ |  | 54.4067 | 94 | 5114.23
6 | 风险金 |  | 元 |  | 0% | 45606.74 | 0
7 | 税金 |  | 元 |  | 3.28% | 45606.74 | 1495.9
| 合计 |  | 元 |  |  |  | 47102.64
| 单价 |  | 元 |  |  |  | 471.03
工程单价计算表
C25混凝土底板 工程
单价编号： | 19 |  |  | 定额单位：100m³
施工方法： | 定额编号:04036+04278*1.03+04265*1.03。 其他混凝土，基础 装、运、卸、清洗。 场内配运水泥、骨料、投料、加水、加外加剂、搅拌、出料、清洗。
序号 | 名称 | 型号规格 | 计量单位 |  | 数量 | 单价(元) | 合价(元)
1 | 直接费 |  | 元 |  |  |  | 18892.19
1.1 | 人工费 |  | 元 |  |  |  | 2552.71
| 人工 |  | 工时 |  | 505 | 3.46 | 1747.3
| 人工 |  | 工时 |  | 47.38 | 3.46 | 163.93
| 人工 |  | 工时 |  | 185.4 | 3.46 | 641.48
1.2 | 材料费 |  | 元 |  |  |  | 12515
| 水 |  | m³ |  | 100 | 0.5 | 50
| C25纯混凝土 | 42.5MPa 2级配 水灰比0.55 最大粒径40mm | m³ |  | 98 | 126.22 | 12369.56
| 其他材料费 |  | % |  | 0.5 | 12419.56 | 62.1
| 零星材料费 |  | % |  | 6 | 215.84 | 12.95
| 零星材料费 |  | % |  | 2 | 1019.39 | 20.39
1.3 | 机械使用费 |  | 元 |  |  |  | 2029.29
| 振动器 | 变频机组 容量4.5kVA | 台时 |  | 18.73 | 10.17 | 190.48
| 风(砂)水枪 | 耗风量6m³/min | 台时 |  | 33.53 | 33.09 | 1109.51
| 离心水泵 | 单级双吸 功率20kW | 台时 |  | 9.55 | 29.7 | 283.64
| 其他机械费 |  | % |  | 1 | 1583.63 | 15.84
| 双胶轮车 |  | 台时 |  | 57.68 | 0.9 | 51.91
| 混凝土搅拌机 | 出料0.8m³ | 台时 |  | 8.8992 | 33.82 | 300.97
| 双胶轮车 |  | 台时 |  | 85.49 | 0.9 | 76.94
1.4 | 其他直接费 |  | 元 |  | 4.5% | 17097 | 769.37
1.5 | 现场经费 |  | 元 |  | 6% | 17097 | 1025.82
2 | 施工管理费 |  | 元 |  | 3% | 18892.19 | 566.77
3 | 社会保障及企业计提费 |  | 元 |  | 32.8% | 2635.7 | 864.51
4 | 企业利润 |  | 元 |  | 7% | 20323.47 | 1422.64
5 | 价差 |  | 元 |  |  |  | 22297.93
| 人工 |  | 工时 |  | 737.78 | 4 | 2951.12
| 机械工 |  | 工时 |  | 23.984 | 4 | 95.94
| 水泥 | 42.5MPa | t |  | 33.335 | 246 | 8200.41
工程单价计算表
C25混凝土底板 工程
单价编号： | 19 |  |  | 定额单位：100m³
施工方法： | 定额编号:04036+04278*1.03+04265*1.03。 其他混凝土，基础 装、运、卸、清洗。 场内配运水泥、骨料、投料、加水、加外加剂、搅拌、出料、清洗。
序号 | 名称 | 型号规格 | 计量单位 |  | 数量 | 单价(元) | 合价(元)
| 碎石 |  | m³ |  | 82.4599 | 75 | 6184.49
| 机制砂 |  | m³ |  | 51.7656 | 94 | 4865.97
6 | 风险金 |  | 元 |  | 0% | 44044.04 | 0
7 | 税金 |  | 元 |  | 3.28% | 44044.04 | 1444.64
| 合计 |  | 元 |  |  |  | 45488.68
| 单价 |  | 元 |  |  |  | 454.89
工程单价计算表
编织袋装粘土围堰填筑 工程
单价编号： | 20 |  |  | 定额单位：100m³
施工方法： | 定额编号:11066+11070。 装土（石）、封包、堆筑。 拆除、清理。
序号 | 名称 | 型号规格 | 计量单位 |  | 数量 | 单价(元) | 合价(元)
1 | 直接费 |  | 元 |  |  |  | 3529.35
1.1 | 人工费 |  | 元 |  |  |  | 1556.65
| 人工 |  | 工时 |  | 388.9 | 3.46 | 1345.59
| 人工 |  | 工时 |  | 61 | 3.46 | 211.06
1.2 | 材料费 |  | 元 |  |  |  | 1666.5
| 编织袋 |  | 个 |  | 3300 | 0.5 | 1650
| 其他材料费 |  | % |  | 1 | 1650 | 16.5
1.3 | 机械使用费 |  | 元 |  |  |  | 0
1.4 | 其他直接费 |  | 元 |  | 4.5% | 3223.15 | 145.04
1.5 | 现场经费 |  | 元 |  | 5% | 3223.15 | 161.16
2 | 施工管理费 |  | 元 |  | 4% | 3529.35 | 141.17
3 | 社会保障及企业计提费 |  | 元 |  | 32.8% | 1556.65 | 510.58
4 | 企业利润 |  | 元 |  | 7% | 4181.1 | 292.68
5 | 价差 |  | 元 |  |  |  | 1799.6
| 人工 |  | 工时 |  | 449.9 | 4 | 1799.6
6 | 风险金 |  | 元 |  | 0% | 6273.38 | 0
7 | 税金 |  | 元 |  | 3.28% | 6273.38 | 205.77
| 合计 |  | 元 |  |  |  | 6479.15
| 单价 |  | 元 |  |  |  | 64.79
工程单价计算表
旧水渠挖掘机清淤，外运3km 工程
单价编号： | 21 |  |  | 定额单位：100m³
施工方法： | 定额编号:01318。 挖装、运输、卸除、空回。
序号 | 名称 | 型号规格 | 计量单位 |  | 数量 | 单价(元) | 合价(元)
1 | 直接费 |  | 元 |  |  |  | 1403.43
1.1 | 人工费 |  | 元 |  |  |  | 31.83
| 人工 |  | 工时 |  | 9.2 | 3.46 | 31.83
1.2 | 材料费 |  | 元 |  |  |  | 117.59
| 零星材料费 |  | % |  | 10 | 1175.89 | 117.59
1.3 | 机械使用费 |  | 元 |  |  |  | 1144.06
| 单斗挖掘机 | 液压 斗容1m³ | 台时 |  | 1.76 | 118.57 | 208.68
| 自卸汽车 | 载重量8t | 台时 |  | 13.13 | 71.24 | 935.38
1.4 | 其他直接费 |  | 元 |  | 4.5% | 1293.48 | 58.21
1.5 | 现场经费 |  | 元 |  | 4% | 1293.48 | 51.74
2 | 施工管理费 |  | 元 |  | 3% | 1403.43 | 42.1
3 | 社会保障及企业计提费 |  | 元 |  | 32.8% | 107.33 | 35.2
4 | 企业利润 |  | 元 |  | 7% | 1480.73 | 103.65
5 | 价差 |  | 元 |  |  |  | 886.39
| 人工 |  | 工时 |  | 9.2 | 4 | 36.8
| 机械工 |  | 工时 |  | 21.821 | 4 | 87.28
| 柴油 |  | kg |  | 160.15 | 4.76 | 762.31
6 | 风险金 |  | 元 |  | 0% | 2470.77 | 0
7 | 税金 |  | 元 |  | 3.28% | 2470.77 | 81.04
| 合计 |  | 元 |  |  |  | 2551.81
| 单价 |  | 元 |  |  |  | 25.52
工程单价计算表
C25混凝土基础 工程
单价编号： | 22 |  |  | 定额单位：100m³
施工方法： | 定额编号:04113+04278*1.03+04265*1.03。 其他混凝土，基础
序号 | 名称 | 型号规格 | 计量单位 |  | 数量 | 单价(元) | 合价(元)
1 | 直接费 |  | 元 |  |  |  | 18551.02
1.1 | 人工费 |  | 元 |  |  |  | 2006.03
| 人工 |  | 工时 |  | 347 | 3.46 | 1200.62
| 人工 |  | 工时 |  | 47.38 | 3.46 | 163.93
| 人工 |  | 工时 |  | 185.4 | 3.46 | 641.48
1.2 | 材料费 |  | 元 |  |  |  | 13355.21
| 水 |  | m³ |  | 120 | 0.5 | 60
| 混凝土砂浆运输 |  | m³ |  | 103 | 0 | 0
| 混凝土拌制 |  | m³ |  | 103 | 0 | 0
| C25纯混凝土 | 42.5MPa 2级配 水灰比0.55 最大粒径40mm | m³ |  | 103 | 126.22 | 13000.66
| 其他材料费 |  | % |  | 2 | 13060.66 | 261.21
| 零星材料费 |  | % |  | 6 | 215.84 | 12.95
| 零星材料费 |  | % |  | 2 | 1019.39 | 20.39
1.3 | 机械使用费 |  | 元 |  |  |  | 1427.01
| 振动器 | 插入式 功率1.1kW | 台时 |  | 20 | 2.31 | 46.2
| 风(砂)水枪 | 耗风量6m³/min | 台时 |  | 26 | 33.09 | 860.34
| 其他机械费 |  | % |  | 10 | 906.54 | 90.65
| 双胶轮车 |  | 台时 |  | 57.68 | 0.9 | 51.91
| 混凝土搅拌机 | 出料0.8m³ | 台时 |  | 8.8992 | 33.82 | 300.97
| 双胶轮车 |  | 台时 |  | 85.49 | 0.9 | 76.94
1.4 | 其他直接费 |  | 元 |  | 4.5% | 16788.25 | 755.47
1.5 | 现场经费 |  | 元 |  | 6% | 16788.25 | 1007.3
2 | 施工管理费 |  | 元 |  | 3% | 18551.02 | 556.53
3 | 社会保障及企业计提费 |  | 元 |  | 32.8% | 2046.06 | 671.11
4 | 企业利润 |  | 元 |  | 7% | 19778.66 | 1384.51
5 | 价差 |  | 元 |  |  |  | 22598.47
| 人工 |  | 工时 |  | 579.78 | 4 | 2319.12
| 机械工 |  | 工时 |  | 11.569 | 4 | 46.28
| 水泥 | 42.5MPa | t |  | 35.0358 | 246 | 8618.81
工程单价计算表
C25混凝土基础 工程
单价编号： | 22 |  |  | 定额单位：100m³
施工方法： | 定额编号:04113+04278*1.03+04265*1.03。 其他混凝土，基础
序号 | 名称 | 型号规格 | 计量单位 |  | 数量 | 单价(元) | 合价(元)
| 碎石 |  | m³ |  | 86.6671 | 75 | 6500.03
| 机制砂 |  | m³ |  | 54.4067 | 94 | 5114.23
6 | 风险金 |  | 元 |  | 0% | 43761.64 | 0
7 | 税金 |  | 元 |  | 3.28% | 43761.64 | 1435.38
| 合计 |  | 元 |  |  |  | 45197.02
| 单价 |  | 元 |  |  |  | 451.97
工程单价计算表
C30混凝土台帽 工程
单价编号： | 23 |  |  | 定额单位：100m³
施工方法： | 定额编号:04115+04278*1.03+04265*1.03。 其他混凝土，零星结构
序号 | 名称 | 型号规格 | 计量单位 |  | 数量 | 单价(元) | 合价(元)
1 | 直接费 |  | 元 |  |  |  | 21048.1
1.1 | 人工费 |  | 元 |  |  |  | 4320.77
| 人工 |  | 工时 |  | 1016 | 3.46 | 3515.36
| 人工 |  | 工时 |  | 47.38 | 3.46 | 163.93
| 人工 |  | 工时 |  | 185.4 | 3.46 | 641.48
1.2 | 材料费 |  | 元 |  |  |  | 13936.2
| 水 |  | m³ |  | 120 | 0.5 | 60
| 混凝土砂浆运输 |  | m³ |  | 103 | 0 | 0
| 混凝土拌制 |  | m³ |  | 103 | 0 | 0
| C30纯混凝土 | 42.5MPa 2级配 水灰比0.5 最大粒径40mm | m³ |  | 103 | 131.75 | 13570.25
| 其他材料费 |  | % |  | 2 | 13630.25 | 272.61
| 零星材料费 |  | % |  | 6 | 215.84 | 12.95
| 零星材料费 |  | % |  | 2 | 1019.39 | 20.39
1.3 | 机械使用费 |  | 元 |  |  |  | 791.09
| 振动器 | 插入式 功率1.1kW | 台时 |  | 35.6 | 2.31 | 82.24
| 风(砂)水枪 | 耗风量6m³/min | 台时 |  | 7.44 | 33.09 | 246.19
| 其他机械费 |  | % |  | 10 | 328.43 | 32.84
| 双胶轮车 |  | 台时 |  | 57.68 | 0.9 | 51.91
| 混凝土搅拌机 | 出料0.8m³ | 台时 |  | 8.8992 | 33.82 | 300.97
| 双胶轮车 |  | 台时 |  | 85.49 | 0.9 | 76.94
1.4 | 其他直接费 |  | 元 |  | 4.5% | 19048.06 | 857.16
1.5 | 现场经费 |  | 元 |  | 6% | 19048.06 | 1142.88
2 | 施工管理费 |  | 元 |  | 3% | 21048.1 | 631.44
3 | 社会保障及企业计提费 |  | 元 |  | 32.8% | 4360.8 | 1430.34
4 | 企业利润 |  | 元 |  | 7% | 23109.88 | 1617.69
5 | 价差 |  | 元 |  |  |  | 25691.98
| 人工 |  | 工时 |  | 1248.78 | 4 | 4995.12
| 机械工 |  | 工时 |  | 11.569 | 4 | 46.28
| 水泥 | 42.5MPa | t |  | 37.5816 | 246 | 9245.07
| 碎石 |  | m³ |  | 86.6671 | 75 | 6500.03
工程单价计算表
C30混凝土台帽 工程
单价编号： | 23 |  |  | 定额单位：100m³
施工方法： | 定额编号:04115+04278*1.03+04265*1.03。 其他混凝土，零星结构
序号 | 名称 | 型号规格 | 计量单位 |  | 数量 | 单价(元) | 合价(元)
| 机制砂 |  | m³ |  | 52.186 | 94 | 4905.48
6 | 风险金 |  | 元 |  | 0% | 50419.55 | 0
7 | 税金 |  | 元 |  | 3.28% | 50419.55 | 1653.76
| 合计 |  | 元 |  |  |  | 52073.31
| 单价 |  | 元 |  |  |  | 520.73
工程单价计算表
C30混凝土盖板 工程
单价编号： | 24 |  |  | 定额单位：100m³
施工方法： | 定额编号:04095+04278*1.03+04265*1.03。 施工准备、仓面冲（凿）毛、冲洗、清仓、验收、浇筑、养护等。
序号 | 名称 | 型号规格 | 计量单位 |  | 数量 | 单价(元) | 合价(元)
1 | 直接费 |  | 元 |  |  |  | 19226.98
1.1 | 人工费 |  | 元 |  |  |  | 2722.25
| 人工 |  | 工时 |  | 554 | 3.46 | 1916.84
| 人工 |  | 工时 |  | 47.38 | 3.46 | 163.93
| 人工 |  | 工时 |  | 185.4 | 3.46 | 641.48
1.2 | 材料费 |  | 元 |  |  |  | 14057.05
| 水 |  | m³ |  | 90 | 0.5 | 45
| 混凝土拌制 |  | m³ |  | 103 | 0 | 0
| 混凝土垂直运输 |  | m³ |  | 103 | 0 | 0
| 混凝土水平运输 |  | m³ |  | 103 | 0 | 0
| C30纯混凝土 | 42.5MPa 2级配 水灰比0.5 最大粒径40mm | m³ |  | 103 | 131.75 | 13570.25
| 其他材料费 |  | % |  | 3 | 13615.25 | 408.46
| 零星材料费 |  | % |  | 6 | 215.84 | 12.95
| 零星材料费 |  | % |  | 2 | 1019.39 | 20.39
1.3 | 机械使用费 |  | 元 |  |  |  | 620.68
| 振动器 | 插入式 功率1.1kW | 台时 |  | 28.35 | 2.31 | 65.49
| 振动器 | 平板式 功率2.2kW | 台时 |  | 28.35 | 3.3 | 93.56
| 其他机械费 |  | % |  | 20 | 159.05 | 31.81
| 双胶轮车 |  | 台时 |  | 57.68 | 0.9 | 51.91
| 混凝土搅拌机 | 出料0.8m³ | 台时 |  | 8.8992 | 33.82 | 300.97
| 双胶轮车 |  | 台时 |  | 85.49 | 0.9 | 76.94
1.4 | 其他直接费 |  | 元 |  | 4.5% | 17399.98 | 783
1.5 | 现场经费 |  | 元 |  | 6% | 17399.98 | 1044
2 | 施工管理费 |  | 元 |  | 3% | 19226.98 | 576.81
3 | 社会保障及企业计提费 |  | 元 |  | 32.8% | 2762.28 | 906.03
4 | 企业利润 |  | 元 |  | 7% | 20709.82 | 1449.69
5 | 价差 |  | 元 |  |  |  | 23843.98
| 人工 |  | 工时 |  | 786.78 | 4 | 3147.12
| 机械工 |  | 工时 |  | 11.569 | 4 | 46.28
| 水泥 | 42.5MPa | t |  | 37.5816 | 246 | 9245.07
工程单价计算表
C30混凝土盖板 工程
单价编号： | 24 |  |  | 定额单位：100m³
施工方法： | 定额编号:04095+04278*1.03+04265*1.03。 施工准备、仓面冲（凿）毛、冲洗、清仓、验收、浇筑、养护等。
序号 | 名称 | 型号规格 | 计量单位 |  | 数量 | 单价(元) | 合价(元)
| 碎石 |  | m³ |  | 86.6671 | 75 | 6500.03
| 机制砂 |  | m³ |  | 52.186 | 94 | 4905.48
6 | 风险金 |  | 元 |  | 0% | 46003.49 | 0
7 | 税金 |  | 元 |  | 3.28% | 46003.49 | 1508.91
| 合计 |  | 元 |  |  |  | 47512.4
| 单价 |  | 元 |  |  |  | 475.12
工程单价计算表
C20砼涵底铺砌 工程
单价编号： | 25 |  |  | 定额单位：100m³
施工方法： | 定额编号:04037+04278*1.03+04265*1.03。 施工准备、仓面冲（凿）毛、冲洗、清仓、验收、浇筑、养护等。
序号 | 名称 | 型号规格 | 计量单位 |  | 数量 | 单价(元) | 合价(元)
1 | 直接费 |  | 元 |  |  |  | 17655
1.1 | 人工费 |  | 元 |  |  |  | 1999.11
| 人工 |  | 工时 |  | 345 | 3.46 | 1193.7
| 人工 |  | 工时 |  | 47.38 | 3.46 | 163.93
| 人工 |  | 工时 |  | 185.4 | 3.46 | 641.48
1.2 | 材料费 |  | 元 |  |  |  | 12357.51
| 水 |  | m³ |  | 90 | 0.5 | 45
| 混凝土拌制 |  | m³ |  | 103 | 0 | 0
| 混凝土垂直运输 |  | m³ |  | 103 | 0 | 0
| 混凝土水平运输 |  | m³ |  | 103 | 0 | 0
| C20纯混凝土 | 42.5MPa 2级配 水灰比0.6 最大粒径40mm | m³ |  | 103 | 118.62 | 12217.86
| 其他材料费 |  | % |  | 0.5 | 12262.86 | 61.31
| 零星材料费 |  | % |  | 6 | 215.84 | 12.95
| 零星材料费 |  | % |  | 2 | 1019.39 | 20.39
1.3 | 机械使用费 |  | 元 |  |  |  | 1620.76
| 振动器 | 变频机组 容量4.5kVA | 台时 |  | 17.84 | 10.17 | 181.43
| 风(砂)水枪 | 耗风量6m³/min | 台时 |  | 21.58 | 33.09 | 714.08
| 离心水泵 | 单级双吸 功率20kW | 台时 |  | 9.55 | 29.7 | 283.64
| 其他机械费 |  | % |  | 1 | 1179.15 | 11.79
| 双胶轮车 |  | 台时 |  | 57.68 | 0.9 | 51.91
| 混凝土搅拌机 | 出料0.8m³ | 台时 |  | 8.8992 | 33.82 | 300.97
| 双胶轮车 |  | 台时 |  | 85.49 | 0.9 | 76.94
1.4 | 其他直接费 |  | 元 |  | 4.5% | 15977.38 | 718.98
1.5 | 现场经费 |  | 元 |  | 6% | 15977.38 | 958.64
2 | 施工管理费 |  | 元 |  | 3% | 17655 | 529.65
3 | 社会保障及企业计提费 |  | 元 |  | 32.8% | 2082.1 | 682.93
4 | 企业利润 |  | 元 |  | 7% | 18867.58 | 1320.73
5 | 价差 |  | 元 |  |  |  | 22013.82
| 人工 |  | 工时 |  | 577.78 | 4 | 2311.12
| 机械工 |  | 工时 |  | 23.984 | 4 | 95.94
工程单价计算表
C20砼涵底铺砌 工程
单价编号： | 25 |  |  | 定额单位：100m³
施工方法： | 定额编号:04037+04278*1.03+04265*1.03。 施工准备、仓面冲（凿）毛、冲洗、清仓、验收、浇筑、养护等。
序号 | 名称 | 型号规格 | 计量单位 |  | 数量 | 单价(元) | 合价(元)
| 水泥 | 42.5MPa | t |  | 31.6413 | 246 | 7783.76
| 碎石 |  | m³ |  | 86.6671 | 75 | 6500.03
| 机制砂 |  | m³ |  | 56.6273 | 94 | 5322.97
6 | 风险金 |  | 元 |  | 0% | 42202.13 | 0
7 | 税金 |  | 元 |  | 3.28% | 42202.13 | 1384.23
| 合计 |  | 元 |  |  |  | 43586.36
| 单价 |  | 元 |  |  |  | 435.86
工程单价计算表
沥青麻絮沉降缝 工程
单价编号： | 26 |  |  | 定额单位：100m²
施工方法： | 定额编号:04458。 熔化沥青、烤砂拌和、清洗表面、洗模安装、拆模。
序号 | 名称 | 型号规格 | 计量单位 |  | 数量 | 单价(元) | 合价(元)
1 | 直接费 |  | 元 |  |  |  | 8835.23
1.1 | 人工费 |  | 元 |  |  |  | 744.94
| 人工 |  | 工时 |  | 215.3 | 3.46 | 744.94
1.2 | 材料费 |  | 元 |  |  |  | 7250.74
| 煤 |  | t |  | 0.32 | 582.04 | 186.25
| 石粉 |  | t |  | 1.27 | 30 | 38.1
| 木柴 |  | t |  | 0.03 | 680 | 20.4
| 沥青 |  | t |  | 1.27 | 5460 | 6934.2
| 其他材料费 |  | % |  | 1 | 7178.95 | 71.79
1.3 | 机械使用费 |  | 元 |  |  |  | 0
1.4 | 其他直接费 |  | 元 |  | 4.5% | 7995.68 | 359.81
1.5 | 现场经费 |  | 元 |  | 6% | 7995.68 | 479.74
2 | 施工管理费 |  | 元 |  | 3% | 8835.23 | 265.06
3 | 社会保障及企业计提费 |  | 元 |  | 32.8% | 744.94 | 244.34
4 | 企业利润 |  | 元 |  | 7% | 9344.63 | 654.12
5 | 价差 |  | 元 |  |  |  | 931.05
| 人工 |  | 工时 |  | 215.3 | 4 | 861.2
| 石粉 |  | t |  | 1.27 | 55 | 69.85
6 | 风险金 |  | 元 |  | 0% | 10929.8 | 0
7 | 税金 |  | 元 |  | 3.28% | 10929.8 | 358.5
| 合计 |  | 元 |  |  |  | 11288.3
| 单价 |  | 元 |  |  |  | 112.88
工程单价计算表
台背回填碎石 工程
单价编号： | 27 |  |  | 定额单位：100m³
施工方法： | 定额编号:03062。 运料、分层铺筑、压实、整平与修坡，基本运距30m。
序号 | 名称 | 型号规格 | 计量单位 |  | 数量 | 单价(元) | 合价(元)
1 | 直接费 |  | 元 |  |  |  | 4795.32
1.1 | 人工费 |  | 元 |  |  |  | 1249.06
| 人工 |  | 工时 |  | 361 | 3.46 | 1249.06
1.2 | 材料费 |  | 元 |  |  |  | 3090.6
| 碎石 |  | m³ |  | 102 | 30 | 3060
| 其他材料费 |  | % |  | 1 | 3060 | 30.6
1.3 | 机械使用费 |  | 元 |  |  |  | 0
1.4 | 其他直接费 |  | 元 |  | 4.5% | 4339.66 | 195.28
1.5 | 现场经费 |  | 元 |  | 6% | 4339.66 | 260.38
2 | 施工管理费 |  | 元 |  | 5% | 4795.32 | 239.77
3 | 社会保障及企业计提费 |  | 元 |  | 32.8% | 1249.06 | 409.69
4 | 企业利润 |  | 元 |  | 7% | 5444.78 | 381.13
5 | 价差 |  | 元 |  |  |  | 9094
| 人工 |  | 工时 |  | 361 | 4 | 1444
| 碎石 |  | m³ |  | 102 | 75 | 7650
6 | 风险金 |  | 元 |  | 0% | 14919.91 | 0
7 | 税金 |  | 元 |  | 3.28% | 14919.91 | 489.37
| 合计 |  | 元 |  |  |  | 15409.28
| 单价 |  | 元 |  |  |  | 154.09
工程单价计算表
挖除旧路混凝土面层20cm 工程
单价编号： | 28 |  |  | 定额单位：100m³
施工方法： | 定额编号:04445。 岩石破碎机拆除混凝土。
序号 | 名称 | 型号规格 | 计量单位 |  | 数量 | 单价(元) | 合价(元)
1 | 直接费 |  | 元 |  |  |  | 4848.52
1.1 | 人工费 |  | 元 |  |  |  | 38.06
| 人工 |  | 工时 |  | 11 | 3.46 | 38.06
1.2 | 材料费 |  | 元 |  |  |  | 0
1.3 | 机械使用费 |  | 元 |  |  |  | 4349.74
| 单斗挖掘机 | 液压 斗容1m³ | 台时 |  | 33.35 | 118.57 | 3954.31
| 其他机械费 |  | % |  | 10 | 3954.31 | 395.43
1.4 | 其他直接费 |  | 元 |  | 4.5% | 4387.8 | 197.45
1.5 | 现场经费 |  | 元 |  | 6% | 4387.8 | 263.27
2 | 施工管理费 |  | 元 |  | 3% | 4848.52 | 145.46
3 | 社会保障及企业计提费 |  | 元 |  | 32.8% | 349.62 | 114.68
4 | 企业利润 |  | 元 |  | 7% | 5108.66 | 357.61
5 | 价差 |  | 元 |  |  |  | 2769.5
| 人工 |  | 工时 |  | 11 | 4 | 44
| 机械工 |  | 工时 |  | 90.045 | 4 | 360.18
| 柴油 |  | kg |  | 496.915 | 4.76 | 2365.32
6 | 风险金 |  | 元 |  | 0% | 8235.77 | 0
7 | 税金 |  | 元 |  | 3.28% | 8235.77 | 270.13
| 合计 |  | 元 |  |  |  | 8505.9
| 单价 |  | 元 |  |  |  | 85.06
工程单价计算表
挖除旧路面碎石基层15cm 工程
单价编号： | 29 |  |  | 定额单位：100m³
施工方法： | 定额编号:YB0201。 挖装、运输、卸除、空回。
序号 | 名称 | 型号规格 | 计量单位 |  | 数量 | 单价(元) | 合价(元)
1 | 直接费 |  | 元 |  |  |  | 640.05
1.1 | 人工费 |  | 元 |  |  |  | 38.06
| 人工 |  | 工时 |  | 11 | 3.46 | 38.06
1.2 | 材料费 |  | 元 |  |  |  | 52.66
| 零星材料费 |  | % |  | 10 | 526.57 | 52.66
1.3 | 机械使用费 |  | 元 |  |  |  | 488.51
| 单斗挖掘机 | 液压 斗容1m³ | 台时 |  | 4.12 | 118.57 | 488.51
1.4 | 其他直接费 |  | 元 |  | 4.5% | 579.23 | 26.07
1.5 | 现场经费 |  | 元 |  | 6% | 579.23 | 34.75
2 | 施工管理费 |  | 元 |  | 5% | 640.05 | 32
3 | 社会保障及企业计提费 |  | 元 |  | 32.8% | 76.55 | 25.11
4 | 企业利润 |  | 元 |  | 7% | 697.16 | 48.8
5 | 价差 |  | 元 |  |  |  | 380.71
| 人工 |  | 工时 |  | 11 | 4 | 44
| 机械工 |  | 工时 |  | 11.124 | 4 | 44.5
| 柴油 |  | kg |  | 61.388 | 4.76 | 292.21
6 | 风险金 |  | 元 |  | 0% | 1126.67 | 0
7 | 税金 |  | 元 |  | 3.28% | 1126.67 | 36.95
| 合计 |  | 元 |  |  |  | 1163.62
| 单价 |  | 元 |  |  |  | 11.64
工程单价计算表
一般钢筋制作安装，机械 工程
单价编号： | 30 |  |  | 定额单位：t
施工方法： | 定额编号:04431。 回直、除锈、切断、弯制、焊接、绑扎、加工场到施工场地运输。
序号 | 名称 | 型号规格 | 计量单位 |  | 数量 | 单价(元) | 合价(元)
1 | 直接费 |  | 元 |  |  |  | 4235.95
1.1 | 人工费 |  | 元 |  |  |  | 338.73
| 人工 |  | 工时 |  | 97.9 | 3.46 | 338.73
1.2 | 材料费 |  | 元 |  |  |  | 3305.06
| 钢筋 |  | t |  | 1.07 | 3000 | 3210
| 铁丝 |  | kg |  | 4 | 4.25 | 17
| 焊条 |  | kg |  | 7.22 | 6.28 | 45.34
| 其他材料费 |  | % |  | 1 | 3272.34 | 32.72
1.3 | 机械使用费 |  | 元 |  |  |  | 296.63
| 风(砂)水枪 | 耗风量6m³/min | 台时 |  | 1.5 | 33.09 | 49.64
| 载重汽车 | 载重量5t | 台时 |  | 0.45 | 44.73 | 20.13
| 塔式起重机 | 起重量6t | 台时 |  | 0.1 | 64.96 | 6.5
| 电焊机 | 交流25kVA | 台时 |  | 10 | 14.64 | 146.4
| 对焊机 | 电弧型150kVA | 台时 |  | 0.4 | 89.23 | 35.69
| 钢筋弯曲机 | 直径6～40 | 台时 |  | 1.05 | 12.48 | 13.1
| 钢筋切断机 | 功率20kW | 台时 |  | 0.4 | 24.18 | 9.67
| 钢筋调直机 | 功率4～14kW | 台时 |  | 0.6 | 16.14 | 9.68
| 其他机械费 |  | % |  | 2 | 290.81 | 5.82
1.4 | 其他直接费 |  | 元 |  | 4.5% | 3940.42 | 177.32
1.5 | 现场经费 |  | 元 |  | 3% | 3940.42 | 118.21
2 | 施工管理费 |  | 元 |  | 3% | 4235.95 | 127.08
3 | 社会保障及企业计提费 |  | 元 |  | 32.8% | 352.6 | 115.65
4 | 企业利润 |  | 元 |  | 7% | 4478.68 | 313.51
5 | 价差 |  | 元 |  |  |  | 1540.27
| 人工 |  | 工时 |  | 97.9 | 4 | 391.6
| 机械工 |  | 工时 |  | 4.01 | 4 | 16.04
| 钢筋 |  | t |  | 1.07 | 1039 | 1111.73
| 汽油 |  | kg |  | 3.24 | 6.45 | 20.9
6 | 风险金 |  | 元 |  | 0% | 6332.46 | 0
7 | 税金 |  | 元 |  | 3.28% | 6332.46 | 207.7
| 合计 |  | 元 |  |  |  | 6540.16
工程单价计算表
一般钢筋制作安装，机械 工程
单价编号： | 30 |  |  | 定额单位：t
施工方法： | 定额编号:04431。 回直、除锈、切断、弯制、焊接、绑扎、加工场到施工场地运输。
序号 | 名称 | 型号规格 | 计量单位 |  | 数量 | 单价(元) | 合价(元)
| 单价 |  | 元 |  |  |  | 6540.16
工程单价计算表
拆除浆砌片石旧涵洞 工程
单价编号： | 31 |  |  | 定额单位：100m³
施工方法： | 定额编号:YB0308。 挖装、运输、卸除、空回。
序号 | 名称 | 型号规格 | 计量单位 |  | 数量 | 单价(元) | 合价(元)
1 | 直接费 |  | 元 |  |  |  | 1693.34
1.1 | 人工费 |  | 元 |  |  |  | 55.36
| 人工 |  | 工时 |  | 16 | 3.46 | 55.36
1.2 | 材料费 |  | 元 |  |  |  | 113.51
| 零星材料费 |  | % |  | 8 | 1418.92 | 113.51
1.3 | 机械使用费 |  | 元 |  |  |  | 1363.56
| 单斗挖掘机 | 液压 斗容1m³ | 台时 |  | 11.5 | 118.57 | 1363.56
1.4 | 其他直接费 |  | 元 |  | 4.5% | 1532.43 | 68.96
1.5 | 现场经费 |  | 元 |  | 6% | 1532.43 | 91.95
2 | 施工管理费 |  | 元 |  | 5% | 1693.34 | 84.67
3 | 社会保障及企业计提费 |  | 元 |  | 32.8% | 162.79 | 53.4
4 | 企业利润 |  | 元 |  | 7% | 1831.41 | 128.2
5 | 价差 |  | 元 |  |  |  | 1003.83
| 人工 |  | 工时 |  | 16 | 4 | 64
| 机械工 |  | 工时 |  | 31.05 | 4 | 124.2
| 柴油 |  | kg |  | 171.35 | 4.76 | 815.63
6 | 风险金 |  | 元 |  | 0% | 2963.44 | 0
7 | 税金 |  | 元 |  | 3.28% | 2963.44 | 97.2
| 合计 |  | 元 |  |  |  | 3060.64
| 单价 |  | 元 |  |  |  | 30.61
工程单价计算表
100厚砂砾石垫层 工程
单价编号： | 32 |  |  | 定额单位：100m³
施工方法： | 定额编号:03062。 运料、分层铺筑、压实、整平与修坡，基本运距30m。
序号 | 名称 | 型号规格 | 计量单位 |  | 数量 | 单价(元) | 合价(元)
1 | 直接费 |  | 元 |  |  |  | 4226.14
1.1 | 人工费 |  | 元 |  |  |  | 1249.06
| 人工 |  | 工时 |  | 361 | 3.46 | 1249.06
1.2 | 材料费 |  | 元 |  |  |  | 2575.5
| 砂砾石 |  | m³ |  | 102 | 25 | 2550
| 其他材料费 |  | % |  | 1 | 2550 | 25.5
1.3 | 机械使用费 |  | 元 |  |  |  | 0
1.4 | 其他直接费 |  | 元 |  | 4.5% | 3824.56 | 172.11
1.5 | 现场经费 |  | 元 |  | 6% | 3824.56 | 229.47
2 | 施工管理费 |  | 元 |  | 5% | 4226.14 | 211.31
3 | 社会保障及企业计提费 |  | 元 |  | 32.8% | 1249.06 | 409.69
4 | 企业利润 |  | 元 |  | 7% | 4847.14 | 339.3
5 | 价差 |  | 元 |  |  |  | 8788
| 人工 |  | 工时 |  | 361 | 4 | 1444
| 砂砾石 |  | m³ |  | 102 | 72 | 7344
6 | 风险金 |  | 元 |  | 0% | 13974.44 | 0
7 | 税金 |  | 元 |  | 3.28% | 13974.44 | 458.36
| 合计 |  | 元 |  |  |  | 14432.8
| 单价 |  | 元 |  |  |  | 144.33
工程单价计算表
C25混凝土涵台身 工程
单价编号： | 33 |  |  | 定额单位：100m³
施工方法： | 定额编号:04077+04278*1.03+04265*1.03。 施工准备、仓面冲（凿）毛、冲洗、清仓、验收、浇筑、养护等。
序号 | 名称 | 型号规格 | 计量单位 |  | 数量 | 单价(元) | 合价(元)
1 | 直接费 |  | 元 |  |  |  | 19121.56
1.1 | 人工费 |  | 元 |  |  |  | 2358.95
| 人工 |  | 工时 |  | 449 | 3.46 | 1553.54
| 人工 |  | 工时 |  | 47.38 | 3.46 | 163.93
| 人工 |  | 工时 |  | 185.4 | 3.46 | 641.48
1.2 | 材料费 |  | 元 |  |  |  | 13339.91
| 水 |  | m³ |  | 90 | 0.5 | 45
| 混凝土拌制 |  | m³ |  | 103 | 0 | 0
| 混凝土垂直运输 |  | m³ |  | 103 | 0 | 0
| 混凝土水平运输 |  | m³ |  | 103 | 0 | 0
| C25纯混凝土 | 42.5MPa 2级配 水灰比0.55 最大粒径40mm | m³ |  | 103 | 126.22 | 13000.66
| 其他材料费 |  | % |  | 2 | 13045.66 | 260.91
| 零星材料费 |  | % |  | 6 | 215.84 | 12.95
| 零星材料费 |  | % |  | 2 | 1019.39 | 20.39
1.3 | 机械使用费 |  | 元 |  |  |  | 1605.72
| 混凝土输送泵 | 输出量30m³/h | 台时 |  | 6.83 | 87.14 | 595.17
| 振动器 | 插入式 功率1.1kW | 台时 |  | 32.4 | 2.31 | 74.84
| 风(砂)水枪 | 耗风量6m³/min | 台时 |  | 11.2 | 33.09 | 370.61
| 其他机械费 |  | % |  | 13 | 1040.62 | 135.28
| 双胶轮车 |  | 台时 |  | 57.68 | 0.9 | 51.91
| 混凝土搅拌机 | 出料0.8m³ | 台时 |  | 8.8992 | 33.82 | 300.97
| 双胶轮车 |  | 台时 |  | 85.49 | 0.9 | 76.94
1.4 | 其他直接费 |  | 元 |  | 4.5% | 17304.58 | 778.71
1.5 | 现场经费 |  | 元 |  | 6% | 17304.58 | 1038.27
2 | 施工管理费 |  | 元 |  | 3% | 19121.56 | 573.65
3 | 社会保障及企业计提费 |  | 元 |  | 32.8% | 2455.7 | 805.47
4 | 企业利润 |  | 元 |  | 7% | 20500.68 | 1435.05
5 | 价差 |  | 元 |  |  |  | 23072.03
| 人工 |  | 工时 |  | 681.78 | 4 | 2727.12
工程单价计算表
C25混凝土涵台身 工程
单价编号： | 33 |  |  | 定额单位：100m³
施工方法： | 定额编号:04077+04278*1.03+04265*1.03。 施工准备、仓面冲（凿）毛、冲洗、清仓、验收、浇筑、养护等。
序号 | 名称 | 型号规格 | 计量单位 |  | 数量 | 单价(元) | 合价(元)
| 机械工 |  | 工时 |  | 27.961 | 4 | 111.84
| 水泥 | 42.5MPa | t |  | 35.0358 | 246 | 8618.81
| 碎石 |  | m³ |  | 86.6671 | 75 | 6500.03
| 机制砂 |  | m³ |  | 54.4067 | 94 | 5114.23
6 | 风险金 |  | 元 |  | 0% | 45007.76 | 0
7 | 税金 |  | 元 |  | 3.28% | 45007.76 | 1476.25
| 合计 |  | 元 |  |  |  | 46484.01
| 单价 |  | 元 |  |  |  | 464.84
工程单价计算表
拆除钢筋混凝土排水管 工程
单价编号： | 34 |  |  | 定额单位：100m³
施工方法： | 定额编号:04445。 岩石破碎机拆除混凝土。
序号 | 名称 | 型号规格 | 计量单位 |  | 数量 | 单价(元) | 合价(元)
1 | 直接费 |  | 元 |  |  |  | 4848.52
1.1 | 人工费 |  | 元 |  |  |  | 38.06
| 人工 |  | 工时 |  | 11 | 3.46 | 38.06
1.2 | 材料费 |  | 元 |  |  |  | 0
1.3 | 机械使用费 |  | 元 |  |  |  | 4349.74
| 单斗挖掘机 | 液压 斗容1m³ | 台时 |  | 33.35 | 118.57 | 3954.31
| 其他机械费 |  | % |  | 10 | 3954.31 | 395.43
1.4 | 其他直接费 |  | 元 |  | 4.5% | 4387.8 | 197.45
1.5 | 现场经费 |  | 元 |  | 6% | 4387.8 | 263.27
2 | 施工管理费 |  | 元 |  | 3% | 4848.52 | 145.46
3 | 社会保障及企业计提费 |  | 元 |  | 32.8% | 349.62 | 114.68
4 | 企业利润 |  | 元 |  | 7% | 5108.66 | 357.61
5 | 价差 |  | 元 |  |  |  | 2769.5
| 人工 |  | 工时 |  | 11 | 4 | 44
| 机械工 |  | 工时 |  | 90.045 | 4 | 360.18
| 柴油 |  | kg |  | 496.915 | 4.76 | 2365.32
6 | 风险金 |  | 元 |  | 0% | 8235.77 | 0
7 | 税金 |  | 元 |  | 3.28% | 8235.77 | 270.13
| 合计 |  | 元 |  |  |  | 8505.9
| 单价 |  | 元 |  |  |  | 85.06