## 封-1招标工程量清单
思恩镇陈双村木材加工厂
工程
招 标 工 程 量 清 单
环江毛南族自治县思恩镇人民政府
招 标 人:
(单位盖章)
造价咨询人:
(单位盖章)
2025年03月04日
软件名称及版本号:博奥云计价软件
| 工程计价软件测评合格编号:2019J02 |  |  | 封-1

## 扉-1招标工程量清单
思恩镇陈双村木材加工厂
工程
招 标 工 程 量 清 单
环江毛南族自治县思恩镇人民政府
招标人: |  |  | 造价咨询人:
|  | (单位盖章) |  | (单位资质专用章)
法定代表人 或其授权人: |  |  | 法定代表人 或其授权人:
|  | (签字或盖章) |  | (签字或盖章)
编制人: |  |  | 复核人:
|  | (造价人员签字) |  | (造价工程师签字盖专用章)
编制时间: |  | 2025年03月04日 | 复核时间: | 2025年03月04日
扉-1

## 表-01总说明
总 说 明
工程名称:思恩镇陈双村木材加工厂 | 第1页 共1页
一、工程概况：
1. 工程名称：思恩镇陈双村木材加工厂，建设地点：环江毛南族自治县思恩镇陈双村；主要包括新建厂房、卫生间、挡土墙等。
二、招标控制价编制的计量依据：
1、施工图
2、其他：与建设有关的规范、技术资料。
三、招标控制价编制计价依据：
（1）《建设工程工程量清单计价规范》（GB50500-2013）；
（2）《<建设工程工程量清单计价规范>(GB50500-2013)广西壮族自治区实施细则》；
（3）《建设工程工程量计算规范》（GB50854～50862-2013）；
（4）《建设工程工程量计算规范(GB50854～50862-2013)广西壮族自治区实施细则》（修订版）；
（5）2024年《广西壮族自治区建筑装饰装修工程消耗量及费用定额》；
（6）2023年《广西壮族自治区安装工程消耗量及费用定额》；
（7）2022年《广西壮族自治区市政工程消耗量及费用定额》；
（8）2011年《广西壮族自治区建筑工程拆除消耗量定额及费用定额》；
（9）《自治区住房城乡建设厅关于建筑业实施营业税改征增值税后广西壮族自治区建设工程计价依据调整的通知》（桂建标〔2016〕17号）；
（10）《自治区住房城乡建设厅关于调整建设工程定额人工费及有关费率的通知》（桂建标〔2023〕7号）；
（11）《自治区住房城乡建设厅关于调整建设工程计价增值税税率的通知》（桂建标〔2019〕12号）；
（12）关于调整除税价计算适用增值税税率的通知桂建标[2023]7号文调整；
（13）桂建发〔2023〕6 号《自治区住房城乡建设厅关于印发广西壮族自治区房屋建筑和市政基础设施工程安全生产责任保险计价规定的通知》；
（14）材料信息价按河池发布的《河池市建设工程造价信息》2025年第1期，环江县信息价没有的参考河池信息价或者市场询价。
（15）其他相关计价规范资料。
四、其他需要说明的问题：
土方弃置运距按3KM计算。
表-01

## 表-02建设项目投标报价汇总表
建设项目投标报价汇总表
工程名称:思恩镇陈双村木材加工厂 |  |  | 第1页 共1页
序号 | 单项工程名称 | 金额(元) | 其中:(元)
|  |  | 暂估价 | 安全文明 施工费
1.1 | 思恩镇陈双村木材加工厂
投标报价合计
表-02

## 表-03单项工程投标报价汇总表
单项工程投标报价汇总表
工程名称:思恩镇陈双村木材加工厂 |  |  | 第1页 共1页
序号 | 单位工程名称 | 金额(元) | 其中:(元)
|  |  | 暂估价 | 安全文明 施工费
1.1.1 | 厂房1-建筑装饰工程
1.1.2 | 厂房2-建筑装饰工程
1.1.3 | 挡土墙、栏杆-建筑装饰工程
1.1.4 | 地面硬化、排水
1.1.5 | 总平土方
1.1.6 | 拆除
1.1.7 | 厂房-电气工程
1.1.8 | 总平-电气工程
1.1.9 | 总平-给排水工程
投标报价合计
表-03

## 表-04单位工程投标报价汇总表（分专业）
单位工程投标报价汇总表
工程名称:思恩镇陈双村木材加工厂 |  | 第1页 共4页
序号 | 汇总内容 | 金额(元) | 备注
厂房1-建筑装饰工程
一 | 建筑装饰装修工程一般计税法
1 | 分部分项工程和单价措施项目费用计价合计
1.1 | 其中:暂估价
2 | 总价措施项目费用计价合计
2.1 | 安全文明施工费
3 | 其他项目费用计价合计
4 | 建筑安装工程费
工程总价
1 | 分部分项工程和单价措施项目费用计价合计
1.1 | 其中:暂估价
2 | 总价措施项目费用计价合计
2.1 | 安全文明施工费
3 | 其他项目费用计价合计
4 | 建筑安装工程费
厂房2-建筑装饰工程
一 | 建筑装饰装修工程一般计税法
1 | 分部分项工程和单价措施项目费用计价合计
1.1 | 其中:暂估价
2 | 总价措施项目费用计价合计
2.1 | 安全文明施工费
3 | 其他项目费用计价合计
4 | 建筑安装工程费
工程总价
1 | 分部分项工程和单价措施项目费用计价合计
1.1 | 其中:暂估价
2 | 总价措施项目费用计价合计
2.1 | 安全文明施工费
3 | 其他项目费用计价合计
4 | 建筑安装工程费
挡土墙、栏杆-建筑装饰工程
一 | 建筑装饰装修工程一般计税法
1 | 分部分项工程和单价措施项目费用计价合计
1.1 | 其中:暂估价
2 | 总价措施项目费用计价合计
2.1 | 安全文明施工费
表-04
单位工程投标报价汇总表
工程名称:思恩镇陈双村木材加工厂 |  | 第2页 共4页
序号 | 汇总内容 | 金额(元) | 备注
3 | 其他项目费用计价合计
4 | 建筑安装工程费
工程总价
1 | 分部分项工程和单价措施项目费用计价合计
1.1 | 其中:暂估价
2 | 总价措施项目费用计价合计
2.1 | 安全文明施工费
3 | 其他项目费用计价合计
4 | 建筑安装工程费
地面硬化、排水
一 | 2022市政综合工程一般计税法
1 | 分部分项工程和单价措施项目费用合计
1.1 | 其中:暂估价
2 | 总价措施项目费用合计
2.1 | 安全文明施工费
3 | 其他项目费用合计
4 | 建筑安装工程费
工程总价
1 | 分部分项工程和单价措施项目费用合计
1.1 | 其中:暂估价
2 | 总价措施项目费用合计
2.1 | 安全文明施工费
3 | 其他项目费用合计
4 | 建筑安装工程费
总平土方
一 | 建筑装饰装修工程一般计税法
1 | 分部分项工程和单价措施项目费用计价合计
1.1 | 其中:暂估价
2 | 总价措施项目费用计价合计
2.1 | 安全文明施工费
3 | 其他项目费用计价合计
4 | 建筑安装工程费
工程总价
1 | 分部分项工程和单价措施项目费用计价合计
1.1 | 其中:暂估价
2 | 总价措施项目费用计价合计
表-04
单位工程投标报价汇总表
工程名称:思恩镇陈双村木材加工厂 |  | 第3页 共4页
序号 | 汇总内容 | 金额(元) | 备注
2.1 | 安全文明施工费
3 | 其他项目费用计价合计
4 | 建筑安装工程费
拆除
一 | 建筑拆除工程一般计税法
1 | 分部分项工程和单价措施项目费用计价合计
1.1 | 其中:暂估价
2 | 总价措施项目费用计价合计
2.1 | 安全文明施工费
3 | 其他项目费用计价合计
4 | 建筑安装工程费
工程总价
1 | 分部分项工程和单价措施项目费用计价合计
1.1 | 其中:暂估价
2 | 总价措施项目费用计价合计
2.1 | 安全文明施工费
3 | 其他项目费用计价合计
4 | 建筑安装工程费
厂房-电气工程
一 | 2023给排水、燃气、电气、通风空调、消防、建筑智能、通信、自控仪表工程一般计税法
1 | 分部分项工程和单价措施项目费用合计
1.1 | 其中:材料暂估价
2 | 总价措施项目费用合计
2.1 | 安全文明施工费
3 | 其他项目费用合计
4 | 建筑安装工程费
工程总价
1 | 分部分项工程和单价措施项目费用合计
1.1 | 其中:材料暂估价
2 | 总价措施项目费用合计
2.1 | 安全文明施工费
3 | 其他项目费用合计
4 | 建筑安装工程费
总平-电气工程
一 | 2023给排水、燃气、电气、通风空调、消防、建筑智能、通信、自控仪表工程一般计税法
表-04
单位工程投标报价汇总表
工程名称:思恩镇陈双村木材加工厂 |  | 第4页 共4页
序号 | 汇总内容 | 金额(元) | 备注
1 | 分部分项工程和单价措施项目费用合计
1.1 | 其中:材料暂估价
2 | 总价措施项目费用合计
2.1 | 安全文明施工费
3 | 其他项目费用合计
4 | 建筑安装工程费
工程总价
1 | 分部分项工程和单价措施项目费用合计
1.1 | 其中:材料暂估价
2 | 总价措施项目费用合计
2.1 | 安全文明施工费
3 | 其他项目费用合计
4 | 建筑安装工程费
总平-给排水工程
一 | 2023给排水、燃气、电气、通风空调、消防、建筑智能、通信、自控仪表工程一般计税法
1 | 分部分项工程和单价措施项目费用合计
1.1 | 其中:材料暂估价
2 | 总价措施项目费用合计
2.1 | 安全文明施工费
3 | 其他项目费用合计
4 | 建筑安装工程费
工程总价
1 | 分部分项工程和单价措施项目费用合计
1.1 | 其中:材料暂估价
2 | 总价措施项目费用合计
2.1 | 安全文明施工费
3 | 其他项目费用合计
4 | 建筑安装工程费
工程项目汇总
1 | 分部分项工程和单价措施项目费用计价合计
1.1 | 其中:暂估价
2 | 总价措施项目费用计价合计
2.1 | 安全文明施工费
3 | 其他项目费用计价合计
4 | 建筑安装工程费
表-04

## 表-08分部分项工程和单价措施项目清单与计价表
分部分项工程和单价措施项目清单与计价表
工程名称:思恩镇陈双村木材加工厂 | [5 empty] | 第1页 共13页
序号 | 项目编码 | 项目名称及 项目特征描述 | 计量 单位 | 工程量 | 金额(元)
[5 empty] | 综合单价 | 合 价 | 其中： 暂估价
厂房1-建筑装饰工程
分部分项工程
| 1. | 土（石）方工程
1 | 010101004001 | 挖基坑土方（留用回填） 1.土壤类别:综合考虑 2.挖土深度:按施工图纸要求 3.运距：场内综合考虑 |  | 458.40
2 | 010101004002 | 挖基坑土方（外弃土方） 1.土壤类别:综合考虑 2.挖土深度:按施工图纸要求 3.弃土运距：3KM |  | 56.22
3 | 010103001001 | 回填方 1.密实度:夯填，压实度满足设计要求 2.填方材料品种:合格土源，满足设计要求 3.填方来源：场内开挖土 |  | 458.40
| 4. | 砌筑工程
4 | 010404001001 | 碎石垫层 1.50厚级配碎石基层找平压实 2.素土夯实 3.部位：厂房地面 |  | 124.50
| 5. | 混凝土及钢筋混凝土工程
5 | 010501001001 | 混凝土地面 1.混凝土种类:自拌混凝土 2.200厚C25混凝土 3.部位：厂房地面 | ㎡ | 2489.94
6 | 010501001002 | 基础垫层 1.混凝土种类:自拌混凝土 2.混凝土强度等级:C15 |  | 9.54
7 | 010501003001 | 独立基础 1.混凝土种类:自拌混凝土 2.混凝土强度等级:C25 |  | 37.13
8 | 010502001001 | 矩形柱 1.混凝土种类:自拌混凝土 2.混凝土强度等级:C25 |  | 11.88
9 | 010515001001 | 现浇构件螺纹钢制安 HRB400 10以内 | t | 0.880
10 | 010515001002 | 现浇构件螺纹钢制安 HRB400 10以上 | t | 2.555
11 | 010516001001 | 螺栓 | t | 0.457
| 6. | A.6 金属结构工程
12 | 010603003001 | 钢管柱 1.钢材品种、规格:镀锌钢管150*3.5 2.单根柱质量：1t以内 3.钢材品种、规格:Q235B 4.螺栓种类:普通螺栓 5.含制作、安装、运输等全部工序 | t | 4.610
13 | 010602001001 | 钢屋架 1.钢材品种、规格:镀锌钢管60*3.5、镀锌钢管60*2.0 | t | 5.710
表-08
分部分项工程和单价措施项目清单与计价表
工程名称:思恩镇陈双村木材加工厂 | [5 empty] | 第2页 共13页
序号 | 项目编码 | 项目名称及 项目特征描述 | 计量 单位 | 工程量 | 金额(元)
[5 empty] | 综合单价 | 合 价 | 其中： 暂估价
2.单榀质量：1t以内 3.钢材品种、规格:Q235B 4.螺栓种类:普通螺栓 5.含制作、安装、运输等全部工序
14 | 010606001001 | 屋架钢支撑 1.钢材品种、规格:镀锌钢管38*2.5、镀锌钢管30*2.0 2.单榀质量：1t以内 3.钢材品种、规格:Q235B 4.螺栓种类:普通螺栓 5.含制作、安装、运输等全部工序 | t | 3.886
15 | 010606002001 | 钢檩条 1.钢材品种、规格:镀锌钢管口60*40*2.0 2.单榀质量：1t以内 3.钢材品种、规格:Q235B 4.螺栓种类:普通螺栓 5.含制作、安装、运输等全部工序 | t | 11.643
16 | 010606005001 | 钢墙架 1.钢材品种、规格:镀锌钢管口60*40*2.5 2.单榀质量：1t以内 3.钢材品种、规格:Q235B 4.螺栓种类:普通螺栓 5.含制作、安装、运输等全部工序 | t | 3.871
17 | 010901002001 | 型材屋面 0.376mm压型彩钢板 | ㎡ | 2722.13
18 | 010605002001 | 压型彩钢板围挡 厚度：0.376mm | ㎡ | 1545.27
19 | 010605002002 | FRP采光板 厚度：1.2mm | ㎡ | 67.29
| 13. | 门窗工程
20 | 010807001001 | 90系列铝合金推拉窗＞2㎡ 1.框、扇材质:1.4mm厚铝合金 2.玻璃品种、厚度:6mm厚白玻 3.含制作、运输、安装及五金配件 | ㎡ | 48.00
21 | 010807004001 | 铝合金纱窗 1.普通铝合金窗白色带纱窗 2.含制作、运输、安装 | ㎡ | 24.00
小 计
∑人工费
∑材料费
∑机械费
∑管理费
∑利 润
单价措施项目
| 011702 | 混凝土模板及支架(撑)
22 | 011702001001 | 混凝土基础垫层 胶合板模板 木支撑 | ㎡ | 22.44
23 | 011702001002 | 独立基础 胶合板模板 木支撑 | ㎡ | 99.00
表-08
分部分项工程和单价措施项目清单与计价表
工程名称:思恩镇陈双村木材加工厂 | [5 empty] | 第3页 共13页
序号 | 项目编码 | 项目名称及 项目特征描述 | 计量 单位 | 工程量 | 金额(元)
[5 empty] | 综合单价 | 合 价 | 其中： 暂估价
24 | 011702002001 | 矩形柱 胶合板模板 钢支撑 | ㎡ | 79.20
小 计
∑人工费
∑材料费
∑机械费
∑管理费
∑利 润
合 计
∑人工费
∑材料费
∑机械费
∑管理费
∑利 润
厂房2-建筑装饰工程
分部分项工程
| 1. | 土（石）方工程
25 | 010101004001 | 挖基坑土方（留用回填） 1.土壤类别:综合考虑 2.挖土深度:按施工图纸要求 3.运距：场内综合考虑 |  | 380.09
26 | 010101004002 | 挖基坑土方（外弃土方） 1.土壤类别:综合考虑 2.挖土深度:按施工图纸要求 3.弃土运距：3KM |  | 41.98
27 | 010103001001 | 回填方 1.密实度:夯填，压实度满足设计要求 2.填方材料品种:合格土源，满足设计要求 3.填方来源：场内开挖土 |  | 380.09
| 4. | 砌筑工程
28 | 010404001001 | 碎石垫层 1.50厚级配碎石基层找平压实 2.素土夯实 3.部位：厂房地面 |  | 76.44
| 5. | 混凝土及钢筋混凝土工程
29 | 010501001001 | 混凝土地面 1.混凝土种类:自拌混凝土 2.200厚C25混凝土 3.部位：厂房地面 | ㎡ | 1528.78
30 | 010501001002 | 基础垫层 1.混凝土种类:自拌混凝土 2.混凝土强度等级:C15 |  | 6.94
31 | 010501003001 | 独立基础 1.混凝土种类:自拌混凝土 |  | 27.00
表-08
分部分项工程和单价措施项目清单与计价表
工程名称:思恩镇陈双村木材加工厂 | [5 empty] | 第4页 共13页
序号 | 项目编码 | 项目名称及 项目特征描述 | 计量 单位 | 工程量 | 金额(元)
[5 empty] | 综合单价 | 合 价 | 其中： 暂估价
2.混凝土强度等级:C25
32 | 010502001001 | 矩形柱 1.混凝土种类:自拌混凝土 2.混凝土强度等级:C25 |  | 8.64
33 | 010515001001 | 现浇构件螺纹钢制安 HRB400 10以内 | t | 0.640
34 | 010515001002 | 现浇构件螺纹钢制安 HRB400 10以上 | t | 1.859
35 | 010516001001 | 螺栓 | t | 0.332
| 6. | A.6 金属结构工程
36 | 010603003001 | 钢管柱 1.钢材品种、规格:镀锌钢管150*3.5 2.单根柱质量：1t以内 3.钢材品种、规格:Q235B 4.螺栓种类:普通螺栓 5.含制作、安装、运输等全部工序 | t | 3.325
37 | 010602001001 | 钢屋架 1.钢材品种、规格:镀锌钢管60*3.5、镀锌钢管60*2.5 2.单榀质量：1t以内 3.钢材品种、规格:Q235B 4.螺栓种类:普通螺栓 5.含制作、安装、运输等全部工序 | t | 4.215
38 | 010606001001 | 屋架钢支撑 1.钢材品种、规格:镀锌钢管38*2.5、镀锌钢管30*2.0 2.单榀质量：1t以内 3.钢材品种、规格:Q235B 4.螺栓种类:普通螺栓 5.含制作、安装、运输等全部工序 | t | 2.591
39 | 010606002001 | 钢檩条 1.钢材品种、规格:镀锌钢管口60*40*2.0 2.单榀质量：1t以内 3.钢材品种、规格:Q235B 4.螺栓种类:普通螺栓 5.含制作、安装、运输等全部工序 | t | 7.093
40 | 010606005001 | 钢墙架 1.钢材品种、规格:镀锌钢管口60*40*2.5 2.单榀质量：1t以内 3.钢材品种、规格:Q235B 4.螺栓种类:普通螺栓 5.含制作、安装、运输等全部工序 | t | 2.966
41 | 010901002001 | 型材屋面 0.376mm压型彩钢板 | ㎡ | 1644.75
42 | 010605002001 | 压型彩钢板围挡 厚度：0.376mm | ㎡ | 995.58
43 | 010605002002 | FRP采光板 厚度：1.2mm | ㎡ | 90.92
| 13. | 门窗工程
44 | 010807001001 | 90系列铝合金推拉窗＞2㎡ 1.框、扇材质:1.4mm厚铝合金 2.玻璃品种、厚度:6mm厚白玻 | ㎡ | 60.00
表-08
分部分项工程和单价措施项目清单与计价表
工程名称:思恩镇陈双村木材加工厂 | [5 empty] | 第5页 共13页
序号 | 项目编码 | 项目名称及 项目特征描述 | 计量 单位 | 工程量 | 金额(元)
[5 empty] | 综合单价 | 合 价 | 其中： 暂估价
3.含制作、运输、安装及五金配件
45 | 010807004001 | 铝合金纱窗 1.普通铝合金窗白色带纱窗 2.含制作、运输、安装 | ㎡ | 30.00
小 计
∑人工费
∑材料费
∑机械费
∑管理费
∑利 润
单价措施项目
| 011702 | 混凝土模板及支架(撑)
46 | 011702001001 | 混凝土基础垫层 胶合板模板 木支撑 | ㎡ | 16.32
47 | 011702001002 | 独立基础 胶合板模板 木支撑 | ㎡ | 72.00
48 | 011702002001 | 矩形柱 胶合板模板 钢支撑 | ㎡ | 57.60
小 计
∑人工费
∑材料费
∑机械费
∑管理费
∑利 润
合 计
∑人工费
∑材料费
∑机械费
∑管理费
∑利 润
挡土墙、栏杆-建筑装饰工程
分部分项工程
| 1. | 土（石）方工程
49 | 010101003001 | 挖沟槽土方（留用回填） 1.土壤类别:综合考虑 2.挖土深度:按施工图纸要求 3.运距：场内综合考虑 |  | 1056.59
50 | 010101003002 | 挖沟槽土方（外弃土方） 1.土壤类别:综合考虑 2.挖土深度:按施工图纸要求 3.弃土运距：3KM |  | 248.60
表-08
分部分项工程和单价措施项目清单与计价表
工程名称:思恩镇陈双村木材加工厂 | [5 empty] | 第6页 共13页
序号 | 项目编码 | 项目名称及 项目特征描述 | 计量 单位 | 工程量 | 金额(元)
[5 empty] | 综合单价 | 合 价 | 其中： 暂估价
51 | 010103001001 | 回填方 1.密实度:夯填，压实度满足设计要求 2.填方材料品种:合格土源，满足设计要求 3.填方来源：场内开挖土 |  | 1056.59
| 4. | 砌筑工程
52 | 010403004001 | 石挡土墙 1.石料种类、规格:毛石 MU30 2.砂浆种类强度等级、配合比:M7.5水泥砂浆 3.直径100PVC塑料泄水管(梅花形布置），间隔2米 |  | 825.20
| 8. | 屋面及防水工程
53 | 010903004001 | 墙面变形缝 1.变形缝宽度为20~30mm，缝内沿墙填塞沥青麻筋，塞入深度不宜小于200mm 2.挡土墙应每隔15米设一道变形缝 3.部位：挡墙内外侧 | m | 48.52
54 | 010904004001 | 楼(地)面变形缝 1.变形缝宽度为20~30mm，缝内沿墙填塞沥青麻筋，塞入深度不宜小于200mm 2.挡土墙应每隔15米设一道变形缝 3.部位：挡墙顶部 | m | 3.64
| 15. | 其他装饰工程
55 | 011503001001 | 不锈钢栏杆 1.75×1.2不锈钢管扶手 2.32×1.2不锈钢管横杆 3.32×1.2不锈钢管立杆，立杆间距100mm 4.75×1.2不锈钢管立柱 6.100不锈钢圆球 7.材质：304不锈钢材质 8.栏杆高度：1200mm | m | 44.00
56 | 011507001001 | 公示牌 1.80厚大理石块石碑体 2.基础：800*800*400 C20混凝土 3.碑体上刻字 | 块 | 1
小 计
∑人工费
∑材料费
∑机械费
∑管理费
∑利 润
单价措施项目
| 011701 | 脚手架工程
57 | 桂011701001001 | 外脚手架 1.单排、双排脚手架:单排脚手架 2.搭设高度:24米以内 | ㎡ | 419.62
表-08
分部分项工程和单价措施项目清单与计价表
工程名称:思恩镇陈双村木材加工厂 | [5 empty] | 第7页 共13页
序号 | 项目编码 | 项目名称及 项目特征描述 | 计量 单位 | 工程量 | 金额(元)
[5 empty] | 综合单价 | 合 价 | 其中： 暂估价
3.脚手架材质:钢管
小 计
∑人工费
∑材料费
∑机械费
∑管理费
∑利 润
合 计
∑人工费
∑材料费
∑机械费
∑管理费
∑利 润
地面硬化、排水
分部分项工程
| 1. | 土石方工程
58 | 040101002001 | 挖沟槽土方（留用回填） 1.土壤类别:综合考虑 2.挖土深度:1.5m以内 3.运距：场内综合考虑 |  | 278.93
59 | 040101002002 | 挖沟槽土方（外弃土方） 1.土壤类别:综合考虑 2.挖土深度:1.5m以内 3.弃土运距：3KM |  | 74.70
60 | 040103001001 | 回填方 1.密实度:夯填，压实度满足设计要求 2.填方材料品种:合格土源，满足设计要求 3.填方来源：场内开挖土 |  | 278.93
| 3. | 道路工程
61 | 040202001001 | 路床(槽)整形 | ㎡ | 957.00
62 | 040202011001 | 10cm厚级配碎石 1.100厚级配碎石基层找平压实 2.部位：厂房外场地硬化位置 | ㎡ | 1030.04
63 | 040203007001 | 水泥混凝土 1.200厚C25混凝土 2.部位：厂房外场地硬化位置 | ㎡ | 957.00
| 6. | 管网工程
64 | 040201022001 | 混凝土排水沟 1.200厚C25沟壁 2.100厚C25混凝土垫层 3.50厚级配碎石 4.稳定持力层 | m | 153.00
表-08
分部分项工程和单价措施项目清单与计价表
工程名称:思恩镇陈双村木材加工厂 | [5 empty] | 第8页 共13页
序号 | 项目编码 | 项目名称及 项目特征描述 | 计量 单位 | 工程量 | 金额(元)
[5 empty] | 综合单价 | 合 价 | 其中： 暂估价
5.部位：排水沟2
65 | 040501001001 | 400混凝土管 1.垫层:级配碎石垫层 2.钢筋混凝土二级管 2.含管道闭水试验 | m | 166.00
66 | 040504009001 | 雨水口 1.雨水箅子及圈口材质、型号、规格:铸铁雨水篦子 2.C20混凝土地板 3.C20细石混凝土垫层 4.砌筑材料品种、规格:M10水泥砂浆砌筑砖砌体 5.内侧M10水泥砂浆勾缝 6.具体做法详见图集16S518，P12 | 座 | 8
小 计
∑人工费
∑材料费
∑机械费
∑管理费
∑利 润
单价措施项目
小 计
∑人工费
∑材料费
∑机械费
∑管理费
∑利 润
合 计
∑人工费
∑材料费
∑机械费
∑管理费
∑利 润
总平土方
分部分项工程
| 1. | 土（石）方工程
67 | 010103001001 | 回填方 1.密实度:夯填，压实度满足设计要求 2.填方材料品种:合格土源，满足设计要求 3.填方来源：场外借土 |  | 3115.00
表-08
分部分项工程和单价措施项目清单与计价表
工程名称:思恩镇陈双村木材加工厂 | [5 empty] | 第9页 共13页
序号 | 项目编码 | 项目名称及 项目特征描述 | 计量 单位 | 工程量 | 金额(元)
[5 empty] | 综合单价 | 合 价 | 其中： 暂估价
68 | 010103001002 | 借方挖土 1.借土运距:1Km 2.土质按施工图设计要求 |  | 3582.25
小 计
∑人工费
∑材料费
∑机械费
∑管理费
∑利 润
单价措施项目
| 011705 | 大型机械设备进出场及安拆
69 | 011705001001 | 履带式挖掘机 1内 场外运输费 | 台次 | 1
70 | 011705001002 | 履带式推土机进出场费 90kW以内 | 台次 | 1
71 | 011705001002 | 压路机进出场费 | 台次 | 1
小 计
∑人工费
∑材料费
∑机械费
∑管理费
∑利 润
合 计
∑人工费
∑材料费
∑机械费
∑管理费
∑利 润
拆除
分部分项工程
| 2. | 第二章机械拆除工程
72 | 桂011616003001 | 房屋整体机械拆除 1.拆除方式:整体机械拆除 2.砌体材质:水泥砖 | ㎡ | 277.00
73 | 011611005001 | 钢架棚拆除 1.拆除方式:机械拆除 2.构件名称:钢架棚拆除 | ㎡ | 1991.00
74 | 011602001001 | 拆除地面 1.拆除方式:机械拆除 2.构件名称:混凝土地面 3.拆除构件的厚度:200mm厚 | ㎡ | 2209.00
表-08
分部分项工程和单价措施项目清单与计价表
工程名称:思恩镇陈双村木材加工厂 | [5 empty] | 第10页 共13页
序号 | 项目编码 | 项目名称及 项目特征描述 | 计量 单位 | 工程量 | 金额(元)
[5 empty] | 综合单价 | 合 价 | 其中： 暂估价
小 计
∑人工费
∑材料费
∑机械费
∑管理费
∑利 润
单价措施项目
小 计
∑人工费
∑材料费
∑机械费
∑管理费
∑利 润
合 计
∑人工费
∑材料费
∑机械费
∑管理费
∑利 润
厂房-电气工程
分部分项工程
| 4. | B4 电气设备安装工程
75 | 030404017001 | 配电总箱 01AL 安装方式：底边距地1.6m安装 内部元器件详见系统图 | 台 | 1
76 | 030404017002 | 配电总箱 02AL 安装方式：底边距地1.6m安装 内部元器件详见系统图 | 台 | 1
77 | 030412002001 | LED吊灯 40W~220V 安装方式:底边距地5米吊装 含接线底盒 | 套 | 124
78 | 030404034001 | 单联开关 10A~250V 安装方式:底边距地1.3m 含接线底盒 | 套 | 11
79 | 030411002001 | 阻燃塑料线槽 PR20*12（超高） | m | 900.57
80 | 030411002002 | 阻燃塑料线槽 PR20*12 | m | 50.70
81 | 030411001001 | 塑料管敷设 砖、混凝土结构明配 PC20 （超高） | m | 297.60
82 | 030411004001 | 线槽配线 照明线路 BV-2.5m㎡ （超高） | m | 3556.12
表-08
分部分项工程和单价措施项目清单与计价表
工程名称:思恩镇陈双村木材加工厂 | [5 empty] | 第11页 共13页
序号 | 项目编码 | 项目名称及 项目特征描述 | 计量 单位 | 工程量 | 金额(元)
[5 empty] | 综合单价 | 合 价 | 其中： 暂估价
83 | 030411004002 | 线槽配线 照明线路 BV-2.5m㎡ | m | 227.70
84 | 030411004003 | 管内穿线 照明线路 BV-2.5m㎡ （超高） | m | 929.10
小 计
∑人工费
∑材料费
∑机械费
∑管理费
∑利 润
单价措施项目
小 计
∑人工费
∑材料费
∑机械费
∑管理费
∑利 润
合 计
∑人工费
∑材料费
∑机械费
∑管理费
∑利 润
总平-电气工程
分部分项工程
| 4. | 电气工程
85 | 030401001001 | 油浸电力变压器(250KVA) | 台 | 1
86 | 030411001001 | 镀锌钢管埋地敷设 SC100 | m | 50.37
87 | 030408001001 | 铜芯电力电缆敷设 WDZ-YJE-4*25m㎡ | m | 51.63
88 | 010101003001 | 小型机械挖填沟槽 一般土 |  | 14.58
89 | 030414001001 | 电力变压器系统调试 10kV以下变压器容量（≤800kv.A） | 系统 | 1
小 计
∑人工费
∑材料费
∑机械费
∑管理费
表-08
分部分项工程和单价措施项目清单与计价表
工程名称:思恩镇陈双村木材加工厂 | [5 empty] | 第12页 共13页
序号 | 项目编码 | 项目名称及 项目特征描述 | 计量 单位 | 工程量 | 金额(元)
[5 empty] | 综合单价 | 合 价 | 其中： 暂估价
∑利 润
单价措施项目
小 计
∑人工费
∑材料费
∑机械费
∑管理费
∑利 润
合 计
∑人工费
∑材料费
∑机械费
∑管理费
∑利 润
总平-给排水工程
分部分项工程
| 9. | B9 给排水工程
90 | 031001006001 | PP-R塑料给水管及管件 DN32 连接方式：热熔连接 公称压力：PN=1.25MPa 含管道消毒冲洗及水压试验 | m | 241.64
91 | 031001006002 | PP-R塑料给水管及管件 DN25 连接方式：热熔连接 公称压力：PN=1.25MPa 含管道消毒冲洗及水压试验 | m | 6.30
92 | 031003001001 | 截止阀 DN32 连接形式:螺纹连接 公称压力：PN=1.25MPa | 个 | 1
93 | 031003001002 | 闸阀 DN32 连接形式:螺纹连接 公称压力：PN=1.25MPa | 个 | 1
94 | 031003001003 | 止回阀 DN32 连接形式:螺纹连接 公称压力：PN=1.25MPa | 个 | 1
95 | 031003013001 | 水表 DN32 连接形式:螺纹连接 公称压力：PN=1.25MPa 含表前阀 | 组 | 1
96 | 桂031004020001 | 水龙头 DN25 | 个 | 7
97 | 030901013001 | MF/ABC4磷酸铵盐灭火器 | 具 | 10
98 | 010101003001 | 小型机械挖填沟槽 |  | 21.75
小 计
表-08
分部分项工程和单价措施项目清单与计价表
工程名称:思恩镇陈双村木材加工厂 | [5 empty] | 第13页 共13页
序号 | 项目编码 | 项目名称及 项目特征描述 | 计量 单位 | 工程量 | 金额(元)
[5 empty] | 综合单价 | 合 价 | 其中： 暂估价
∑人工费
∑材料费
∑机械费
∑管理费
∑利 润
单价措施项目
小 计
∑人工费
∑材料费
∑机械费
∑管理费
∑利 润
合 计
∑人工费
∑材料费
∑机械费
∑管理费
∑利 润
总 合 计
∑人工费
∑材料费
∑机械费
∑管理费
∑利 润
表-08

## 表-11总价措施项目清单与计价表
总价措施项目清单与计价表
工程名称:思恩镇陈双村木材加工厂 |  |  |  |  | 第1页 共2页
序 号 | 项目编码 | 项 目 名 称 | 计 算 基 础 | 费 率(%) 或标准 | 金 额(元) | 备注
厂房1-建筑装饰工程
一 |  | 建筑装饰装修工程一般计税法
1 | 桂011801001 | 安全文明施工费 | ∑(分部分项人机+单价措施人机)
2 | 桂011801002 | 检验试验配合费
3 | 桂011801003 | 雨季施工增加费
4 | 桂011801004 | 工程定位复测费
厂房2-建筑装饰工程
一 |  | 建筑装饰装修工程一般计税法
1 | 桂011801001 | 安全文明施工费 | ∑(分部分项人机+单价措施人机)
2 | 桂011801002 | 检验试验配合费
3 | 桂011801003 | 雨季施工增加费
4 | 桂011801004 | 工程定位复测费
挡土墙、栏杆-建筑装饰工程
一 |  | 建筑装饰装修工程一般计税法
1 | 桂011801001 | 安全文明施工费 | ∑(分部分项人机+单价措施人机)
2 | 桂011801002 | 检验试验配合费
3 | 桂011801003 | 雨季施工增加费
4 | 桂011801004 | 工程定位复测费
地面硬化、排水
一 |  | 2022市政综合工程一般计税法
1 | 桂041201001 | 安全文明施工费 | ∑分部分项及单价措施费定额（人工费＋机械费）
2 | 桂041201002 | 检验试验配合费
3 | 桂041201003 | 雨季施工增加费
4 | 桂041201004 | 工程定位复测费
总平土方
一 |  | 建筑装饰装修工程一般计税法
1 | 桂011801001 | 安全文明施工费 | ∑(分部分项人机+单价措施人机)
2 | 桂011801002 | 检验试验配合费
3 | 桂011801003 | 雨季施工增加费
4 | 桂011801004 | 工程定位复测费
拆除
一 |  | 建筑拆除工程一般计税法
1 | 桂011801001 | 安全文明施工费 | ∑(分部分项人机+单价措施人机)
3 | 桂011801003 | 雨季施工增加费
注：以项计算的总价措施，无“计算基础”和“费率”的数值，可只填“金额”数值， 但应在备注栏说明施工方案出处或计算方式。
表-11
总价措施项目清单与计价表
工程名称:思恩镇陈双村木材加工厂 |  |  |  |  | 第2页 共2页
序 号 | 项目编码 | 项 目 名 称 | 计 算 基 础 | 费 率(%) 或标准 | 金 额(元) | 备注
4 | 桂011801004 | 工程定位复测费 | ∑(分部分项人机+单价措施人机)
厂房-电气工程
一 |  | 2023给排水、燃气、电气、通风空调、消防、建筑智能、通信、自控仪表工程一般计税法
1 | 桂031401001 | 安全文明施工费 | ∑分部分项及单价措施费定额(人工费+机械费)
2 | 桂031401002 | 检验试验配合费
3 | 桂031401003 | 雨季施工增加费
9 | 桂031401010 | 脚手架搭拆费
总平-电气工程
一 |  | 2023给排水、燃气、电气、通风空调、消防、建筑智能、通信、自控仪表工程一般计税法
1 | 桂031401001 | 安全文明施工费 | ∑分部分项及单价措施费定额(人工费+机械费)
2 | 桂031401002 | 检验试验配合费
3 | 桂031401003 | 雨季施工增加费
总平-给排水工程
一 |  | 2023给排水、燃气、电气、通风空调、消防、建筑智能、通信、自控仪表工程一般计税法
1 | 桂031401001 | 安全文明施工费 | ∑分部分项及单价措施费定额(人工费+机械费)
2 | 桂031401002 | 检验试验配合费
3 | 桂031401003 | 雨季施工增加费
合 计
注：以项计算的总价措施，无“计算基础”和“费率”的数值，可只填“金额”数值， 但应在备注栏说明施工方案出处或计算方式。
表-11

## 表-12其他项目清单与计价汇总表
其他项目清单与计价汇总表
工程名称:思恩镇陈双村木材加工厂 |  | 第1页 共2页
序号 | 项目名称 | 金额（元） | 备注
厂房1-建筑装饰工程
1 | 暂列金额 |  | 明细详见表－12－1
2 | 材料暂估价 |  | 明细详见表－12－2
3 | 专业工程暂估价 |  | 明细详见表－12－3
4 | 计日工 |  | 明细详见表－12－4
5 | 总承包服务费 |  | 明细详见表－12－5
6 | 安全生产责任保险费暂估价 | 2236.13 | 分部分项工程费及措施项目费
厂房2-建筑装饰工程
1 | 暂列金额 |  | 明细详见表－12－1
2 | 材料暂估价 |  | 明细详见表－12－2
3 | 专业工程暂估价 |  | 明细详见表－12－3
4 | 计日工 |  | 明细详见表－12－4
5 | 总承包服务费 |  | 明细详见表－12－5
6 | 安全生产责任保险费暂估价 | 1479.18 | 分部分项工程费及措施项目费
挡土墙、栏杆-建筑装饰工程
1 | 暂列金额 |  | 明细详见表－12－1
2 | 材料暂估价 |  | 明细详见表－12－2
3 | 专业工程暂估价 |  | 明细详见表－12－3
4 | 计日工 |  | 明细详见表－12－4
5 | 总承包服务费 |  | 明细详见表－12－5
6 | 安全生产责任保险费暂估价 | 838.35 | 分部分项工程费及措施项目费
地面硬化、排水
1 | 暂列金额 |  | 明细详见表-11-1
2 | 材料暂估价 |  | 明细详见表-11-2
3 | 专业工程暂估价 |  | 明细详见表-11-3
4 | 计日工 |  | 明细详见表-11-4
5 | 总承包服务费 |  | 明细详见表-11-5
6 | 安全生产责任保险费暂估价 | 434.8 | 分部分项工程费及措施项目费
总平土方
1 | 暂列金额 |  | 明细详见表－12－1
2 | 材料暂估价 |  | 明细详见表－12－2
3 | 专业工程暂估价 |  | 明细详见表－12－3
4 | 计日工 |  | 明细详见表－12－4
5 | 总承包服务费 |  | 明细详见表－12－5
注:材料暂估单价进入清单项目综合单价，此处不汇总。
表－12
其他项目清单与计价汇总表
工程名称:思恩镇陈双村木材加工厂 |  | 第2页 共2页
序号 | 项目名称 | 金额（元） | 备注
6 | 安全生产责任保险费暂估价 | 154.93 | 分部分项工程费及措施项目费
拆除
1 | 暂列金额 |  | 明细详见表－12－1
2 | 材料暂估价 |  | 明细详见表－12－2
3 | 专业工程暂估价 |  | 明细详见表－12－3
4 | 计日工 |  | 明细详见表－12－4
5 | 总承包服务费 |  | 明细详见表－12－5
6 | 安全生产责任保险费暂估价 | 173.66 | 分部分项工程费及措施项目费
厂房-电气工程
1 | 暂列金额 |  | 明细详见表-11-1
2 | 材料暂估价 |  | 明细详见表-11-2
3 | 专业工程暂估价 |  | 明细详见表-11-3
4 | 安全生产责任保险费暂估价 | 131.92 | 分部分项工程费及措施项目费
5 | 计日工 |  | 明细详见表-11-4
6 | 总承包服务费 |  | 明细详见表-11-5
总平-电气工程
1 | 暂列金额 |  | 明细详见表-11-1
2 | 材料暂估价 |  | 明细详见表-11-2
3 | 专业工程暂估价 |  | 明细详见表-11-3
4 | 安全生产责任保险费暂估价 | 87.52 | 分部分项工程费及措施项目费
5 | 计日工 |  | 明细详见表-11-4
6 | 总承包服务费 |  | 明细详见表-11-5
总平-给排水工程
1 | 暂列金额 |  | 明细详见表-11-1
2 | 材料暂估价 |  | 明细详见表-11-2
3 | 专业工程暂估价 |  | 明细详见表-11-3
4 | 安全生产责任保险费暂估价 | 36.67 | 分部分项工程费及措施项目费
5 | 计日工 |  | 明细详见表-11-4
6 | 总承包服务费 |  | 明细详见表-11-5
合 计
注:材料暂估单价进入清单项目综合单价，此处不汇总。
表－12

## 主要材料及价格表有信息价
主要材料及价格表
工程名称:思恩镇陈双村木材加工厂 |  |  |  | 第1页 共2页
序号 | 材料编码 | 项目名称及规格、型号等特殊要求 | 单位 | 数量 | 单价（元）
1 | 010000102.1 | 镀锌钢管60*2.0 | t
2 | 010000102.1 | 镀锌钢管60*2.5 | t
3 | 010000102.2 | 镀锌钢管30*2.0 | t
4 | 010103001 | 热轧带肋钢筋HRB400 10以内（综合） | t
5 | 010103002 | 热轧带肋钢筋HRB400 10以上（综合） | t
6 | 010310001 | 镀锌铁丝（综合） | kg
7 | 010310002 | 镀锌铁丝φ4 | kg
8 | 010310013 | 镀锌铁丝φ0.7 | kg
9 | 012901031.1 | 镀锌钢管38*2.5 | t
10 | 012901031.2 | 镀锌钢管口60*40*2.0 | t
11 | 020901006 | 塑料薄膜 | ㎡
12 | 020901009 | 塑料薄膜（养护） | ㎡
13 | 030183001 | 铁钉（综合） | kg
14 | 031311001 | 电焊条（综合） | kg
15 | 032116001 | 铁件（综合） | kg
16 | 040102001 | 砌筑水泥M32.5 | t
17 | 040102003 | 普通硅酸盐水泥 P.O 42.5MPa | t
18 | 040102003 | 普通硅酸盐水泥P.O 42.5MPa | t
19 | 040301001 | 砂（综合） | 
20 | 040301004 | 中砂 | 
21 | 040301005 | 粗砂 | 
22 | 040301006 | 天然中（粗）砂 | 
23 | 040502001 | 碎石（综合） | 
24 | 040502003 | 碎石 5～20mm | 
25 | 040502004 | 碎石 5～40mm | 
26 | 040502004 | 碎石（5~40）mm | 
27 | 040502006 | 碎石 20～40mm | 
28 | 040701006 | 石屑 | 
29 | 041101001 | 毛石（块石） | 
30 | 041301001 | 页岩标准砖 240×115×53 | 千块
31 | 050102006 | 周转圆木（支撑） | 
32 | 050306001 | 周转板枋材 | 
33 | 050306002 | 周转枋材 | 
34 | 090508002 | 彩钢板 0.5mm | ㎡
35 | 090508002.1 | 0.376mm压型彩钢板 | ㎡
36 | 090508010.1 | 0.376mm压型彩钢板 | ㎡
37 | 110915001.1 | 90系列铝合金推拉窗＞2㎡ | ㎡
主要材料及价格表
工程名称:思恩镇陈双村木材加工厂 |  |  |  | 第2页 共2页
序号 | 材料编码 | 项目名称及规格、型号等特殊要求 | 单位 | 数量 | 单价（元）
38 | 112101001 | 铝合金纱扇（成品） | ㎡
39 | 130507001 | 防锈漆 | kg
40 | 341101001 | 水 | 
41 | 350103001 | 胶合板模板 1830×915×18 | ㎡
42 | 350103001 | 胶合板模板1830×915×18 | ㎡
43 | 350202001 | 模板支撑钢管及扣件 | kg
44 | 360108001.1 | 铸铁雨水平箅400*1500 | 个
45 | BC00102.1 | 镀锌钢管60*3.5 | t
46 | BC00102.2 | 镀锌钢管150*3.5 | t
47 | 172902000Z.1 | 400混凝土管 | m
48 | BC00100.1 | 镀锌钢管口60*40*2.5 | t
49 | BC00132.1 | 压型彩钢板0.376mm | ㎡
50 | 140301004 | 汽油92# | kg
51 | 140301004 | 汽油 92# | kg
52 | 140304001 | 轻柴油0# | kg
53 | 140304001 | 轻柴油0# | kg
54 | 140304001 | 轻柴油 0# | kg
55 | 341103001 | 电 | kW·h
56 | 341103001 | 电 | kW.h