## 【标表1】投标报价汇总表
控制价汇总表
合同段：天峨县三堡乡打腊屯-马达屯生命安全防护工程 |  |  | 标表1
序号 | 章次 | 科目名称 | 金额（元）
1 | 100 | 总 则 | 12090.31
2 | 600 | 安全设施及预埋管线 | 806020.82
3 | 第100章至第700章合计 |  | 818111.13
4 | 已包含在清单合计中的材料、工程设备、专业工程暂估价合计
5 | 清单合计减去材料、工程设备、专业工程暂估价合计 |  | 818111.13
6 | 计日工合计
7 | 暂列金额（不含计日工总额）
8 | 控制价 |  | 818111.13
清单 第 1 页 |  |  | 共 1 页

## 【标表2】工程量清单表
工程量清单表
合同段：天峨县三堡乡打腊屯-马达屯生命安全防护工程 |  |  |  |  | 标表2
清单 第100章 总 则
子目号 | 子目名称 | 单位 | 数量 | 单价 | 合价
102 | 工程管理
102-3 | 安全生产费1.5% | 总额 | 1 | 12090.31 | 12090.31
清单 第100章 合计 人民币 12090.31 元
清单 第 1 页 |  |  |  |  | 共 2 页
工程量清单表
合同段：天峨县三堡乡打腊屯-马达屯生命安全防护工程 |  |  |  |  | 标表2
清单 第600章 安全设施及预埋管线
子目号 | 子目名称 | 单位 | 数量 | 单价 | 合价
602 | 护栏
602-3 | 波形梁钢护栏
-a1 | 路侧单面波形钢梁护栏Gr-B-4E（打入式基础） | m | 3980 | 166.98 | 664580.4
-c1 | 单面波形钢梁护栏端头B-AT1-2（埋入式基础） | m | 192 | 249.87 | 47975.04
-c2 | 单面波形钢梁护栏端头B-AT2（埋入式基础） | m | 192 | 249.87 | 47975.04
604 | 道路交通标志
604-1 | 单柱式铝合金标志牌
-a | △700x3 | 块 | 18 | 1473.77 | 26527.86
-b | 广角镜φ800 | 个 | 4 | 1415.47 | 5661.88
-c | △700x3+φ600x3 | 块 | 3 | 1799.42 | 5398.26
-d | φ600x3 | 块 | 1 | 1468.1 | 1468.1
605 | 道路交通标线
605-1 | 热熔型涂料路面标线
-a | 减速标线 | m2 | 12.15 | 124.24 | 1509.52
605-5 | 轮廓标
-b | 附着式轮廓标 | 个 | 556 | 5.62 | 3124.72
605-6 | 道口标柱 | 根 | 12 | 150 | 1800
清单 第600章 合计 人民币 806020.82 元
清单 第 2 页 |  |  |  |  | 共 2 页

## 【01表】表A.0.2-5 总预算表
表A.0.2-5 总预算表
建设项目名称：天峨县三堡乡打腊屯-马达屯生命安全防护工程
编制范围：天峨县三堡乡打腊屯-马达屯生命安全防护工程 | [8 empty] | 第 1 页 | 共 2 页 | 01表
| 分项编号 | 工程或费用名称 | 单位 | 数量 | 金额（元） |  | 技术经济指标 | 各项费用比例(%) |  | 备注
| 1 | 第100章至第700章合计 |  |  | 818111.13 |  |  | 100.00
| 100 | 清单 第100章 总 则 |  |  | 12090.31 |  |  | 1.48
| 102 | 工程管理 |  |  | 12090.31 |  |  | 1.48
| 102-3 | 安全生产费1.5% | 总额 | 1 | 12090.31 |  | 12090.31 | 1.48
| 600 | 清单 第600章 安全设施及预埋管线 |  |  | 806020.82 |  |  | 98.52
| 602 | 护栏 |  |  | 760530.48 |  |  | 92.96
| 602-3 | 波形梁钢护栏 |  |  | 760530.48 |  |  | 92.96
| -a1 | 路侧单面波形钢梁护栏Gr-B-4E（打入式基础） | m | 3980 | 664580.4 |  | 166.98 | 81.23
| -c1 | 单面波形钢梁护栏端头B-AT1-2（埋入式基础） | m | 192 | 47975.04 |  | 249.87 | 5.86
| -c2 | 单面波形钢梁护栏端头B-AT2（埋入式基础） | m | 192 | 47975.04 |  | 249.87 | 5.86
| 604 | 道路交通标志 |  |  | 39056.1 |  |  | 4.77
| 604-1 | 单柱式铝合金标志牌 |  |  | 39056.1 |  |  | 4.77
| -a | △700x3 | 块 | 18 | 26527.86 |  | 1473.77 | 3.24
| -b | 广角镜φ800 | 个 | 4 | 5661.88 |  | 1415.47 | 0.69
| -c | △700x3+φ600x3 | 块 | 3 | 5398.26 |  | 1799.42 | 0.66
| -d | φ600x3 | 块 | 1 | 1468.1 |  | 1468.1 | 0.18
| 605 | 道路交通标线 |  |  | 6434.24 |  |  | 0.79
| 605-1 | 热熔型涂料路面标线 |  |  | 1509.52 |  |  | 0.18
| -a | 减速标线 | m2 | 12.15 | 1509.52 |  | 124.24 | 0.18
| 605-5 | 轮廓标 |  |  | 3124.72 |  |  | 0.38
| -b | 附着式轮廓标 | 个 | 556 | 3124.72 |  | 5.62 | 0.38
| 605-6 | 道口标柱 | 根 | 12 | 1800 |  | 150 | 0.22
| 9 | 已包含在清单合计中的材料、工程设备、专业工程暂估价合计
| 10 | 清单合计减去材料、工程设备、专业工程暂估价合计 | 公路公里 |  | 818111.13 |  |  | 100.00
编制： | [5 empty] | 复核：
表A.0.2-5 总预算表
建设项目名称：天峨县三堡乡打腊屯-马达屯生命安全防护工程
编制范围：天峨县三堡乡打腊屯-马达屯生命安全防护工程 | [8 empty] | 第 2 页 | 共 2 页 | 01表
| 分项编号 | 工程或费用名称 | 单位 | 数量 | 金额（元） |  | 技术经济指标 | 各项费用比例(%) |  | 备注
| 11 | 计日工合计
| 11.1 | 劳务
| 11.2 | 材料
| 11.3 | 施工机械
| 12 | 暂列金额（不含计日工总额） | 公路公里
| 13 | 控制价 | 公路公里 |  | 818111.13 |  |  | 100.00
编制： | [5 empty] | 复核：

## 【02表】表A.0.2-6 人工、主要材料、施工机械台班数量汇
表A.0.2-6 人工、主要材料、施工机械台班数量汇总表
建设项目名称：天峨县三堡乡打腊屯-马达屯生命安全防护工程
编制范围：天峨县三堡乡打腊屯-马达屯生命安全防护工程 | [6 empty] | 第 1 页 | 共 3 页 |  | 02表
代号 | 规格名称 | 单位 | 单价(元) | 总数量 | 分项统计 |  |  |  | 场外运输损耗
[5 empty] | 清单 第600章 安全设施及预埋管线 |  |  | 辅助生产 | ％ | 数量
1001001 | 人工 | 工日 | 101.25 | 235.405 | 235.405
1051001 | 机械工 | 工日 | 101.25 | 32.809 | 32.809
2001019 | 钢丝绳（股丝6-7×19，绳径7.1～9mm；股丝6×37，绳径14.1～15.5mm） | t | 5970.09 | 0.443 | 0.443
2001022 | 20～22号铁丝（镀锌铁丝） | kg | 4.79 | 1.292 | 1.292
2003004 | 型钢（工字钢,角钢） | t | 3638.28 | 0.006 | 0.006
2003012 | 镀锌钢板（δ＝1mm，δ＝1.5mm，δ＝3mm） | t | 5493.88 | 0.775 | 0.775
2003017 | 波形钢板（镀锌(包括端头板、撑架) | t | 6810 | 55.935 | 55.935
2003026 | 组合钢模板 | t | 4700.85 | 0.01 | 0.01
2009011 | 电焊条（结422(502、506、507)3.2/4.0/5.0） | kg | 5.75 | 139.981 | 139.981
2009013 | 螺栓（混合规格） | kg | 7.3 | 2962.917 | 2962.917
2009028 | 铁件（铁件） | kg | 5.75 | 4.865 | 4.865
2009029 | 镀锌铁件 | kg | 5.75 | 842.546 | 842.546
3003002 | 汽油（92号） | kg | 9.52 | 360.771 | 360.771
3003003 | 柴油（0号,－10号,－20号） | kg | 7.69 | 37.524 | 37.524
3005002 | 电 | kW·h | 0.56 | 1374.625 | 1374.625
3005004 | 水 | m3 | 3.87 | 51.29 | 51.29
4003002 | 锯材（中板δ＝19～35mm,中方混合规格） | m3 | 1504.42 | 0.001 | 0.001
5009007 | 底油 | kg | 11.37 | 2.795 | 2.795
5503005 | 中（粗）砂（混凝土、砂浆用堆方） | m3 | 196.96 | 20.626 | 20.626
5505013 | 碎石（4cm）（最大粒径4cm堆方） | m3 | 129 | 36.336 | 36.336
编制： | [5 empty] | 复核：
表A.0.2-6 人工、主要材料、施工机械台班数量汇总表
建设项目名称：天峨县三堡乡打腊屯-马达屯生命安全防护工程
编制范围：天峨县三堡乡打腊屯-马达屯生命安全防护工程 | [6 empty] | 第 2 页 | 共 3 页 |  | 02表
代号 | 规格名称 | 单位 | 单价(元) | 总数量 | 分项统计 |  |  |  | 场外运输损耗
[5 empty] | 清单 第600章 安全设施及预埋管线 |  |  | 辅助生产 | ％ | 数量
5509002 | 42.5级水泥 | t | 421.01 | 14.906 | 14.906
6007002 | 铝合金标志（包括板面、垫板及其他金属附件） | t | 16666.67 | 0.234 | 0.234
6007003 | 反光玻璃珠（JT/T280--1995 1、2号(A类) | kg | 4.86 | 3.22 | 3.22
6007010 | 震动标线涂料 | kg | 8.12 | 95.365 | 95.365
7801001 | 其他材料费 | 元 | 1 | 357.116 | 357.116
2001001001 | HPB300钢筋以内 | t | 3703.62 | 0.076 | 0.076
2001002001 | HRB400钢筋以上 | t | 3623.97 | 0.184 | 0.184
2003015001 | 钢管立柱 Φ114×4.5 | t | 6471.76 | 28.666 | 28.666
2003015002 | 钢管立柱 Φ89×4.5 | t | 6471.76 | 1.079 | 1.079
6007004002 | 二级反光膜 | m2 | 170.94 | 7.339 | 7.339
6007004003 | IV类反光膜 | m2 | 170.94 | 24.684 | 24.684
6007004001001 | IV类反光膜 | m2 | 170.94 | 7.45 | 7.45
B-1 | 道口标柱 | 个 | 150 | 12 | 12
B004001 | 广角镜φ1000 | 套 | 400 | 4 | 4
8001035 | 斗容量1.0m3履带式单斗挖掘机（WK100机械） | 台班 | 1058.31 | 0.074 | 0.074
8003075 | 凸起振动标线机 | 台班 | 631.35 | 0.163 | 0.163
8007001 | 装载质量2t以内载货汽车 | 台班 | 362.02 | 10.501 | 10.501
8007003 | 装载质量4t以内载货汽车（CA10B） | 台班 | 507.52 | 3.634 | 3.634
8007005 | 装载质量6t以内载货汽车（CA141K,CA1091K） | 台班 | 497.58 | 0.833 | 0.833
编制： | [5 empty] | 复核：
表A.0.2-6 人工、主要材料、施工机械台班数量汇总表
建设项目名称：天峨县三堡乡打腊屯-马达屯生命安全防护工程
编制范围：天峨县三堡乡打腊屯-马达屯生命安全防护工程 | [6 empty] | 第 3 页 | 共 3 页 |  | 02表
代号 | 规格名称 | 单位 | 单价(元) | 总数量 | 分项统计 |  |  |  | 场外运输损耗
[5 empty] | 清单 第600章 安全设施及预埋管线 |  |  | 辅助生产 | ％ | 数量
8009025 | 提升质量5t以内汽车式起重机（QY5） | 台班 | 659.45 | 0.737 | 0.737
8015028 | 容量32kV·A以内交流电弧焊机（BX1-330） | 台班 | 154.37 | 16.055 | 16.055
8099001 | 小型机具使用费 | 元 | 1 | 1450.197 | 1450.197
编制： | [5 empty] | 复核：

## 【03表】表A.0.2-7 建筑安装工程费计算表
表A.0.2-7 建筑安装工程费计算表
建设项目名称：天峨县三堡乡打腊屯-马达屯生命安全防护工程
编制范围：天峨县三堡乡打腊屯-马达屯生命安全防护工程 | [15 empty] | 第 1 页 | 共 2 页 | 03表
序号 | 分项编号 | 工程名称 | 单位 | 工程量 | 定额直接费(元） | 定额设备购置费（元） | 直接费（元） |  |  |  |  | 设备购置费 | 措施费 | 企业管理费 | 规费 | 利润 (元) | 税金 (元) | 金额合计（元）
[7 empty] | 人工费 | 材料费 | 施工机械使用费 | 合计 | [5 empty] | 费率（%） 7.42% | 税率（%） 9.0% | 合计 | 单价
1 | 2 | 3 | 4 | 5 | 6 | 7 | 8 | 9 | 10 | 11 |  | 12 | 13 | 14 | 15 | 16 | 17 | 18 | 19
1 | 100 | 清单 第100章 总 则 | [15 empty] | 12090.31
2 | 102 | 工程管理 | [15 empty] | 12090.31
3 | 102～3 | 安全生产费1.5% | 总额 | 1 | [13 empty] | 12090.31 | 12090.31
4 | 600 | 清单 第600章 安全设施及预埋管线 |  |  | 542726.26 |  | 23834.91 | 639127.49 | 10657.07 | 673619.47 |  |  | 3238.49 | 12432.44 | 9097.56 | 41352.64 | 66270.65 | 806020.82
5 | 602 | 护栏 |  |  | 510659.74 |  | 20927.02 | 605712.85 | 9486.47 | 636126.34 |  |  | 2985.88 | 11610.22 | 8028.2 | 38973.98 | 62795.21 | 760530.48
6 | 602～3 | 波形梁钢护栏 |  |  | 510659.74 |  | 20927.02 | 605712.85 | 9486.47 | 636126.34 |  |  | 2985.88 | 11610.22 | 8028.2 | 38973.98 | 62795.21 | 760530.48
7 | ～a1 | 路侧单面波形钢梁护栏Gr-B-4E（打入式基础） | m | 3980 | 447263.02 |  | 13342.33 | 535925.6 | 8397.96 | 557665.89 |  |  | 2522.56 | 10027.64 | 5363.62 | 34118.14 | 54872.81 | 664580.4 | 166.98
8 | ～c1 | 单面波形钢梁护栏端头B-AT1-2（埋入式基础） | m | 192 | 31698.36 |  | 3792.35 | 34893.63 | 544.25 | 39230.23 |  |  | 231.66 | 791.29 | 1332.29 | 2427.92 | 3961.2 | 47975.04 | 249.87
9 | ～c2 | 单面波形钢梁护栏端头B-AT2（埋入式基础） | m | 192 | 31698.36 |  | 3792.35 | 34893.63 | 544.25 | 39230.23 |  |  | 231.66 | 791.29 | 1332.29 | 2427.92 | 3961.2 | 47975.04 | 249.87
10 | 604 | 道路交通标志 |  |  | 28402.69 |  | 2428.94 | 28732.95 | 909.95 | 32071.85 |  |  | 204.98 | 693.82 | 892.84 | 2099.97 | 3092.71 | 39056.1
11 | 604～1 | 单柱式铝合金标志牌 |  |  | 28402.69 |  | 2428.94 | 28732.95 | 909.95 | 32071.85 |  |  | 204.98 | 693.82 | 892.84 | 2099.97 | 3092.71 | 39056.1
12 | ～a | △700x3 | 块 | 18 | 19493 |  | 1677.12 | 19290.37 | 623.47 | 21590.96 |  |  | 144.85 | 492.04 | 616.05 | 1493.64 | 2190.38 | 26527.86 | 1473.77
13 | ～b | 广角镜φ800 | 个 | 4 | 3792.81 |  | 370.2 | 4386.05 | 122.68 | 4878.93 |  |  | 23.51 | 74.84 | 134.7 | 214.52 | 335.39 | 5661.88 | 1415.47
14 | ～c | △700x3+φ600x3 | 块 | 3 | 4038.87 |  | 288.05 | 3989.85 | 129.37 | 4407.27 |  |  | 28.6 | 99.72 | 107.75 | 309.21 | 445.73 | 5398.26 | 1799.42
15 | ～d | φ600x3 | 块 | 1 | 1078.01 |  | 93.58 | 1066.69 | 34.43 | 1194.69 |  |  | 8.02 | 27.23 | 34.34 | 82.6 | 121.22 | 1468.1 | 1468.1
16 | 605 | 道路交通标线 |  |  | 3663.83 |  | 478.95 | 4681.69 | 260.65 | 5421.29 |  |  | 47.63 | 128.41 | 176.52 | 278.69 | 382.73 | 6434.24
17 | 605～1 | 热熔型涂料路面标线 |  |  | 1172.35 |  | 84.88 | 845.38 | 260.65 | 1190.92 |  |  | 16.15 | 42.05 | 44.51 | 91.31 | 124.64 | 1509.52
18 | ～a | 减速标线 | m2 | 12.15 | 1172.35 |  | 84.88 | 845.38 | 260.65 | 1190.92 |  |  | 16.15 | 42.05 | 44.51 | 91.31 | 124.64 | 1509.52 | 124.24
编制： | [10 empty] | 复核：
表A.0.2-7 建筑安装工程费计算表
建设项目名称：天峨县三堡乡打腊屯-马达屯生命安全防护工程
编制范围：天峨县三堡乡打腊屯-马达屯生命安全防护工程 | [15 empty] | 第 2 页 | 共 2 页 | 03表
序号 | 分项编号 | 工程名称 | 单位 | 工程量 | 定额直接费(元） | 定额设备购置费（元） | 直接费（元） |  |  |  |  | 设备购置费 | 措施费 | 企业管理费 | 规费 | 利润 (元) | 税金 (元) | 金额合计（元）
[7 empty] | 人工费 | 材料费 | 施工机械使用费 | 合计 | [5 empty] | 费率（%） 7.42% | 税率（%） 9.0% | 合计 | 单价
1 | 2 | 3 | 4 | 5 | 6 | 7 | 8 | 9 | 10 | 11 |  | 12 | 13 | 14 | 15 | 16 | 17 | 18 | 19
19 | 605～5 | 轮廓标 |  |  | 2407.48 |  | 394.07 | 2036.31 |  | 2430.37 |  |  | 31.49 | 86.36 | 132.01 | 187.38 | 258.08 | 3124.72
20 | ～b | 附着式轮廓标 | 个 | 556 | 2407.48 |  | 394.07 | 2036.31 |  | 2430.37 |  |  | 31.49 | 86.36 | 132.01 | 187.38 | 258.08 | 3124.72 | 5.62
21 | 605～6 | 道口标柱 | 根 | 12 | 84 |  |  | 1800 |  | 1800 | [7 empty] | 1800 | 150
合计 |  |  |  | 7.146 | 542726.26 |  | 23834.91 | 639127.49 | 10657.07 | 673619.47 |  |  | 3238.49 | 12432.44 | 9097.56 | 41352.64 | 66270.65 | 818111.13 | 114485.18
编制： | [10 empty] | 复核：

## 【04表】表A.0.2-8 综合费率计算表
表A.0.2-8 综合费率计算表
建设项目名称：天峨县三堡乡打腊屯-马达屯生命安全防护工程
编制范围：天峨县三堡乡打腊屯-马达屯生命安全防护工程 | [19 empty] | 第 1 页 |  | 共 1 页 |  | 04表
序号 | 工程类别 | 措施费（%） | [11 empty] | 企业管理费（%） | [5 empty] | 规费（%）
|  | 冬季施工增加费 | 雨季施工增加费 | 夜间施工增加费 | 高原地区施工增加费 | 风沙地区施工增加费 | 沿海地区施工增加费 | 行车干扰施工增加费 | 施工辅助费 |  | 工地转移费 | 综合费率 |  | 基本费用 | 主副食运费补贴 | 职工探亲路费 | 职工取暖补贴 | 财务费用 | 综合费率 | 养老保险费 | 失业保险费 | 医疗保险费 | 工伤保险费 | 住房公积金 | 综合费率
[12 empty] | Ⅰ | Ⅱ
1 | 2 | 3 | 4 | 5 | 6 | 7 | 8 | 9 | 10 |  | 11 | 12 | 13 | 14 | 15 | 16 | 17 | 18 | 19 | 20 | 21 | 22 | 23 | 24 | 25
01 | 土方 |  | 0.939 | [5 empty] | 0.521 |  |  | 0.939 | 0.521 | 2.747 |  |  |  |  | 2.747 | 16 | 0.5 | 7.5 | 1 | 8.5 | 33.5
02 | 石方 |  | 0.876 | [5 empty] | 0.47 |  |  | 0.876 | 0.47 | 2.792 |  |  |  |  | 2.792 | 16 | 0.5 | 7.5 | 1 | 8.5 | 33.5
03 | 运输 |  | 0.959 | [5 empty] | 0.154 |  |  | 0.959 | 0.154 | 1.374 |  |  |  |  | 1.374 | 16 | 0.5 | 7.5 | 1 | 8.5 | 33.5
04 | 路面 |  | 0.94 | [5 empty] | 0.818 |  |  | 0.94 | 0.818 | 2.427 |  |  |  |  | 2.427 | 16 | 0.5 | 7.5 | 1 | 8.5 | 33.5
05 | 隧道 | [7 empty] | 1.195 |  |  |  | 1.195 | 3.569 |  |  |  |  | 3.569 | 16 | 0.5 | 7.5 | 1 | 8.5 | 33.5
06 | 构造物Ⅰ |  | 0.622 | [5 empty] | 1.201 |  |  | 0.622 | 1.201 | 3.587 |  |  |  |  | 3.587 | 16 | 0.5 | 7.5 | 1 | 8.5 | 33.5
06-1 | 构造物Ⅰ(绿化) |  | 0.622 | [5 empty] | 1.201 |  |  | 0.622 | 1.201 | 3.587 |  |  |  |  | 3.587 | 16 | 0.5 | 7.5 | 1 | 8.5 | 33.5
07 | 构造物Ⅱ |  | 0.742 | [5 empty] | 1.537 |  |  | 0.742 | 1.537 | 4.726 |  |  |  |  | 4.726 | 16 | 0.5 | 7.5 | 1 | 8.5 | 33.5
08 | 构造物Ⅲ(一般) |  | 1.497 | [5 empty] | 2.729 |  |  | 1.497 | 2.729 | 5.976 |  |  |  |  | 5.976 | 16 | 0.5 | 7.5 | 1 | 8.5 | 33.5
08-1 | 构造物Ⅲ(室内) | [7 empty] | 2.729 |  |  |  | 2.729 | 5.976 |  |  |  |  | 5.976 | 16 | 0.5 | 7.5 | 1 | 8.5 | 33.5
08-2 | 构造物Ⅲ(桥梁) |  | 1.497 | [5 empty] | 2.729 |  |  | 1.497 | 2.729 | 5.976 |  |  |  |  | 5.976 | 16 | 0.5 | 7.5 | 1 | 8.5 | 33.5
08-3 | 构造物Ⅲ(设备安装) | [7 empty] | 2.729 |  |  |  | 2.729 | 5.976 |  |  |  |  | 5.976 | 16 | 0.5 | 7.5 | 1 | 8.5 | 33.5
09 | 技术复杂大桥 |  | 0.907 | [5 empty] | 1.677 |  |  | 0.907 | 1.677 | 4.143 |  |  |  |  | 4.143 | 16 | 0.5 | 7.5 | 1 | 8.5 | 33.5
10 | 钢材及钢结构(一般) | [7 empty] | 0.564 |  |  |  | 0.564 | 2.242 |  |  |  |  | 2.242 | 16 | 0.5 | 7.5 | 1 | 8.5 | 33.5
10-1 | 钢材及钢结构(桥梁) | [7 empty] | 0.564 |  |  |  | 0.564 | 2.242 |  |  |  |  | 2.242 | 16 | 0.5 | 7.5 | 1 | 8.5 | 33.5
10-2 | 钢材及钢结构(金属标志牌等) | [7 empty] | 0.564 |  |  |  | 0.564 | 2.242 |  |  |  |  | 2.242 | 16 | 0.5 | 7.5 | 1 | 8.5 | 33.5
编制： | [9 empty] | 复核：

## 【04-1表】表A.0.2-9 综合费计算表
表A.0.2-9 综合费计算表
建设项目名称：天峨县三堡乡打腊屯-马达屯生命安全防护工程
编制范围：天峨县三堡乡打腊屯-马达屯生命安全防护工程 | [19 empty] | 第 1 页 |  | 共 1 页 |  | 04-1表
序号 | 工程名称 | 措施费 | [11 empty] | 企业管理费 | [5 empty] | 规费
|  | 冬季施工增加费 | 雨季施工增加费 | 夜间施工增加费 | 高原地区施工增加费 | 风沙地区施工增加费 | 沿海地区施工增加费 | 行车干扰施工增加费 | 施工辅助费 |  | 工地转移费 | 综合费用 |  | 基本费用 | 主副食运费补贴 | 职工探亲路费 | 职工取暖补贴 | 财务费用 | 综合费用 | 养老保险费 | 失业保险费 | 医疗保险费 | 工伤保险费 | 住房公积金 | 综合费用
[12 empty] | Ⅰ | Ⅱ
1 | 2 | 3 | 4 | 5 | 6 | 7 | 8 | 9 | 10 |  | 11 | 12 | 13 | 14 | 15 | 16 | 17 | 18 | 19 | 20 | 21 | 22 | 23 | 24 | 25
1 | 路侧单面波形钢梁护栏Gr-B-4E（打入式基础） | [7 empty] | 2522.56 |  |  |  | 2522.56 | 10027.64 |  |  |  |  | 10027.64 | 2561.73 | 80.05 | 1200.81 | 160.11 | 1360.92 | 5363.62
2 | 单面波形钢梁护栏端头B-AT1-2（埋入式基础） |  | 15.11 | [5 empty] | 216.54 |  |  | 15.11 | 216.54 | 791.29 |  |  |  |  | 791.29 | 636.32 | 19.89 | 298.27 | 39.77 | 338.05 | 1332.29
3 | 单面波形钢梁护栏端头B-AT2（埋入式基础） |  | 15.11 | [5 empty] | 216.54 |  |  | 15.11 | 216.54 | 791.29 |  |  |  |  | 791.29 | 636.32 | 19.89 | 298.27 | 39.77 | 338.05 | 1332.29
4 | △700x3 |  | 8.86 | [5 empty] | 135.99 |  |  | 8.86 | 135.99 | 492.04 |  |  |  |  | 492.04 | 294.23 | 9.19 | 137.92 | 18.39 | 156.31 | 616.05
5 | 广角镜φ800 |  | 1.97 | [5 empty] | 21.54 |  |  | 1.97 | 21.54 | 74.84 |  |  |  |  | 74.84 | 64.33 | 2.01 | 30.16 | 4.02 | 34.18 | 134.7
6 | △700x3+φ600x3 |  | 1.48 | [5 empty] | 27.12 |  |  | 1.48 | 27.12 | 99.72 |  |  |  |  | 99.72 | 51.46 | 1.61 | 24.12 | 3.22 | 27.34 | 107.75
7 | φ600x3 |  | 0.49 | [5 empty] | 7.53 |  |  | 0.49 | 7.53 | 27.23 |  |  |  |  | 27.23 | 16.4 | 0.51 | 7.69 | 1.03 | 8.71 | 34.34
8 | 减速标线 |  | 2.07 | [5 empty] | 14.08 |  |  | 2.07 | 14.08 | 42.05 |  |  |  |  | 42.05 | 21.26 | 0.66 | 9.97 | 1.33 | 11.29 | 44.51
9 | 附着式轮廓标 |  | 2.57 | [5 empty] | 28.91 |  |  | 2.57 | 28.91 | 86.36 |  |  |  |  | 86.36 | 63.05 | 1.97 | 29.56 | 3.94 | 33.5 | 132.01
10 | 道口标柱
11 | 合计： |  | 47.66 | [5 empty] | 3190.83 |  |  | 47.66 | 3190.83 | 12432.44 |  |  |  |  | 12432.44 | 4345.11 | 135.79 | 2036.77 | 271.57 | 2308.34 | 9097.56
编制： | [9 empty] | 复核：

## 【21-2表】表A.0.3-2 分项工程预算表
表A.0.3-2 分项工程预算表
编制范围：天峨县三堡乡打腊屯-马达屯生命安全防护工程
分项编号：-a1 |  | 工程名称：路侧单面波形钢梁护栏Gr-B-4E（打入式基 | [5 empty] | 单位：m |  |  | 数量：3980.0 |  |  |  |  | 单价： | 166.98 | 第 1 页 |  |  | 共 28 页 |  |  |  | 21-2表
代 号 | 工 程 项 目 |  |  |  |  | 波形钢板护栏 |  |  |  | 波形钢板护栏 | [10 empty] | 合 计
| 工 程 细 目 |  |  |  |  | 波形钢板护栏立柱钢管柱打入 |  |  |  | 波形钢板护栏单面波形钢板
| 定 额 单 位 |  |  |  |  | 1t |  |  |  | 1t
| 工 程 数 量 |  |  |  |  | 25.3884 |  |  |  | 49.9649
| 定 额 表 号 |  |  |  |  | 5～1～2～3改 |  |  |  | 5～1～2～5
| 工、料、机名称 |  |  | 单位 | 单价(元) | 定额 | 数量 |  | 金额(元) | 定额 |  |  | 数量 |  | 金额(元) |  | 定额 | 数量 |  | 金额(元) | 数量 |  | 金额(元)
1001001 | 人工 |  |  | 工日 | 101.25 | 4.6 | 116.79 |  | 11824.66 | 0.3 |  |  | 14.99 |  | 1517.68 | [5 empty] | 131.78 |  | 13342.34
2001019 | 钢丝绳股丝6-7×19，绳径7.1～9mm；股丝6×37，绳径14.1～15.5mm |  |  | t | 5970.09 |  |  |  |  | 0.01 |  |  | 0.4 |  | 2386.36 | [5 empty] | 0.4 |  | 2386.36
2003012 | 镀锌钢板δ＝1mm，δ＝1.5mm，δ＝3mm |  |  | t | 5493.88 | 0.03 | 0.63 |  | 3487.02 | [11 empty] | 0.63 |  | 3487.02
2003017 | 波形钢板镀锌(包括端头板、撑架) |  |  | t | 6810 |  |  |  |  | 1.01 |  |  | 50.46 |  | 343663.72 | [5 empty] | 50.46 |  | 343663.72
2009011 | 电焊条结422(502、506、507)3.2/4.0/5.0 |  |  | kg | 5.75 | 4.8 | 121.86 |  | 700.72 | [11 empty] | 121.86 |  | 700.72
2009013 | 螺栓混合规格 |  |  | kg | 7.3 |  |  |  |  | 53.5 |  |  | 2673.12 |  | 19513.8 | [5 empty] | 2673.12 |  | 19513.8
7801001 | 其他材料费 |  |  | 元 | 1 | 8.8 | 223.42 |  | 223.42 | [11 empty] | 223.42 |  | 223.42
2003015001 | 钢管立柱 Φ114×4.5 |  |  | t | 6471.76 | 1.01 | 25.64 |  | 165950.84 | [11 empty] | 25.64 |  | 165950.84
8007001 | 装载质量2t以内载货汽车 |  |  | 台班 | 362.02 | 0.37 | 9.39 |  | 3400.71 | [11 empty] | 9.39 |  | 3400.71
8007003 | 装载质量4t以内载货汽车CA10B |  |  | 台班 | 507.52 |  |  |  |  | 0.06 |  |  | 3 |  | 1521.49 | [5 empty] | 3 |  | 1521.49
8015028 | 容量32kV·A以内交流电弧焊机BX1-330 |  |  | 台班 | 154.37 | 0.55 | 13.96 |  | 2155.57 | [11 empty] | 13.96 |  | 2155.57
8099001 | 小型机具使用费 |  |  | 元 | 1 | 52 | 1320.2 |  | 1320.2 | [11 empty] | 1320.2 |  | 1320.2
9999001 | 定额基价 |  |  | 元 | 1 | 6098 | 154820 |  | 154820 | 5853 |  |  | 292456 |  | 292456 | [5 empty] | 447275 |  | 447275
编制： | [11 empty] | 复核：
表A.0.3-2 分项工程预算表
编制范围：天峨县三堡乡打腊屯-马达屯生命安全防护工程
分项编号：-a1 |  | 工程名称：路侧单面波形钢梁护栏Gr-B-4E（打入式基 | [5 empty] | 单位：m |  |  | 数量：3980.0 |  |  |  |  | 单价： | 166.98 | 第 2 页 |  |  | 共 28 页 |  |  |  | 21-2表
代 号 | 工 程 项 目 |  |  |  |  | 波形钢板护栏 |  |  |  | 波形钢板护栏 | [10 empty] | 合 计
| 工 程 细 目 |  |  |  |  | 波形钢板护栏立柱钢管柱打入 |  |  |  | 波形钢板护栏单面波形钢板
| 定 额 单 位 |  |  |  |  | 1t |  |  |  | 1t
| 工 程 数 量 |  |  |  |  | 25.3884 |  |  |  | 49.9649
| 定 额 表 号 |  |  |  |  | 5～1～2～3改 |  |  |  | 5～1～2～5
| 工、料、机名称 |  |  | 单位 | 单价(元) | 定额 | 数量 |  | 金额(元) | 定额 |  |  | 数量 |  | 金额(元) |  | 定额 | 数量 |  | 金额(元) | 数量 |  | 金额(元)
| 直接费 |  |  | 元 |  |  |  |  | 189062.98 | [5 empty] | 368602.91 | [7 empty] | 557665.89
| 措施费 |  | Ⅰ | 元 |  | 19518.5 |  |  |  | 3002.39
|  |  | Ⅱ | 元 |  | 154819.82 | 0.564 | % | 873.18 | 292455.41 |  |  | 0.564 | % | 1649.39 | [7 empty] | 2522.56
| 企业管理费 |  |  | 元 |  | 154818.46 | 2.242 | % | 3471.03 | 292444.56 |  |  | 2.242 | % | 6556.61 | [7 empty] | 10027.64
| 规费 |  |  | 元 |  | 14189.58 | 33.5 | % | 4753.51 | 1821.22 |  |  | 33.5 | % | 610.11 | [7 empty] | 5363.62
| 利润 |  |  | 元 |  | 159162.67 | 7.42 | % | 11809.87 | 300650.55 |  |  | 7.42 | % | 22308.27 | [7 empty] | 34118.14
| 税金 |  |  | 元 |  | 209970.57 | 9 | % | 18897.35 | 399727.28 |  |  | 9 | % | 35975.46 | [7 empty] | 54872.81
| 金额合计 |  |  | 元 |  |  |  |  | 228867.92 | [5 empty] | 435702.73 | [7 empty] | 664570.65
编制： | [11 empty] | 复核：
表A.0.3-2 分项工程预算表
编制范围：天峨县三堡乡打腊屯-马达屯生命安全防护工程
分项编号：-c1 |  | 工程名称：单面波形钢梁护栏端头B-AT1-2（埋入式基 | [5 empty] | 单位：m |  |  | 数量：192.0 |  |  |  |  | 单价： | 249.87 | 第 3 页 |  |  | 共 28 页 |  |  |  | 21-2表
代 号 | 工 程 项 目 |  |  |  |  | 波形钢板护栏 |  |  |  | 波形钢板护栏 | [6 empty] | 波形钢板护栏 |  |  |  | 机械挖基坑土、石方
| 工 程 细 目 |  |  |  |  | 波形钢板护栏立柱钢管柱埋入 |  |  |  | 波形钢板护栏单面波形钢板 | [6 empty] | C25波形钢板护栏基础混凝土 |  |  |  | 斗容量1.0m3以内挖掘机挖基坑≤1500m3土方
| 定 额 单 位 |  |  |  |  | 1t |  |  |  | 1t | [6 empty] | 10m3实体 |  |  |  | 1000m3
| 工 程 数 量 |  |  |  |  | 1.4969 |  |  |  | 2.7084 | [6 empty] | 1.4 |  |  |  | 0.014
| 定 额 表 号 |  |  |  |  | 5～1～2～2改 |  |  |  | 5～1～2～5 | [6 empty] | 5～1～2～1改 |  |  |  | 4～1～3～3
| 工、料、机名称 |  |  | 单位 | 单价(元) | 定额 | 数量 |  | 金额(元) | 定额 |  |  | 数量 |  | 金额(元) |  | 定额 | 数量 |  | 金额(元) | 定额 | 数量 |  |  | 金额(元)
1001001 | 人工 |  |  | 工日 | 101.25 | 9.7 | 14.52 |  | 1470.12 | 0.3 |  |  | 0.81 |  | 82.27 |  | 14.7 | 20.58 |  | 2083.73 | 110.2 | 1.54 |  |  | 156.21
2001019 | 钢丝绳股丝6-7×19，绳径7.1～9mm；股丝6×37，绳径14.1～15.5mm |  |  | t | 5970.09 |  |  |  |  | 0.01 |  |  | 0.02 |  | 129.35
2003012 | 镀锌钢板δ＝1mm，δ＝1.5mm，δ＝3mm |  |  | t | 5493.88 | 0.03 | 0.05 |  | 263.16
2003017 | 波形钢板镀锌(包括端头板、撑架) |  |  | t | 6810 |  |  |  |  | 1.01 |  |  | 2.74 |  | 18628.32
2009011 | 电焊条结422(502、506、507)3.2/4.0/5.0 |  |  | kg | 5.75 | 6 | 8.98 |  | 51.64
2009013 | 螺栓混合规格 |  |  | kg | 7.3 |  |  |  |  | 53.5 |  |  | 144.9 |  | 1057.75
3005004 | 水 |  |  | m3 | 3.87 | [11 empty] | 12 | 16.8 |  | 65.02
5503005 | 中（粗）砂混凝土、砂浆用堆方 |  |  | m3 | 196.96 | [11 empty] | 4.9 | 6.85 |  | 1350.04
5505013 | 碎石（4cm）最大粒径4cm堆方 |  |  | m3 | 129 | [11 empty] | 8.47 | 11.85 |  | 1528.96
5509002 | 42.5级水泥 |  |  | t | 421.01 | [11 empty] | 3.42 | 4.78 |  | 2014.03
7801001 | 其他材料费 |  |  | 元 | 1 | 11.3 | 16.91 |  | 16.91 | [7 empty] | 2.6 | 3.64 |  | 3.64
2003015001 | 钢管立柱 Φ114×4.5 |  |  | t | 6471.76 | 1.01 | 1.51 |  | 9784.32
8001035 | 斗容量1.0m3履带式单斗挖掘机WK100机械 |  |  | 台班 | 1058.31 | [15 empty] | 2.66 | 0.04 |  |  | 39.41
8007001 | 装载质量2t以内载货汽车 |  |  | 台班 | 362.02 | 0.37 | 0.55 |  | 200.5
8007003 | 装载质量4t以内载货汽车CA10B |  |  | 台班 | 507.52 |  |  |  |  | 0.06 |  |  | 0.16 |  | 82.47
8015028 | 容量32kV·A以内交流电弧焊机BX1-330 |  |  | 台班 | 154.37 | 0.69 | 1.03 |  | 159.44
8099001 | 小型机具使用费 |  |  | 元 | 1 | 41.7 | 62.42 |  | 62.42
编制： | [11 empty] | 复核：
表A.0.3-2 分项工程预算表
编制范围：天峨县三堡乡打腊屯-马达屯生命安全防护工程
分项编号：-c1 |  | 工程名称：单面波形钢梁护栏端头B-AT1-2（埋入式基 | [5 empty] | 单位：m |  |  | 数量：192.0 |  |  |  |  | 单价： | 249.87 | 第 4 页 |  |  | 共 28 页 |  |  |  | 21-2表
代 号 | 工 程 项 目 |  |  |  |  | 波形钢板护栏 |  |  |  | 波形钢板护栏 | [6 empty] | 波形钢板护栏 |  |  |  | 机械挖基坑土、石方
| 工 程 细 目 |  |  |  |  | 波形钢板护栏立柱钢管柱埋入 |  |  |  | 波形钢板护栏单面波形钢板 | [6 empty] | C25波形钢板护栏基础混凝土 |  |  |  | 斗容量1.0m3以内挖掘机挖基坑≤1500m3土方
| 定 额 单 位 |  |  |  |  | 1t |  |  |  | 1t | [6 empty] | 10m3实体 |  |  |  | 1000m3
| 工 程 数 量 |  |  |  |  | 1.4969 |  |  |  | 2.7084 | [6 empty] | 1.4 |  |  |  | 0.014
| 定 额 表 号 |  |  |  |  | 5～1～2～2改 |  |  |  | 5～1～2～5 | [6 empty] | 5～1～2～1改 |  |  |  | 4～1～3～3
| 工、料、机名称 |  |  | 单位 | 单价(元) | 定额 | 数量 |  | 金额(元) | 定额 |  |  | 数量 |  | 金额(元) |  | 定额 | 数量 |  | 金额(元) | 定额 | 数量 |  |  | 金额(元)
9999001 | 定额基价 |  |  | 元 | 1 | 6697 | 10024 |  | 10024 | 5853 |  |  | 15853 |  | 15853 |  | 4013 | 5618 |  | 5618 | 14511 | 203 |  |  | 203
| 直接费 |  |  | 元 |  |  |  |  | 12008.69 | [5 empty] | 19980.51 |  |  |  |  | 7045.41 |  |  |  |  | 195.62
| 措施费 |  | Ⅰ | 元 |  | 1985.33 |  |  |  | 162.74 | [6 empty] | 2187.24 | 0.622 | % | 13.6 | 203.15 | 0.742 |  | % | 1.51
|  |  | Ⅱ | 元 |  | 10024.29 | 0.564 | % | 56.54 | 15852.85 |  |  | 0.564 | % | 89.41 |  | 5617.82 | 1.201 | % | 67.47 | 203.15 | 1.537 |  | % | 3.12
| 企业管理费 |  |  | 元 |  | 10024.74 | 2.242 | % | 224.75 | 15852.27 |  |  | 2.242 | % | 355.41 |  | 5618.2 | 3.587 | % | 201.52 | 203.15 | 4.726 |  | % | 9.6
| 规费 |  |  | 元 |  | 1630.8 | 33.5 | % | 546.32 | 98.72 |  |  | 33.5 | % | 33.07 |  | 2083.73 | 33.5 | % | 698.05 | 163.75 | 33.5 |  | % | 54.86
| 利润 |  |  | 元 |  | 10306.04 | 7.42 | % | 764.71 | 16297.08 |  |  | 7.42 | % | 1209.24 |  | 5900.81 | 7.42 | % | 437.84 | 217.39 | 7.42 |  | % | 16.13
| 税金 |  |  | 元 |  | 13601 | 9 | % | 1224.09 | 21667.64 |  |  | 9 | % | 1950.09 |  | 8463.9 | 9 | % | 761.75 | 280.83 | 9 |  | % | 25.28
| 金额合计 |  |  | 元 |  |  |  |  | 14825.1 | [5 empty] | 23617.73 |  |  |  |  | 9225.66 |  |  |  |  | 306.11
编制： | [11 empty] | 复核：
表A.0.3-2 分项工程预算表
编制范围：天峨县三堡乡打腊屯-马达屯生命安全防护工程
分项编号：-c1 |  | 工程名称：单面波形钢梁护栏端头B-AT1-2（埋入式基 | [5 empty] | 单位：m |  |  | 数量：192.0 |  |  |  |  | 单价： | 249.87 | 第 5 页 |  |  | 共 28 页 |  |  |  | 21-2表
代 号 | 工 程 项 目 | [19 empty] | 合 计
工 程 细 目
定 额 单 位
工 程 数 量
定 额 表 号
| 工、料、机名称 |  |  | 单位 | 单价(元) | 定额 | 数量 |  | 金额(元) | 定额 |  |  | 数量 |  | 金额(元) |  | 定额 | 数量 |  | 金额(元) | 数量 |  | 金额(元)
1001001 | 人工 |  |  | 工日 | 101.25 | [15 empty] | 37.46 |  | 3792.32
2001019 | 钢丝绳股丝6-7×19，绳径7.1～9mm；股丝6×37，绳径14.1～15.5mm |  |  | t | 5970.09 | [15 empty] | 0.02 |  | 129.35
2003012 | 镀锌钢板δ＝1mm，δ＝1.5mm，δ＝3mm |  |  | t | 5493.88 | [15 empty] | 0.05 |  | 263.16
2003017 | 波形钢板镀锌(包括端头板、撑架) |  |  | t | 6810 | [15 empty] | 2.74 |  | 18628.32
2009011 | 电焊条结422(502、506、507)3.2/4.0/5.0 |  |  | kg | 5.75 | [15 empty] | 8.98 |  | 51.64
2009013 | 螺栓混合规格 |  |  | kg | 7.3 | [15 empty] | 144.9 |  | 1057.75
3005004 | 水 |  |  | m3 | 3.87 | [15 empty] | 16.8 |  | 65.02
5503005 | 中（粗）砂混凝土、砂浆用堆方 |  |  | m3 | 196.96 | [15 empty] | 6.85 |  | 1350.04
5505013 | 碎石（4cm）最大粒径4cm堆方 |  |  | m3 | 129 | [15 empty] | 11.85 |  | 1528.96
5509002 | 42.5级水泥 |  |  | t | 421.01 | [15 empty] | 4.78 |  | 2014.03
7801001 | 其他材料费 |  |  | 元 | 1 | [15 empty] | 20.55 |  | 20.55
2003015001 | 钢管立柱 Φ114×4.5 |  |  | t | 6471.76 | [15 empty] | 1.51 |  | 9784.32
8001035 | 斗容量1.0m3履带式单斗挖掘机WK100机械 |  |  | 台班 | 1058.31 | [15 empty] | 0.04 |  | 39.41
8007001 | 装载质量2t以内载货汽车 |  |  | 台班 | 362.02 | [15 empty] | 0.55 |  | 200.5
8007003 | 装载质量4t以内载货汽车CA10B |  |  | 台班 | 507.52 | [15 empty] | 0.16 |  | 82.47
8015028 | 容量32kV·A以内交流电弧焊机BX1-330 |  |  | 台班 | 154.37 | [15 empty] | 1.03 |  | 159.44
8099001 | 小型机具使用费 |  |  | 元 | 1 | [15 empty] | 62.42 |  | 62.42
编制： | [11 empty] | 复核：
表A.0.3-2 分项工程预算表
编制范围：天峨县三堡乡打腊屯-马达屯生命安全防护工程
分项编号：-c1 |  | 工程名称：单面波形钢梁护栏端头B-AT1-2（埋入式基 | [5 empty] | 单位：m |  |  | 数量：192.0 |  |  |  |  | 单价： | 249.87 | 第 6 页 |  |  | 共 28 页 |  |  |  | 21-2表
代 号 | 工 程 项 目 | [19 empty] | 合 计
工 程 细 目
定 额 单 位
工 程 数 量
定 额 表 号
| 工、料、机名称 |  |  | 单位 | 单价(元) | 定额 | 数量 |  | 金额(元) | 定额 |  |  | 数量 |  | 金额(元) |  | 定额 | 数量 |  | 金额(元) | 数量 |  | 金额(元)
9999001 | 定额基价 |  |  | 元 | 1 | [15 empty] | 31698 |  | 31698
| 直接费 |  |  | 元 | [18 empty] | 39230.23
| 措施费 |  | Ⅰ | 元 | [18 empty] | 15.11
|  |  | Ⅱ | 元 | [18 empty] | 216.54
| 企业管理费 |  |  | 元 | [18 empty] | 791.29
| 规费 |  |  | 元 | [18 empty] | 1332.29
| 利润 |  |  | 元 | [18 empty] | 2427.92
| 税金 |  |  | 元 | [18 empty] | 3961.2
| 金额合计 |  |  | 元 | [18 empty] | 47974.59
编制： | [11 empty] | 复核：
表A.0.3-2 分项工程预算表
编制范围：天峨县三堡乡打腊屯-马达屯生命安全防护工程
分项编号：-c2 |  | 工程名称：单面波形钢梁护栏端头B-AT2（埋入式基础） | [5 empty] | 单位：m |  |  | 数量：192.0 |  |  |  |  | 单价： | 249.87 | 第 7 页 |  |  | 共 28 页 |  |  |  | 21-2表
代 号 | 工 程 项 目 |  |  |  |  | 波形钢板护栏 |  |  |  | 波形钢板护栏 | [6 empty] | 波形钢板护栏 |  |  |  | 机械挖基坑土、石方
| 工 程 细 目 |  |  |  |  | 波形钢板护栏立柱钢管柱埋入 |  |  |  | 波形钢板护栏单面波形钢板 | [6 empty] | C25波形钢板护栏基础混凝土 |  |  |  | 斗容量1.0m3以内挖掘机挖基坑≤1500m3土方
| 定 额 单 位 |  |  |  |  | 1t |  |  |  | 1t | [6 empty] | 10m3实体 |  |  |  | 1000m3
| 工 程 数 量 |  |  |  |  | 1.4969 |  |  |  | 2.7084 | [6 empty] | 1.4 |  |  |  | 0.014
| 定 额 表 号 |  |  |  |  | 5～1～2～2改 |  |  |  | 5～1～2～5 | [6 empty] | 5～1～2～1改 |  |  |  | 4～1～3～3
| 工、料、机名称 |  |  | 单位 | 单价(元) | 定额 | 数量 |  | 金额(元) | 定额 |  |  | 数量 |  | 金额(元) |  | 定额 | 数量 |  | 金额(元) | 定额 | 数量 |  |  | 金额(元)
1001001 | 人工 |  |  | 工日 | 101.25 | 9.7 | 14.52 |  | 1470.12 | 0.3 |  |  | 0.81 |  | 82.27 |  | 14.7 | 20.58 |  | 2083.73 | 110.2 | 1.54 |  |  | 156.21
2001019 | 钢丝绳股丝6-7×19，绳径7.1～9mm；股丝6×37，绳径14.1～15.5mm |  |  | t | 5970.09 |  |  |  |  | 0.01 |  |  | 0.02 |  | 129.35
2003012 | 镀锌钢板δ＝1mm，δ＝1.5mm，δ＝3mm |  |  | t | 5493.88 | 0.03 | 0.05 |  | 263.16
2003017 | 波形钢板镀锌(包括端头板、撑架) |  |  | t | 6810 |  |  |  |  | 1.01 |  |  | 2.74 |  | 18628.32
2009011 | 电焊条结422(502、506、507)3.2/4.0/5.0 |  |  | kg | 5.75 | 6 | 8.98 |  | 51.64
2009013 | 螺栓混合规格 |  |  | kg | 7.3 |  |  |  |  | 53.5 |  |  | 144.9 |  | 1057.75
3005004 | 水 |  |  | m3 | 3.87 | [11 empty] | 12 | 16.8 |  | 65.02
5503005 | 中（粗）砂混凝土、砂浆用堆方 |  |  | m3 | 196.96 | [11 empty] | 4.9 | 6.85 |  | 1350.04
5505013 | 碎石（4cm）最大粒径4cm堆方 |  |  | m3 | 129 | [11 empty] | 8.47 | 11.85 |  | 1528.96
5509002 | 42.5级水泥 |  |  | t | 421.01 | [11 empty] | 3.42 | 4.78 |  | 2014.03
7801001 | 其他材料费 |  |  | 元 | 1 | 11.3 | 16.91 |  | 16.91 | [7 empty] | 2.6 | 3.64 |  | 3.64
2003015001 | 钢管立柱 Φ114×4.5 |  |  | t | 6471.76 | 1.01 | 1.51 |  | 9784.32
8001035 | 斗容量1.0m3履带式单斗挖掘机WK100机械 |  |  | 台班 | 1058.31 | [15 empty] | 2.66 | 0.04 |  |  | 39.41
8007001 | 装载质量2t以内载货汽车 |  |  | 台班 | 362.02 | 0.37 | 0.55 |  | 200.5
8007003 | 装载质量4t以内载货汽车CA10B |  |  | 台班 | 507.52 |  |  |  |  | 0.06 |  |  | 0.16 |  | 82.47
8015028 | 容量32kV·A以内交流电弧焊机BX1-330 |  |  | 台班 | 154.37 | 0.69 | 1.03 |  | 159.44
8099001 | 小型机具使用费 |  |  | 元 | 1 | 41.7 | 62.42 |  | 62.42
编制： | [11 empty] | 复核：
表A.0.3-2 分项工程预算表
编制范围：天峨县三堡乡打腊屯-马达屯生命安全防护工程
分项编号：-c2 |  | 工程名称：单面波形钢梁护栏端头B-AT2（埋入式基础） | [5 empty] | 单位：m |  |  | 数量：192.0 |  |  |  |  | 单价： | 249.87 | 第 8 页 |  |  | 共 28 页 |  |  |  | 21-2表
代 号 | 工 程 项 目 |  |  |  |  | 波形钢板护栏 |  |  |  | 波形钢板护栏 | [6 empty] | 波形钢板护栏 |  |  |  | 机械挖基坑土、石方
| 工 程 细 目 |  |  |  |  | 波形钢板护栏立柱钢管柱埋入 |  |  |  | 波形钢板护栏单面波形钢板 | [6 empty] | C25波形钢板护栏基础混凝土 |  |  |  | 斗容量1.0m3以内挖掘机挖基坑≤1500m3土方
| 定 额 单 位 |  |  |  |  | 1t |  |  |  | 1t | [6 empty] | 10m3实体 |  |  |  | 1000m3
| 工 程 数 量 |  |  |  |  | 1.4969 |  |  |  | 2.7084 | [6 empty] | 1.4 |  |  |  | 0.014
| 定 额 表 号 |  |  |  |  | 5～1～2～2改 |  |  |  | 5～1～2～5 | [6 empty] | 5～1～2～1改 |  |  |  | 4～1～3～3
| 工、料、机名称 |  |  | 单位 | 单价(元) | 定额 | 数量 |  | 金额(元) | 定额 |  |  | 数量 |  | 金额(元) |  | 定额 | 数量 |  | 金额(元) | 定额 | 数量 |  |  | 金额(元)
9999001 | 定额基价 |  |  | 元 | 1 | 6697 | 10024 |  | 10024 | 5853 |  |  | 15853 |  | 15853 |  | 4013 | 5618 |  | 5618 | 14511 | 203 |  |  | 203
| 直接费 |  |  | 元 |  |  |  |  | 12008.69 | [5 empty] | 19980.51 |  |  |  |  | 7045.41 |  |  |  |  | 195.62
| 措施费 |  | Ⅰ | 元 |  | 1985.33 |  |  |  | 162.74 | [6 empty] | 2187.24 | 0.622 | % | 13.6 | 203.15 | 0.742 |  | % | 1.51
|  |  | Ⅱ | 元 |  | 10024.29 | 0.564 | % | 56.54 | 15852.85 |  |  | 0.564 | % | 89.41 |  | 5617.82 | 1.201 | % | 67.47 | 203.15 | 1.537 |  | % | 3.12
| 企业管理费 |  |  | 元 |  | 10024.74 | 2.242 | % | 224.75 | 15852.27 |  |  | 2.242 | % | 355.41 |  | 5618.2 | 3.587 | % | 201.52 | 203.15 | 4.726 |  | % | 9.6
| 规费 |  |  | 元 |  | 1630.8 | 33.5 | % | 546.32 | 98.72 |  |  | 33.5 | % | 33.07 |  | 2083.73 | 33.5 | % | 698.05 | 163.75 | 33.5 |  | % | 54.86
| 利润 |  |  | 元 |  | 10306.04 | 7.42 | % | 764.71 | 16297.08 |  |  | 7.42 | % | 1209.24 |  | 5900.81 | 7.42 | % | 437.84 | 217.39 | 7.42 |  | % | 16.13
| 税金 |  |  | 元 |  | 13601 | 9 | % | 1224.09 | 21667.64 |  |  | 9 | % | 1950.09 |  | 8463.9 | 9 | % | 761.75 | 280.83 | 9 |  | % | 25.28
| 金额合计 |  |  | 元 |  |  |  |  | 14825.1 | [5 empty] | 23617.73 |  |  |  |  | 9225.66 |  |  |  |  | 306.11
编制： | [11 empty] | 复核：
表A.0.3-2 分项工程预算表
编制范围：天峨县三堡乡打腊屯-马达屯生命安全防护工程
分项编号：-c2 |  | 工程名称：单面波形钢梁护栏端头B-AT2（埋入式基础） | [5 empty] | 单位：m |  |  | 数量：192.0 |  |  |  |  | 单价： | 249.87 | 第 9 页 |  |  | 共 28 页 |  |  |  | 21-2表
代 号 | 工 程 项 目 | [19 empty] | 合 计
工 程 细 目
定 额 单 位
工 程 数 量
定 额 表 号
| 工、料、机名称 |  |  | 单位 | 单价(元) | 定额 | 数量 |  | 金额(元) | 定额 |  |  | 数量 |  | 金额(元) |  | 定额 | 数量 |  | 金额(元) | 数量 |  | 金额(元)
1001001 | 人工 |  |  | 工日 | 101.25 | [15 empty] | 37.46 |  | 3792.32
2001019 | 钢丝绳股丝6-7×19，绳径7.1～9mm；股丝6×37，绳径14.1～15.5mm |  |  | t | 5970.09 | [15 empty] | 0.02 |  | 129.35
2003012 | 镀锌钢板δ＝1mm，δ＝1.5mm，δ＝3mm |  |  | t | 5493.88 | [15 empty] | 0.05 |  | 263.16
2003017 | 波形钢板镀锌(包括端头板、撑架) |  |  | t | 6810 | [15 empty] | 2.74 |  | 18628.32
2009011 | 电焊条结422(502、506、507)3.2/4.0/5.0 |  |  | kg | 5.75 | [15 empty] | 8.98 |  | 51.64
2009013 | 螺栓混合规格 |  |  | kg | 7.3 | [15 empty] | 144.9 |  | 1057.75
3005004 | 水 |  |  | m3 | 3.87 | [15 empty] | 16.8 |  | 65.02
5503005 | 中（粗）砂混凝土、砂浆用堆方 |  |  | m3 | 196.96 | [15 empty] | 6.85 |  | 1350.04
5505013 | 碎石（4cm）最大粒径4cm堆方 |  |  | m3 | 129 | [15 empty] | 11.85 |  | 1528.96
5509002 | 42.5级水泥 |  |  | t | 421.01 | [15 empty] | 4.78 |  | 2014.03
7801001 | 其他材料费 |  |  | 元 | 1 | [15 empty] | 20.55 |  | 20.55
2003015001 | 钢管立柱 Φ114×4.5 |  |  | t | 6471.76 | [15 empty] | 1.51 |  | 9784.32
8001035 | 斗容量1.0m3履带式单斗挖掘机WK100机械 |  |  | 台班 | 1058.31 | [15 empty] | 0.04 |  | 39.41
8007001 | 装载质量2t以内载货汽车 |  |  | 台班 | 362.02 | [15 empty] | 0.55 |  | 200.5
8007003 | 装载质量4t以内载货汽车CA10B |  |  | 台班 | 507.52 | [15 empty] | 0.16 |  | 82.47
8015028 | 容量32kV·A以内交流电弧焊机BX1-330 |  |  | 台班 | 154.37 | [15 empty] | 1.03 |  | 159.44
8099001 | 小型机具使用费 |  |  | 元 | 1 | [15 empty] | 62.42 |  | 62.42
编制： | [11 empty] | 复核：
表A.0.3-2 分项工程预算表
编制范围：天峨县三堡乡打腊屯-马达屯生命安全防护工程
分项编号：-c2 |  | 工程名称：单面波形钢梁护栏端头B-AT2（埋入式基础） | [5 empty] | 单位：m |  |  | 数量：192.0 |  |  |  |  | 单价： | 249.87 | 第 10 页 |  |  | 共 28 页 |  |  |  | 21-2表
代 号 | 工 程 项 目 | [19 empty] | 合 计
工 程 细 目
定 额 单 位
工 程 数 量
定 额 表 号
| 工、料、机名称 |  |  | 单位 | 单价(元) | 定额 | 数量 |  | 金额(元) | 定额 |  |  | 数量 |  | 金额(元) |  | 定额 | 数量 |  | 金额(元) | 数量 |  | 金额(元)
9999001 | 定额基价 |  |  | 元 | 1 | [15 empty] | 31698 |  | 31698
| 直接费 |  |  | 元 | [18 empty] | 39230.23
| 措施费 |  | Ⅰ | 元 | [18 empty] | 15.11
|  |  | Ⅱ | 元 | [18 empty] | 216.54
| 企业管理费 |  |  | 元 | [18 empty] | 791.29
| 规费 |  |  | 元 | [18 empty] | 1332.29
| 利润 |  |  | 元 | [18 empty] | 2427.92
| 税金 |  |  | 元 | [18 empty] | 3961.2
| 金额合计 |  |  | 元 | [18 empty] | 47974.59
编制： | [11 empty] | 复核：
表A.0.3-2 分项工程预算表
编制范围：天峨县三堡乡打腊屯-马达屯生命安全防护工程
分项编号：-a |  | 工程名称：△700x3 | [5 empty] | 单位：块 |  |  | 数量：18.0 |  |  |  |  | 单价： | 1473.77 | 第 11 页 |  |  | 共 28 页 |  |  |  | 21-2表
代 号 | 工 程 项 目 |  |  |  |  | 铝合金标志牌 |  |  |  | 铝合金标志牌 | [6 empty] | 钢筋混凝土基础 |  |  |  | 钢筋混凝土基础
| 工 程 细 目 |  |  |  |  | 单柱式铝合金标志立柱 |  |  |  | 单柱式铝合金标志面板 | [6 empty] | 标志牌基础钢筋（HPB300钢筋以内） |  |  |  | 标志牌基础钢筋（HRB400钢筋以上）
| 定 额 单 位 |  |  |  |  | 10t |  |  |  | 10t | [6 empty] | 1t |  |  |  | 1t
| 工 程 数 量 |  |  |  |  | 0.1153 |  |  |  | 0.0256 | [6 empty] | 0.0484 |  |  |  | 0.124
| 定 额 表 号 |  |  |  |  | 5～1～4～3改 |  |  |  | 5～1～4～4改 | [6 empty] | 5～1～4～2改 |  |  |  | 5～1～4～2改
| 工、料、机名称 |  |  | 单位 | 单价(元) | 定额 | 数量 |  | 金额(元) | 定额 |  |  | 数量 |  | 金额(元) |  | 定额 | 数量 |  | 金额(元) | 定额 | 数量 |  |  | 金额(元)
1001001 | 人工 |  |  | 工日 | 101.25 | 9.5 | 1.1 |  | 110.93 | 23.4 |  |  | 0.6 |  | 60.72 |  | 8.7 | 0.42 |  | 42.61 | 8.7 | 1.08 |  |  | 109.25
2001022 | 20～22号铁丝镀锌铁丝 |  |  | kg | 4.79 | [11 empty] | 5.1 | 0.25 |  | 1.18 | 5.1 | 0.63 |  |  | 3.03
2009011 | 电焊条结422(502、506、507)3.2/4.0/5.0 |  |  | kg | 5.75 | 0.9 | 0.1 |  | 0.6
2009029 | 镀锌铁件 |  |  | kg | 5.75 | 3759.9 | 433.61 |  | 2493.28 | 3033.7 |  |  | 77.75 |  | 447.09
6007002 | 铝合金标志包括板面、垫板及其他金属附件 |  |  | t | 16666.67 |  |  |  |  | 7.03 |  |  | 0.18 |  | 3001.3
2001001001 | HPB300钢筋以内 |  |  | t | 3703.62 | [11 empty] | 1.03 | 0.05 |  | 183.64
2001002001 | HRB400钢筋以上 |  |  | t | 3623.97 | [15 empty] | 1.03 | 0.13 |  |  | 460.68
2003015002 | 钢管立柱 Φ89×4.5 |  |  | t | 6471.76 | 6.31 | 0.73 |  | 4712.53
6007004003 | IV类反光膜 |  |  | m2 | 170.94 |  |  |  |  | 963.1 |  |  | 24.68 |  | 4219.56
8007005 | 装载质量6t以内载货汽车CA141K,CA1091K |  |  | 台班 | 497.58 | 3.2 | 0.37 |  | 183.63 | 7.9 |  |  | 0.2 |  | 100.75
8009025 | 提升质量5t以内汽车式起重机QY5 |  |  | 台班 | 659.45 | 2.83 | 0.33 |  | 215.23 | 6.98 |  |  | 0.18 |  | 117.97
8015028 | 容量32kV·A以内交流电弧焊机BX1-330 |  |  | 台班 | 154.37 | 0.15 | 0.02 |  | 2.67
9999001 | 定额基价 |  |  | 元 | 1 | 58345 | 6729 |  | 6729 | 309941 |  |  | 7944 |  | 7944 |  | 4366 | 211 |  | 211 | 4278 | 531 |  |  | 531
编制： | [11 empty] | 复核：
表A.0.3-2 分项工程预算表
编制范围：天峨县三堡乡打腊屯-马达屯生命安全防护工程
分项编号：-a |  | 工程名称：△700x3 | [5 empty] | 单位：块 |  |  | 数量：18.0 |  |  |  |  | 单价： | 1473.77 | 第 12 页 |  |  | 共 28 页 |  |  |  | 21-2表
代 号 | 工 程 项 目 |  |  |  |  | 铝合金标志牌 |  |  |  | 铝合金标志牌 | [6 empty] | 钢筋混凝土基础 |  |  |  | 钢筋混凝土基础
| 工 程 细 目 |  |  |  |  | 单柱式铝合金标志立柱 |  |  |  | 单柱式铝合金标志面板 | [6 empty] | 标志牌基础钢筋（HPB300钢筋以内） |  |  |  | 标志牌基础钢筋（HRB400钢筋以上）
| 定 额 单 位 |  |  |  |  | 10t |  |  |  | 10t | [6 empty] | 1t |  |  |  | 1t
| 工 程 数 量 |  |  |  |  | 0.1153 |  |  |  | 0.0256 | [6 empty] | 0.0484 |  |  |  | 0.124
| 定 额 表 号 |  |  |  |  | 5～1～4～3改 |  |  |  | 5～1～4～4改 | [6 empty] | 5～1～4～2改 |  |  |  | 5～1～4～2改
| 工、料、机名称 |  |  | 单位 | 单价(元) | 定额 | 数量 |  | 金额(元) | 定额 |  |  | 数量 |  | 金额(元) |  | 定额 | 数量 |  | 金额(元) | 定额 | 数量 |  |  | 金额(元)
| 直接费 |  |  | 元 |  |  |  |  | 7717.12 | [5 empty] | 7938.03 |  |  |  |  | 227.55 |  |  |  |  | 572.87
| 措施费 |  | Ⅰ | 元 |  | 509.33 |  |  |  | 277.45 | [6 empty] | 44.73 |  |  |  | 114.67
|  |  | Ⅱ | 元 |  | 6727.34 | 0.564 | % | 37.94 | 7934.8 |  |  | 0.564 | % | 44.75 |  | 211.28 | 0.564 | % | 1.19 | 530.51 | 0.564 |  | % | 2.99
| 企业管理费 |  |  | 元 |  | 6727.18 | 2.242 | % | 150.82 | 7934.49 |  |  | 2.242 | % | 177.89 |  | 211.31 | 2.242 | % | 4.74 | 530.47 | 2.242 |  | % | 11.89
| 规费 |  |  | 元 |  | 216.09 | 33.5 | % | 72.39 | 117.31 |  |  | 33.5 | % | 39.3 |  | 42.63 | 33.5 | % | 14.28 | 109.23 | 33.5 |  | % | 36.59
| 利润 |  |  | 元 |  | 6915.94 | 7.42 | % | 513.16 | 8157.13 |  |  | 7.42 | % | 605.26 |  | 217.25 | 7.42 | % | 16.12 | 545.35 | 7.42 |  | % | 40.47
| 税金 |  |  | 元 |  | 8491.44 | 9 | % | 764.23 | 8805.23 |  |  | 9 | % | 792.47 |  | 263.89 | 9 | % | 23.75 | 664.81 | 9 |  | % | 59.83
| 金额合计 |  |  | 元 |  |  |  |  | 9255.67 | [5 empty] | 9597.7 |  |  |  |  | 287.64 |  |  |  |  | 724.64
编制： | [11 empty] | 复核：
表A.0.3-2 分项工程预算表
编制范围：天峨县三堡乡打腊屯-马达屯生命安全防护工程
分项编号：-a |  | 工程名称：△700x3 | [5 empty] | 单位：块 |  |  | 数量：18.0 |  |  |  |  | 单价： | 1473.77 | 第 13 页 |  |  | 共 28 页 |  |  |  | 21-2表
代 号 | 工 程 项 目 |  |  |  |  | 钢筋混凝土基础 | [14 empty] | 合 计
| 工 程 细 目 |  |  |  |  | C30标志牌基础混凝土
| 定 额 单 位 |  |  |  |  | 10m3
| 工 程 数 量 |  |  |  |  | 1.0206
| 定 额 表 号 |  |  |  |  | 5～1～4～1改
| 工、料、机名称 |  |  | 单位 | 单价(元) | 定额 | 数量 |  | 金额(元) | 定额 |  |  | 数量 |  | 金额(元) |  | 定额 | 数量 |  | 金额(元) | 数量 |  | 金额(元)
1001001 | 人工 |  |  | 工日 | 101.25 | 13.1 | 13.37 |  | 1353.7 | [11 empty] | 16.57 |  | 1677.21
2001022 | 20～22号铁丝镀锌铁丝 |  |  | kg | 4.79 | [15 empty] | 0.88 |  | 4.21
2003004 | 型钢工字钢,角钢 |  |  | t | 3638.28 |  |  |  | 14.85 | [13 empty] | 14.85
2003026 | 组合钢模板 |  |  | t | 4700.85 | 0.01 | 0.01 |  | 33.58 | [11 empty] | 0.01 |  | 33.58
2009011 | 电焊条结422(502、506、507)3.2/4.0/5.0 |  |  | kg | 5.75 | [15 empty] | 0.1 |  | 0.6
2009028 | 铁件铁件 |  |  | kg | 5.75 | 3.3 | 3.37 |  | 19.37 | [11 empty] | 3.37 |  | 19.37
2009029 | 镀锌铁件 |  |  | kg | 5.75 | [15 empty] | 511.37 |  | 2940.37
3005004 | 水 |  |  | m3 | 3.87 | 12 | 12.25 |  | 47.4 | [11 empty] | 12.25 |  | 47.4
4003002 | 锯材中板δ＝19～35mm,中方混合规格 |  |  | m3 | 1504.42 |  |  |  | 1.54 | [13 empty] | 1.54
5503005 | 中（粗）砂混凝土、砂浆用堆方 |  |  | m3 | 196.96 | 4.69 | 4.79 |  | 943.17 | [11 empty] | 4.79 |  | 943.17
5505013 | 碎石（4cm）最大粒径4cm堆方 |  |  | m3 | 129 | 8.57 | 8.74 |  | 1128.04 | [11 empty] | 8.74 |  | 1128.04
5509002 | 42.5级水泥 |  |  | t | 421.01 | 3.62 | 3.7 |  | 1555.88 | [11 empty] | 3.7 |  | 1555.88
6007002 | 铝合金标志包括板面、垫板及其他金属附件 |  |  | t | 16666.67 | [15 empty] | 0.18 |  | 3001.3
7801001 | 其他材料费 |  |  | 元 | 1 | 33.6 | 34.29 |  | 34.29 | [11 empty] | 34.29 |  | 34.29
2001001001 | HPB300钢筋以内 |  |  | t | 3703.62 | [15 empty] | 0.05 |  | 183.64
2001002001 | HRB400钢筋以上 |  |  | t | 3623.97 | [15 empty] | 0.13 |  | 460.68
2003015002 | 钢管立柱 Φ89×4.5 |  |  | t | 6471.76 | [15 empty] | 0.73 |  | 4712.53
6007004003 | IV类反光膜 |  |  | m2 | 170.94 | [15 empty] | 24.68 |  | 4219.56
编制： | [11 empty] | 复核：
表A.0.3-2 分项工程预算表
编制范围：天峨县三堡乡打腊屯-马达屯生命安全防护工程
分项编号：-a |  | 工程名称：△700x3 | [5 empty] | 单位：块 |  |  | 数量：18.0 |  |  |  |  | 单价： | 1473.77 | 第 14 页 |  |  | 共 28 页 |  |  |  | 21-2表
代 号 | 工 程 项 目 |  |  |  |  | 钢筋混凝土基础 | [14 empty] | 合 计
| 工 程 细 目 |  |  |  |  | C30标志牌基础混凝土
| 定 额 单 位 |  |  |  |  | 10m3
| 工 程 数 量 |  |  |  |  | 1.0206
| 定 额 表 号 |  |  |  |  | 5～1～4～1改
| 工、料、机名称 |  |  | 单位 | 单价(元) | 定额 | 数量 |  | 金额(元) | 定额 |  |  | 数量 |  | 金额(元) |  | 定额 | 数量 |  | 金额(元) | 数量 |  | 金额(元)
8007005 | 装载质量6t以内载货汽车CA141K,CA1091K |  |  | 台班 | 497.58 | [15 empty] | 0.57 |  | 284.38
8009025 | 提升质量5t以内汽车式起重机QY5 |  |  | 台班 | 659.45 | [15 empty] | 0.51 |  | 333.2
8015028 | 容量32kV·A以内交流电弧焊机BX1-330 |  |  | 台班 | 154.37 | [15 empty] | 0.02 |  | 2.67
8099001 | 小型机具使用费 |  |  | 元 | 1 | 3.5 | 3.57 |  | 3.57 | [11 empty] | 3.57 |  | 3.57
9999001 | 定额基价 |  |  | 元 | 1 | 4007 | 4089 |  | 4089 | [11 empty] | 19503 |  | 19503
| 直接费 |  |  | 元 |  |  |  |  | 5135.39 | [13 empty] | 21590.96
| 措施费 |  | Ⅰ | 元 |  | 1424.52 | 0.622 | % | 8.86 | [13 empty] | 8.86
|  |  | Ⅱ | 元 |  | 4089.06 | 1.201 | % | 49.12 | [13 empty] | 135.99
| 企业管理费 |  |  | 元 |  | 4089.54 | 3.587 | % | 146.69 | [13 empty] | 492.04
| 规费 |  |  | 元 |  | 1353.7 | 33.5 | % | 453.49 | [13 empty] | 616.05
| 利润 |  |  | 元 |  | 4294.22 | 7.42 | % | 318.63 | [13 empty] | 1493.64
| 税金 |  |  | 元 |  | 6112.18 | 9 | % | 550.1 | [13 empty] | 2190.38
| 金额合计 |  |  | 元 |  |  |  |  | 6662.28 | [13 empty] | 26527.92
编制： | [11 empty] | 复核：
表A.0.3-2 分项工程预算表
编制范围：天峨县三堡乡打腊屯-马达屯生命安全防护工程
分项编号：-b |  | 工程名称：广角镜φ800 | [5 empty] | 单位：个 |  |  | 数量：4.0 |  |  |  |  | 单价： | 1415.47 | 第 15 页 |  |  | 共 28 页 |  |  |  | 21-2表
代 号 | 工 程 项 目 |  |  |  |  | 铝合金标志牌 |  |  |  | 铝合金标志牌 | [6 empty] | 钢筋混凝土基础 |  |  |  | 钢筋混凝土基础
| 工 程 细 目 |  |  |  |  | 单柱式铝合金标志立柱 |  |  |  | 单柱式铝合金标志面板 | [6 empty] | 标志牌基础钢筋（HPB300钢筋以内） |  |  |  | 标志牌基础钢筋（HRB400钢筋以上）
| 定 额 单 位 |  |  |  |  | 10t |  |  |  | 10t | [6 empty] | 1t |  |  |  | 1t
| 工 程 数 量 |  |  |  |  | 0.0279 |  |  |  | 0.0029 | [6 empty] | 0.0129 |  |  |  | 0.0276
| 定 额 表 号 |  |  |  |  | 5～1～4～3改 |  |  |  | 5～1～4～4改 | [6 empty] | 5～1～4～2改 |  |  |  | 5～1～4～2改
| 工、料、机名称 |  |  | 单位 | 单价(元) | 定额 | 数量 |  | 金额(元) | 定额 |  |  | 数量 |  | 金额(元) |  | 定额 | 数量 |  | 金额(元) | 定额 | 数量 |  |  | 金额(元)
1001001 | 人工 |  |  | 工日 | 101.25 | 9.5 | 0.26 |  | 26.82 | 23.4 |  |  | 0.07 |  | 6.96 |  | 8.7 | 0.11 |  | 11.36 | 8.7 | 0.24 |  |  | 24.28
2001022 | 20～22号铁丝镀锌铁丝 |  |  | kg | 4.79 | [11 empty] | 5.1 | 0.07 |  | 0.32 | 5.1 | 0.14 |  |  | 0.67
2009011 | 电焊条结422(502、506、507)3.2/4.0/5.0 |  |  | kg | 5.75 | 0.9 | 0.03 |  | 0.14
2009029 | 镀锌铁件 |  |  | kg | 5.75 | 3759.9 | 104.83 |  | 602.75 | 3033.7 |  |  | 8.91 |  | 51.21
2001001001 | HPB300钢筋以内 |  |  | t | 3703.62 | [11 empty] | 1.03 | 0.01 |  | 48.97
2001002001 | HRB400钢筋以上 |  |  | t | 3623.97 | [15 empty] | 1.03 | 0.03 |  |  | 102.37
2003015002 | 钢管立柱 Φ89×4.5 |  |  | t | 6471.76 | 6.31 | 0.18 |  | 1139.25
8007005 | 装载质量6t以内载货汽车CA141K,CA1091K |  |  | 台班 | 497.58 | 3.2 | 0.09 |  | 44.39 | 7.9 |  |  | 0.02 |  | 11.54
8009025 | 提升质量5t以内汽车式起重机QY5 |  |  | 台班 | 659.45 | 2.83 | 0.08 |  | 52.03 | 6.98 |  |  | 0.02 |  | 13.51
8015028 | 容量32kV·A以内交流电弧焊机BX1-330 |  |  | 台班 | 154.37 | 0.15 |  |  | 0.65
9999001 | 定额基价 |  |  | 元 | 1 | 58345 | 1627 |  | 1627 | 28208 |  |  | 83 |  | 83 |  | 4366 | 56 |  | 56 | 4278 | 118 |  |  | 118
| 直接费 |  |  | 元 |  |  |  |  | 1867.37 | [5 empty] | 82.21 |  |  |  |  | 60.65 |  |  |  |  | 127.51
| 措施费 |  | Ⅰ | 元 |  | 123.13 |  |  |  | 31.78 | [6 empty] | 11.93 |  |  |  | 25.48
|  |  | Ⅱ | 元 |  | 1627.75 | 0.564 | % | 9.18 | 82.19 |  |  | 0.564 | % | 0.46 |  | 56.32 | 0.564 | % | 0.32 | 118.04 | 0.564 |  | % | 0.67
| 企业管理费 |  |  | 元 |  | 1627.83 | 2.242 | % | 36.5 | 81.8 |  |  | 2.242 | % | 1.83 |  | 56.32 | 2.242 | % | 1.26 | 118.07 | 2.242 |  | % | 2.65
| 规费 |  |  | 元 |  | 52.29 | 33.5 | % | 17.52 | 13.29 |  |  | 33.5 | % | 4.45 |  | 11.36 | 33.5 | % | 3.81 | 24.31 | 33.5 |  | % | 8.15
| 利润 |  |  | 元 |  | 1673.5 | 7.42 | % | 124.17 | 84.1 |  |  | 7.42 | % | 6.24 |  | 57.9 | 7.42 | % | 4.3 | 121.39 | 7.42 |  | % | 9.01
| 税金 |  |  | 元 |  | 2054.73 | 9 | % | 184.93 | 95.19 |  |  | 9 | % | 8.57 |  | 70.33 | 9 | % | 6.33 | 147.98 | 9 |  | % | 13.32
| 金额合计 |  |  | 元 |  |  |  |  | 2239.66 | [5 empty] | 103.76 |  |  |  |  | 76.66 |  |  |  |  | 161.29
编制： | [11 empty] | 复核：
表A.0.3-2 分项工程预算表
编制范围：天峨县三堡乡打腊屯-马达屯生命安全防护工程
分项编号：-b |  | 工程名称：广角镜φ800 | [5 empty] | 单位：个 |  |  | 数量：4.0 |  |  |  |  | 单价： | 1415.47 | 第 16 页 |  |  | 共 28 页 |  |  |  | 21-2表
代 号 | 工 程 项 目 |  |  |  |  | 钢筋混凝土基础 |  |  |  | 广角镜φ1000 | [10 empty] | 合 计
| 工 程 细 目 |  |  |  |  | C30标志牌基础混凝土 |  |  |  | 广角镜φ1000
| 定 额 单 位 |  |  |  |  | 10m3 |  |  |  | 套
| 工 程 数 量 |  |  |  |  | 0.2268 |  |  |  | 4
| 定 额 表 号 |  |  |  |  | 5～1～4～1改 |  |  |  | B004001
| 工、料、机名称 |  |  | 单位 | 单价(元) | 定额 | 数量 |  | 金额(元) | 定额 |  |  | 数量 |  | 金额(元) |  | 定额 | 数量 |  | 金额(元) | 数量 |  | 金额(元)
1001001 | 人工 |  |  | 工日 | 101.25 | 13.1 | 2.97 |  | 300.82 | [11 empty] | 3.66 |  | 370.24
2001022 | 20～22号铁丝镀锌铁丝 |  |  | kg | 4.79 | [15 empty] | 0.21 |  | 0.99
2003004 | 型钢工字钢,角钢 |  |  | t | 3638.28 |  |  |  | 3.3 | [13 empty] | 3.3
2003026 | 组合钢模板 |  |  | t | 4700.85 | 0.01 |  |  | 7.46 | [13 empty] | 7.46
2009011 | 电焊条结422(502、506、507)3.2/4.0/5.0 |  |  | kg | 5.75 | [15 empty] | 0.03 |  | 0.14
2009028 | 铁件铁件 |  |  | kg | 5.75 | 3.3 | 0.75 |  | 4.3 | [11 empty] | 0.75 |  | 4.3
2009029 | 镀锌铁件 |  |  | kg | 5.75 | [15 empty] | 113.73 |  | 653.96
3005004 | 水 |  |  | m3 | 3.87 | 12 | 2.72 |  | 10.53 | [11 empty] | 2.72 |  | 10.53
4003002 | 锯材中板δ＝19～35mm,中方混合规格 |  |  | m3 | 1504.42 |  |  |  | 0.34 | [13 empty] | 0.34
5503005 | 中（粗）砂混凝土、砂浆用堆方 |  |  | m3 | 196.96 | 4.69 | 1.06 |  | 209.59 | [11 empty] | 1.06 |  | 209.59
5505013 | 碎石（4cm）最大粒径4cm堆方 |  |  | m3 | 129 | 8.57 | 1.94 |  | 250.68 | [11 empty] | 1.94 |  | 250.68
5509002 | 42.5级水泥 |  |  | t | 421.01 | 3.62 | 0.82 |  | 345.75 | [11 empty] | 0.82 |  | 345.75
7801001 | 其他材料费 |  |  | 元 | 1 | 33.6 | 7.62 |  | 7.62 | [11 empty] | 7.62 |  | 7.62
2001001001 | HPB300钢筋以内 |  |  | t | 3703.62 | [15 empty] | 0.01 |  | 48.97
2001002001 | HRB400钢筋以上 |  |  | t | 3623.97 | [15 empty] | 0.03 |  | 102.37
2003015002 | 钢管立柱 Φ89×4.5 |  |  | t | 6471.76 | [15 empty] | 0.18 |  | 1139.25
B004001 | 广角镜φ1000 |  |  | 套 | 400 |  |  |  |  | 1 |  |  | 4 |  | 1600 | [5 empty] | 4 |  | 1600
8007005 | 装载质量6t以内载货汽车CA141K,CA1091K |  |  | 台班 | 497.58 | [15 empty] | 0.11 |  | 55.93
编制： | [11 empty] | 复核：
表A.0.3-2 分项工程预算表
编制范围：天峨县三堡乡打腊屯-马达屯生命安全防护工程
分项编号：-b |  | 工程名称：广角镜φ800 | [5 empty] | 单位：个 |  |  | 数量：4.0 |  |  |  |  | 单价： | 1415.47 | 第 17 页 |  |  | 共 28 页 |  |  |  | 21-2表
代 号 | 工 程 项 目 |  |  |  |  | 钢筋混凝土基础 |  |  |  | 广角镜φ1000 | [10 empty] | 合 计
| 工 程 细 目 |  |  |  |  | C30标志牌基础混凝土 |  |  |  | 广角镜φ1000
| 定 额 单 位 |  |  |  |  | 10m3 |  |  |  | 套
| 工 程 数 量 |  |  |  |  | 0.2268 |  |  |  | 4
| 定 额 表 号 |  |  |  |  | 5～1～4～1改 |  |  |  | B004001
| 工、料、机名称 |  |  | 单位 | 单价(元) | 定额 | 数量 |  | 金额(元) | 定额 |  |  | 数量 |  | 金额(元) |  | 定额 | 数量 |  | 金额(元) | 数量 |  | 金额(元)
8009025 | 提升质量5t以内汽车式起重机QY5 |  |  | 台班 | 659.45 | [15 empty] | 0.1 |  | 65.55
8015028 | 容量32kV·A以内交流电弧焊机BX1-330 |  |  | 台班 | 154.37 | [17 empty] | 0.65
8099001 | 小型机具使用费 |  |  | 元 | 1 | 3.5 | 0.79 |  | 0.79 | [11 empty] | 0.79 |  | 0.79
9999001 | 定额基价 |  |  | 元 | 1 | 4007 | 909 |  | 909 | 250 |  |  | 4 |  | 1000 | [5 empty] | 3792 |  | 3792
| 直接费 |  |  | 元 |  |  |  |  | 1141.2 | [5 empty] | 1600 | [7 empty] | 4878.93
| 措施费 |  | Ⅰ | 元 |  | 316.56 | 0.622 | % | 1.97 | [13 empty] | 1.97
|  |  | Ⅱ | 元 |  | 908.68 | 1.201 | % | 10.91 | 1000 | [12 empty] | 21.54
| 企业管理费 |  |  | 元 |  | 908.79 | 3.587 | % | 32.6 | 1000 | [12 empty] | 74.84
| 规费 |  |  | 元 |  | 300.82 | 33.5 | % | 100.78 | [13 empty] | 134.7
| 利润 |  |  | 元 |  | 954.27 | 7.42 | % | 70.81 | [13 empty] | 214.52
| 税金 |  |  | 元 |  | 1358.27 | 9 | % | 122.24 | [13 empty] | 335.39
| 金额合计 |  |  | 元 |  |  |  |  | 1480.51 | [5 empty] | 1600 | [7 empty] | 5661.88
编制： | [11 empty] | 复核：
表A.0.3-2 分项工程预算表
编制范围：天峨县三堡乡打腊屯-马达屯生命安全防护工程
分项编号：-c |  | 工程名称：△700x3+φ600x3 | [5 empty] | 单位：块 |  |  | 数量：3.0 |  |  |  |  | 单价： | 1799.42 | 第 18 页 |  |  | 共 28 页 |  |  |  | 21-2表
代 号 | 工 程 项 目 |  |  |  |  | 铝合金标志牌 |  |  |  | 铝合金标志牌 | [6 empty] | 钢筋混凝土基础 |  |  |  | 钢筋混凝土基础
| 工 程 细 目 |  |  |  |  | 单柱式铝合金标志立柱 |  |  |  | 单柱式铝合金标志面板 | [6 empty] | 标志牌基础钢筋（HPB300钢筋以内） |  |  |  | 标志牌基础钢筋（HRB400钢筋以上）
| 定 额 单 位 |  |  |  |  | 10t |  |  |  | 10t | [6 empty] | 1t |  |  |  | 1t
| 工 程 数 量 |  |  |  |  | 0.0213 |  |  |  | 0.0064 | [6 empty] | 0.0097 |  |  |  | 0.0207
| 定 额 表 号 |  |  |  |  | 5～1～4～3改 |  |  |  | 5～1～4～4改 | [6 empty] | 5～1～4～2改 |  |  |  | 5～1～4～2改
| 工、料、机名称 |  |  | 单位 | 单价(元) | 定额 | 数量 |  | 金额(元) | 定额 |  |  | 数量 |  | 金额(元) |  | 定额 | 数量 |  | 金额(元) | 定额 | 数量 |  |  | 金额(元)
1001001 | 人工 |  |  | 工日 | 101.25 | 9.5 | 0.2 |  | 20.45 | 23.4 |  |  | 0.15 |  | 15.05 |  | 8.7 | 0.08 |  | 8.52 | 8.7 | 0.18 |  |  | 18.21
2001022 | 20～22号铁丝镀锌铁丝 |  |  | kg | 4.79 | [11 empty] | 5.1 | 0.05 |  | 0.24 | 5.1 | 0.11 |  |  | 0.5
2009011 | 电焊条结422(502、506、507)3.2/4.0/5.0 |  |  | kg | 5.75 | 0.9 | 0.02 |  | 0.11
2009029 | 镀锌铁件 |  |  | kg | 5.75 | 3759.9 | 79.93 |  | 459.59 | 3033.7 |  |  | 19.28 |  | 110.83
6007002 | 铝合金标志包括板面、垫板及其他金属附件 |  |  | t | 16666.67 |  |  |  |  | 7.03 |  |  | 0.04 |  | 744.02
2001001001 | HPB300钢筋以内 |  |  | t | 3703.62 | [11 empty] | 1.03 | 0.01 |  | 36.73
2001002001 | HRB400钢筋以上 |  |  | t | 3623.97 | [15 empty] | 1.03 | 0.02 |  |  | 76.78
2003015002 | 钢管立柱 Φ89×4.5 |  |  | t | 6471.76 | 6.31 | 0.13 |  | 868.66
6007004001001 | IV类反光膜 |  |  | m2 | 170.94 |  |  |  |  | 963.1 |  |  | 6.12 |  | 1046.02
8007005 | 装载质量6t以内载货汽车CA141K,CA1091K |  |  | 台班 | 497.58 | 3.2 | 0.07 |  | 33.85 | 7.9 |  |  | 0.05 |  | 24.98
8009025 | 提升质量5t以内汽车式起重机QY5 |  |  | 台班 | 659.45 | 2.83 | 0.06 |  | 39.67 | 6.98 |  |  | 0.04 |  | 29.25
8015028 | 容量32kV·A以内交流电弧焊机BX1-330 |  |  | 台班 | 154.37 | 0.15 |  |  | 0.49
9999001 | 定额基价 |  |  | 元 | 1 | 58345 | 1240 |  | 1240 | 309941 |  |  | 1969 |  | 1969 |  | 4366 | 42 |  | 42 | 4278 | 88 |  |  | 88
编制： | [11 empty] | 复核：
表A.0.3-2 分项工程预算表
编制范围：天峨县三堡乡打腊屯-马达屯生命安全防护工程
分项编号：-c |  | 工程名称：△700x3+φ600x3 | [5 empty] | 单位：块 |  |  | 数量：3.0 |  |  |  |  | 单价： | 1799.42 | 第 19 页 |  |  | 共 28 页 |  |  |  | 21-2表
代 号 | 工 程 项 目 |  |  |  |  | 铝合金标志牌 |  |  |  | 铝合金标志牌 | [6 empty] | 钢筋混凝土基础 |  |  |  | 钢筋混凝土基础
| 工 程 细 目 |  |  |  |  | 单柱式铝合金标志立柱 |  |  |  | 单柱式铝合金标志面板 | [6 empty] | 标志牌基础钢筋（HPB300钢筋以内） |  |  |  | 标志牌基础钢筋（HRB400钢筋以上）
| 定 额 单 位 |  |  |  |  | 10t |  |  |  | 10t | [6 empty] | 1t |  |  |  | 1t
| 工 程 数 量 |  |  |  |  | 0.0213 |  |  |  | 0.0064 | [6 empty] | 0.0097 |  |  |  | 0.0207
| 定 额 表 号 |  |  |  |  | 5～1～4～3改 |  |  |  | 5～1～4～4改 | [6 empty] | 5～1～4～2改 |  |  |  | 5～1～4～2改
| 工、料、机名称 |  |  | 单位 | 单价(元) | 定额 | 数量 |  | 金额(元) | 定额 |  |  | 数量 |  | 金额(元) |  | 定额 | 数量 |  | 金额(元) | 定额 | 数量 |  |  | 金额(元)
| 直接费 |  |  | 元 |  |  |  |  | 1425.63 | [5 empty] | 1984.51 |  |  |  |  | 45.6 |  |  |  |  | 95.63
| 措施费 |  | Ⅰ | 元 |  | 93.89 |  |  |  | 68.78 | [6 empty] | 8.95 |  |  |  | 19.11
|  |  | Ⅱ | 元 |  | 1242.57 | 0.564 | % | 7.01 | 1983.12 |  |  | 0.564 | % | 11.19 |  | 42.32 | 0.564 | % | 0.24 | 88.53 | 0.564 |  | % | 0.5
| 企业管理费 |  |  | 元 |  | 1242.75 | 2.242 | % | 27.86 | 1983.62 |  |  | 2.242 | % | 44.47 |  | 42.35 | 2.242 | % | 0.95 | 88.56 | 2.242 |  | % | 1.99
| 规费 |  |  | 元 |  | 39.92 | 33.5 | % | 13.37 | 29.33 |  |  | 33.5 | % | 9.83 |  | 8.54 | 33.5 | % | 2.86 | 18.23 | 33.5 |  | % | 6.11
| 利润 |  |  | 元 |  | 1277.61 | 7.42 | % | 94.8 | 2039.29 |  |  | 7.42 | % | 151.32 |  | 43.54 | 7.42 | % | 3.23 | 91.04 | 7.42 |  | % | 6.76
| 税金 |  |  | 元 |  | 1568.67 | 9 | % | 141.18 | 2201.31 |  |  | 9 | % | 198.12 |  | 52.89 | 9 | % | 4.76 | 110.98 | 9 |  | % | 9.99
| 金额合计 |  |  | 元 |  |  |  |  | 1709.85 | [5 empty] | 2399.43 |  |  |  |  | 57.65 |  |  |  |  | 120.97
编制： | [11 empty] | 复核：
表A.0.3-2 分项工程预算表
编制范围：天峨县三堡乡打腊屯-马达屯生命安全防护工程
分项编号：-c |  | 工程名称：△700x3+φ600x3 | [5 empty] | 单位：块 |  |  | 数量：3.0 |  |  |  |  | 单价： | 1799.42 | 第 20 页 |  |  | 共 28 页 |  |  |  | 21-2表
代 号 | 工 程 项 目 |  |  |  |  | 钢筋混凝土基础 | [14 empty] | 合 计
| 工 程 细 目 |  |  |  |  | C30标志牌基础混凝土
| 定 额 单 位 |  |  |  |  | 10m3
| 工 程 数 量 |  |  |  |  | 0.1701
| 定 额 表 号 |  |  |  |  | 5～1～4～1改
| 工、料、机名称 |  |  | 单位 | 单价(元) | 定额 | 数量 |  | 金额(元) | 定额 |  |  | 数量 |  | 金额(元) |  | 定额 | 数量 |  | 金额(元) | 数量 |  | 金额(元)
1001001 | 人工 |  |  | 工日 | 101.25 | 13.1 | 2.23 |  | 225.62 | [11 empty] | 2.84 |  | 287.85
2001022 | 20～22号铁丝镀锌铁丝 |  |  | kg | 4.79 | [15 empty] | 0.15 |  | 0.74
2003004 | 型钢工字钢,角钢 |  |  | t | 3638.28 |  |  |  | 2.48 | [13 empty] | 2.48
2003026 | 组合钢模板 |  |  | t | 4700.85 | 0.01 |  |  | 5.6 | [13 empty] | 5.6
2009011 | 电焊条结422(502、506、507)3.2/4.0/5.0 |  |  | kg | 5.75 | [15 empty] | 0.02 |  | 0.11
2009028 | 铁件铁件 |  |  | kg | 5.75 | 3.3 | 0.56 |  | 3.23 | [11 empty] | 0.56 |  | 3.23
2009029 | 镀锌铁件 |  |  | kg | 5.75 | [15 empty] | 99.2 |  | 570.42
3005004 | 水 |  |  | m3 | 3.87 | 12 | 2.04 |  | 7.9 | [11 empty] | 2.04 |  | 7.9
4003002 | 锯材中板δ＝19～35mm,中方混合规格 |  |  | m3 | 1504.42 |  |  |  | 0.26 | [13 empty] | 0.26
5503005 | 中（粗）砂混凝土、砂浆用堆方 |  |  | m3 | 196.96 | 4.69 | 0.8 |  | 157.2 | [11 empty] | 0.8 |  | 157.2
5505013 | 碎石（4cm）最大粒径4cm堆方 |  |  | m3 | 129 | 8.57 | 1.46 |  | 188.01 | [11 empty] | 1.46 |  | 188.01
5509002 | 42.5级水泥 |  |  | t | 421.01 | 3.62 | 0.62 |  | 259.31 | [11 empty] | 0.62 |  | 259.31
6007002 | 铝合金标志包括板面、垫板及其他金属附件 |  |  | t | 16666.67 | [15 empty] | 0.04 |  | 744.02
7801001 | 其他材料费 |  |  | 元 | 1 | 33.6 | 5.72 |  | 5.72 | [11 empty] | 5.72 |  | 5.72
2001001001 | HPB300钢筋以内 |  |  | t | 3703.62 | [15 empty] | 0.01 |  | 36.73
2001002001 | HRB400钢筋以上 |  |  | t | 3623.97 | [15 empty] | 0.02 |  | 76.78
2003015002 | 钢管立柱 Φ89×4.5 |  |  | t | 6471.76 | [15 empty] | 0.13 |  | 868.66
6007004001001 | IV类反光膜 |  |  | m2 | 170.94 | [15 empty] | 6.12 |  | 1046.02
编制： | [11 empty] | 复核：
表A.0.3-2 分项工程预算表
编制范围：天峨县三堡乡打腊屯-马达屯生命安全防护工程
分项编号：-c |  | 工程名称：△700x3+φ600x3 | [5 empty] | 单位：块 |  |  | 数量：3.0 |  |  |  |  | 单价： | 1799.42 | 第 21 页 |  |  | 共 28 页 |  |  |  | 21-2表
代 号 | 工 程 项 目 |  |  |  |  | 钢筋混凝土基础 | [14 empty] | 合 计
| 工 程 细 目 |  |  |  |  | C30标志牌基础混凝土
| 定 额 单 位 |  |  |  |  | 10m3
| 工 程 数 量 |  |  |  |  | 0.1701
| 定 额 表 号 |  |  |  |  | 5～1～4～1改
| 工、料、机名称 |  |  | 单位 | 单价(元) | 定额 | 数量 |  | 金额(元) | 定额 |  |  | 数量 |  | 金额(元) |  | 定额 | 数量 |  | 金额(元) | 数量 |  | 金额(元)
8007005 | 装载质量6t以内载货汽车CA141K,CA1091K |  |  | 台班 | 497.58 | [15 empty] | 0.12 |  | 58.82
8009025 | 提升质量5t以内汽车式起重机QY5 |  |  | 台班 | 659.45 | [15 empty] | 0.1 |  | 68.92
8015028 | 容量32kV·A以内交流电弧焊机BX1-330 |  |  | 台班 | 154.37 | [17 empty] | 0.49
8099001 | 小型机具使用费 |  |  | 元 | 1 | 3.5 | 0.6 |  | 0.6 | [11 empty] | 0.6 |  | 0.6
9999001 | 定额基价 |  |  | 元 | 1 | 4007 | 682 |  | 682 | [11 empty] | 4022 |  | 4022
| 直接费 |  |  | 元 |  |  |  |  | 855.9 | [13 empty] | 4407.27
| 措施费 |  | Ⅰ | 元 |  | 237.42 | 0.622 | % | 1.48 | [13 empty] | 1.48
|  |  | Ⅱ | 元 |  | 681.51 | 1.201 | % | 8.19 | [13 empty] | 27.12
| 企业管理费 |  |  | 元 |  | 681.59 | 3.587 | % | 24.45 | [13 empty] | 99.72
| 规费 |  |  | 元 |  | 225.61 | 33.5 | % | 75.58 | [13 empty] | 107.75
| 利润 |  |  | 元 |  | 715.7 | 7.42 | % | 53.11 | [13 empty] | 309.21
| 税金 |  |  | 元 |  | 1018.7 | 9 | % | 91.68 | [13 empty] | 445.73
| 金额合计 |  |  | 元 |  |  |  |  | 1110.38 | [13 empty] | 5398.27
编制： | [11 empty] | 复核：
表A.0.3-2 分项工程预算表
编制范围：天峨县三堡乡打腊屯-马达屯生命安全防护工程
分项编号：-d |  | 工程名称：φ600x3 | [5 empty] | 单位：块 |  |  | 数量：1.0 |  |  |  |  | 单价： | 1468.1 | 第 22 页 |  |  | 共 28 页 |  |  |  | 21-2表
代 号 | 工 程 项 目 |  |  |  |  | 铝合金标志牌 |  |  |  | 铝合金标志牌 | [6 empty] | 钢筋混凝土基础 |  |  |  | 钢筋混凝土基础
| 工 程 细 目 |  |  |  |  | 单柱式铝合金标志立柱 |  |  |  | 单柱式铝合金标志面板 | [6 empty] | 标志牌基础钢筋（HPB300钢筋以内） |  |  |  | 标志牌基础钢筋（HRB400钢筋以上）
| 定 额 单 位 |  |  |  |  | 10t |  |  |  | 10t | [6 empty] | 1t |  |  |  | 1t
| 工 程 数 量 |  |  |  |  | 0.0064 |  |  |  | 0.0014 | [6 empty] | 0.0032 |  |  |  | 0.0069
| 定 额 表 号 |  |  |  |  | 5～1～4～3改 |  |  |  | 5～1～4～4改 | [6 empty] | 5～1～4～2改 |  |  |  | 5～1～4～2改
| 工、料、机名称 |  |  | 单位 | 单价(元) | 定额 | 数量 |  | 金额(元) | 定额 |  |  | 数量 |  | 金额(元) |  | 定额 | 数量 |  | 金额(元) | 定额 | 数量 |  |  | 金额(元)
1001001 | 人工 |  |  | 工日 | 101.25 | 9.5 | 0.06 |  | 6.13 | 23.4 |  |  | 0.03 |  | 3.27 |  | 8.7 | 0.03 |  | 2.84 | 8.7 | 0.06 |  |  | 6.07
2001022 | 20～22号铁丝镀锌铁丝 |  |  | kg | 4.79 | [11 empty] | 5.1 | 0.02 |  | 0.08 | 5.1 | 0.04 |  |  | 0.17
2009011 | 电焊条结422(502、506、507)3.2/4.0/5.0 |  |  | kg | 5.75 | 0.9 | 0.01 |  | 0.03
2009029 | 镀锌铁件 |  |  | kg | 5.75 | 3759.9 | 23.98 |  | 137.87 | 3033.7 |  |  | 4.19 |  | 24.11
6007002 | 铝合金标志包括板面、垫板及其他金属附件 |  |  | t | 16666.67 |  |  |  |  | 7.03 |  |  | 0.01 |  | 161.83
2001001001 | HPB300钢筋以内 |  |  | t | 3703.62 | [11 empty] | 1.03 |  |  | 12.24
2001002001 | HRB400钢筋以上 |  |  | t | 3623.97 | [15 empty] | 1.03 | 0.01 |  |  | 25.59
2003015002 | 钢管立柱 Φ89×4.5 |  |  | t | 6471.76 | 6.31 | 0.04 |  | 260.58
6007004001001 | IV类反光膜 |  |  | m2 | 170.94 |  |  |  |  | 963.1 |  |  | 1.33 |  | 227.52
8007005 | 装载质量6t以内载货汽车CA141K,CA1091K |  |  | 台班 | 497.58 | 3.2 | 0.02 |  | 10.15 | 7.9 |  |  | 0.01 |  | 5.43
8009025 | 提升质量5t以内汽车式起重机QY5 |  |  | 台班 | 659.45 | 2.83 | 0.02 |  | 11.9 | 6.98 |  |  | 0.01 |  | 6.36
8015028 | 容量32kV·A以内交流电弧焊机BX1-330 |  |  | 台班 | 154.37 | 0.15 |  |  | 0.15
9999001 | 定额基价 |  |  | 元 | 1 | 58345 | 372 |  | 372 | 309941 |  |  | 428 |  | 428 |  | 4366 | 14 |  | 14 | 4278 | 29 |  |  | 29
编制： | [11 empty] | 复核：
表A.0.3-2 分项工程预算表
编制范围：天峨县三堡乡打腊屯-马达屯生命安全防护工程
分项编号：-d |  | 工程名称：φ600x3 | [5 empty] | 单位：块 |  |  | 数量：1.0 |  |  |  |  | 单价： | 1468.1 | 第 23 页 |  |  | 共 28 页 |  |  |  | 21-2表
代 号 | 工 程 项 目 |  |  |  |  | 铝合金标志牌 |  |  |  | 铝合金标志牌 | [6 empty] | 钢筋混凝土基础 |  |  |  | 钢筋混凝土基础
| 工 程 细 目 |  |  |  |  | 单柱式铝合金标志立柱 |  |  |  | 单柱式铝合金标志面板 | [6 empty] | 标志牌基础钢筋（HPB300钢筋以内） |  |  |  | 标志牌基础钢筋（HRB400钢筋以上）
| 定 额 单 位 |  |  |  |  | 10t |  |  |  | 10t | [6 empty] | 1t |  |  |  | 1t
| 工 程 数 量 |  |  |  |  | 0.0064 |  |  |  | 0.0014 | [6 empty] | 0.0032 |  |  |  | 0.0069
| 定 额 表 号 |  |  |  |  | 5～1～4～3改 |  |  |  | 5～1～4～4改 | [6 empty] | 5～1～4～2改 |  |  |  | 5～1～4～2改
| 工、料、机名称 |  |  | 单位 | 单价(元) | 定额 | 数量 |  | 金额(元) | 定额 |  |  | 数量 |  | 金额(元) |  | 定额 | 数量 |  | 金额(元) | 定额 | 数量 |  |  | 金额(元)
| 直接费 |  |  | 元 |  |  |  |  | 428.36 | [5 empty] | 434.11 |  |  |  |  | 15.05 |  |  |  |  | 31.88
| 措施费 |  | Ⅰ | 元 |  | 28.16 |  |  |  | 14.96 | [6 empty] | 2.98 |  |  |  | 6.37
|  |  | Ⅱ | 元 |  | 373.31 | 0.564 | % | 2.11 | 433.72 |  |  | 0.564 | % | 2.45 |  | 13.99 | 0.564 | % | 0.08 | 29.51 | 0.564 |  | % | 0.17
| 企业管理费 |  |  | 元 |  | 373.41 | 2.242 | % | 8.37 | 433.92 |  |  | 2.242 | % | 9.73 |  | 13.97 | 2.242 | % | 0.31 | 29.52 | 2.242 |  | % | 0.66
| 规费 |  |  | 元 |  | 11.99 | 33.5 | % | 4.02 | 6.41 |  |  | 33.5 | % | 2.15 |  | 2.82 | 33.5 | % | 0.94 | 6.08 | 33.5 |  | % | 2.04
| 利润 |  |  | 元 |  | 383.88 | 7.42 | % | 28.48 | 446.09 |  |  | 7.42 | % | 33.1 |  | 14.37 | 7.42 | % | 1.07 | 30.35 | 7.42 |  | % | 2.25
| 税金 |  |  | 元 |  | 471.33 | 9 | % | 42.42 | 481.53 |  |  | 9 | % | 43.34 |  | 17.44 | 9 | % | 1.57 | 36.99 | 9 |  | % | 3.33
| 金额合计 |  |  | 元 |  |  |  |  | 513.76 | [5 empty] | 524.87 |  |  |  |  | 19.02 |  |  |  |  | 40.32
编制： | [11 empty] | 复核：
表A.0.3-2 分项工程预算表
编制范围：天峨县三堡乡打腊屯-马达屯生命安全防护工程
分项编号：-d |  | 工程名称：φ600x3 | [5 empty] | 单位：块 |  |  | 数量：1.0 |  |  |  |  | 单价： | 1468.1 | 第 24 页 |  |  | 共 28 页 |  |  |  | 21-2表
代 号 | 工 程 项 目 |  |  |  |  | 钢筋混凝土基础 | [14 empty] | 合 计
| 工 程 细 目 |  |  |  |  | C30标志牌基础混凝土
| 定 额 单 位 |  |  |  |  | 10m3
| 工 程 数 量 |  |  |  |  | 0.0567
| 定 额 表 号 |  |  |  |  | 5～1～4～1改
| 工、料、机名称 |  |  | 单位 | 单价(元) | 定额 | 数量 |  | 金额(元) | 定额 |  |  | 数量 |  | 金额(元) |  | 定额 | 数量 |  | 金额(元) | 数量 |  | 金额(元)
1001001 | 人工 |  |  | 工日 | 101.25 | 13.1 | 0.74 |  | 75.21 | [11 empty] | 0.92 |  | 93.52
2001022 | 20～22号铁丝镀锌铁丝 |  |  | kg | 4.79 | [15 empty] | 0.05 |  | 0.25
2003004 | 型钢工字钢,角钢 |  |  | t | 3638.28 |  |  |  | 0.83 | [13 empty] | 0.83
2003026 | 组合钢模板 |  |  | t | 4700.85 | 0.01 |  |  | 1.87 | [13 empty] | 1.87
2009011 | 电焊条结422(502、506、507)3.2/4.0/5.0 |  |  | kg | 5.75 | [15 empty] | 0.01 |  | 0.03
2009028 | 铁件铁件 |  |  | kg | 5.75 | 3.3 | 0.19 |  | 1.08 | [11 empty] | 0.19 |  | 1.08
2009029 | 镀锌铁件 |  |  | kg | 5.75 | [15 empty] | 28.17 |  | 161.97
3005004 | 水 |  |  | m3 | 3.87 | 12 | 0.68 |  | 2.63 | [11 empty] | 0.68 |  | 2.63
4003002 | 锯材中板δ＝19～35mm,中方混合规格 |  |  | m3 | 1504.42 |  |  |  | 0.09 | [13 empty] | 0.09
5503005 | 中（粗）砂混凝土、砂浆用堆方 |  |  | m3 | 196.96 | 4.69 | 0.27 |  | 52.4 | [11 empty] | 0.27 |  | 52.4
5505013 | 碎石（4cm）最大粒径4cm堆方 |  |  | m3 | 129 | 8.57 | 0.49 |  | 62.67 | [11 empty] | 0.49 |  | 62.67
5509002 | 42.5级水泥 |  |  | t | 421.01 | 3.62 | 0.21 |  | 86.44 | [11 empty] | 0.21 |  | 86.44
6007002 | 铝合金标志包括板面、垫板及其他金属附件 |  |  | t | 16666.67 | [15 empty] | 0.01 |  | 161.83
7801001 | 其他材料费 |  |  | 元 | 1 | 33.6 | 1.91 |  | 1.91 | [11 empty] | 1.91 |  | 1.91
2001001001 | HPB300钢筋以内 |  |  | t | 3703.62 | [17 empty] | 12.24
2001002001 | HRB400钢筋以上 |  |  | t | 3623.97 | [15 empty] | 0.01 |  | 25.59
2003015002 | 钢管立柱 Φ89×4.5 |  |  | t | 6471.76 | [15 empty] | 0.04 |  | 260.58
6007004001001 | IV类反光膜 |  |  | m2 | 170.94 | [15 empty] | 1.33 |  | 227.52
编制： | [11 empty] | 复核：
表A.0.3-2 分项工程预算表
编制范围：天峨县三堡乡打腊屯-马达屯生命安全防护工程
分项编号：-d |  | 工程名称：φ600x3 | [5 empty] | 单位：块 |  |  | 数量：1.0 |  |  |  |  | 单价： | 1468.1 | 第 25 页 |  |  | 共 28 页 |  |  |  | 21-2表
代 号 | 工 程 项 目 |  |  |  |  | 钢筋混凝土基础 | [14 empty] | 合 计
| 工 程 细 目 |  |  |  |  | C30标志牌基础混凝土
| 定 额 单 位 |  |  |  |  | 10m3
| 工 程 数 量 |  |  |  |  | 0.0567
| 定 额 表 号 |  |  |  |  | 5～1～4～1改
| 工、料、机名称 |  |  | 单位 | 单价(元) | 定额 | 数量 |  | 金额(元) | 定额 |  |  | 数量 |  | 金额(元) |  | 定额 | 数量 |  | 金额(元) | 数量 |  | 金额(元)
8007005 | 装载质量6t以内载货汽车CA141K,CA1091K |  |  | 台班 | 497.58 | [15 empty] | 0.03 |  | 15.59
8009025 | 提升质量5t以内汽车式起重机QY5 |  |  | 台班 | 659.45 | [15 empty] | 0.03 |  | 18.26
8015028 | 容量32kV·A以内交流电弧焊机BX1-330 |  |  | 台班 | 154.37 | [17 empty] | 0.15
8099001 | 小型机具使用费 |  |  | 元 | 1 | 3.5 | 0.2 |  | 0.2 | [11 empty] | 0.2 |  | 0.2
9999001 | 定额基价 |  |  | 元 | 1 | 4007 | 227 |  | 227 | [11 empty] | 1071 |  | 1071
| 直接费 |  |  | 元 |  |  |  |  | 285.3 | [13 empty] | 1194.69
| 措施费 |  | Ⅰ | 元 |  | 79.14 | 0.622 | % | 0.49 | [13 empty] | 0.49
|  |  | Ⅱ | 元 |  | 227.17 | 1.201 | % | 2.73 | [13 empty] | 7.53
| 企业管理费 |  |  | 元 |  | 227.2 | 3.587 | % | 8.15 | [13 empty] | 27.23
| 规费 |  |  | 元 |  | 75.21 | 33.5 | % | 25.19 | [13 empty] | 34.34
| 利润 |  |  | 元 |  | 238.57 | 7.42 | % | 17.7 | [13 empty] | 82.6
| 税金 |  |  | 元 |  | 339.57 | 9 | % | 30.56 | [13 empty] | 121.22
| 金额合计 |  |  | 元 |  |  |  |  | 370.13 | [13 empty] | 1468.1
编制： | [11 empty] | 复核：
表A.0.3-2 分项工程预算表
编制范围：天峨县三堡乡打腊屯-马达屯生命安全防护工程
分项编号：-a |  | 工程名称：减速标线 | [5 empty] | 单位：m2 |  |  | 数量：12.15 |  |  |  |  | 单价： | 124.24 | 第 26 页 |  |  | 共 28 页 |  |  |  | 21-2表
代 号 | 工 程 项 目 |  |  |  |  | 路面标线 | [14 empty] | 合 计
| 工 程 细 目 |  |  |  |  | 振动标线
| 定 额 单 位 |  |  |  |  | 100m2
| 工 程 数 量 |  |  |  |  | 0.1215
| 定 额 表 号 |  |  |  |  | 5～1～5～8
| 工、料、机名称 |  |  | 单位 | 单价(元) | 定额 | 数量 |  | 金额(元) | 定额 |  |  | 数量 |  | 金额(元) |  | 定额 | 数量 |  | 金额(元) | 数量 |  | 金额(元)
1001001 | 人工 |  |  | 工日 | 101.25 | 6.9 | 0.84 |  | 84.88 | [11 empty] | 0.84 |  | 84.88
5009007 | 底油 |  |  | kg | 11.37 | 23 | 2.79 |  | 31.77 | [11 empty] | 2.79 |  | 31.77
6007003 | 反光玻璃珠JT/T280--1995 1、2号(A类) |  |  | kg | 4.86 | 26.5 | 3.22 |  | 15.65 | [11 empty] | 3.22 |  | 15.65
6007010 | 震动标线涂料 |  |  | kg | 8.12 | 784.9 | 95.37 |  | 774.37 | [11 empty] | 95.37 |  | 774.37
7801001 | 其他材料费 |  |  | 元 | 1 | 194.2 | 23.6 |  | 23.6 | [11 empty] | 23.6 |  | 23.6
8003075 | 凸起振动标线机 |  |  | 台班 | 631.35 | 1.34 | 0.16 |  | 102.79 | [11 empty] | 0.16 |  | 102.79
8007003 | 装载质量4t以内载货汽车CA10B |  |  | 台班 | 507.52 | 2.56 | 0.31 |  | 157.86 | [11 empty] | 0.31 |  | 157.86
9999001 | 定额基价 |  |  | 元 | 1 | 9649 | 1172 |  | 1172 | [11 empty] | 1172 |  | 1172
| 直接费 |  |  | 元 |  |  |  |  | 1190.92 | [13 empty] | 1190.92
| 措施费 |  | Ⅰ | 元 |  | 331.92 | 0.622 | % | 2.06 | [13 empty] | 2.07
|  |  | Ⅱ | 元 |  | 1172.38 | 1.201 | % | 14.08 | [13 empty] | 14.08
| 企业管理费 |  |  | 元 |  | 1172.35 | 3.587 | % | 42.05 | [13 empty] | 42.05
| 规费 |  |  | 元 |  | 132.86 | 33.5 | % | 44.51 | [13 empty] | 44.51
| 利润 |  |  | 元 |  | 1230.55 | 7.42 | % | 91.31 | [13 empty] | 91.31
| 税金 |  |  | 元 |  | 1384.92 | 9 | % | 124.64 | [13 empty] | 124.64
| 金额合计 |  |  | 元 |  |  |  |  | 1509.57 | [13 empty] | 1509.57
编制： | [11 empty] | 复核：
表A.0.3-2 分项工程预算表
编制范围：天峨县三堡乡打腊屯-马达屯生命安全防护工程
分项编号：-b |  | 工程名称：附着式轮廓标 | [5 empty] | 单位：个 |  |  | 数量：556.0 |  |  |  |  | 单价： | 5.62 | 第 27 页 |  |  | 共 28 页 |  |  |  | 21-2表
代 号 | 工 程 项 目 |  |  |  |  | 轮廓标 | [14 empty] | 合 计
| 工 程 细 目 |  |  |  |  | 附着式轮廓标
| 定 额 单 位 |  |  |  |  | 100块
| 工 程 数 量 |  |  |  |  | 5.56
| 定 额 表 号 |  |  |  |  | 5～1～7～3改
| 工、料、机名称 |  |  | 单位 | 单价(元) | 定额 | 数量 |  | 金额(元) | 定额 |  |  | 数量 |  | 金额(元) |  | 定额 | 数量 |  | 金额(元) | 数量 |  | 金额(元)
1001001 | 人工 |  |  | 工日 | 101.25 | 0.7 | 3.89 |  | 394.07 | [11 empty] | 3.89 |  | 394.07
2003012 | 镀锌钢板δ＝1mm，δ＝1.5mm，δ＝3mm |  |  | t | 5493.88 | 0.01 | 0.04 |  | 244.37 | [11 empty] | 0.04 |  | 244.37
2009029 | 镀锌铁件 |  |  | kg | 5.75 | 16.2 | 90.07 |  | 517.91 | [11 empty] | 90.07 |  | 517.91
7801001 | 其他材料费 |  |  | 元 | 1 | 3.5 | 19.46 |  | 19.46 | [11 empty] | 19.46 |  | 19.46
6007004002 | 二级反光膜 |  |  | m2 | 170.94 | 1.32 | 7.34 |  | 1254.56 | [11 empty] | 7.34 |  | 1254.56
9999001 | 定额基价 |  |  | 元 | 1 | 433 | 2406 |  | 2406 | [11 empty] | 2406 |  | 2406
| 直接费 |  |  | 元 |  |  |  |  | 2430.37 | [13 empty] | 2430.37
| 措施费 |  | Ⅰ | 元 |  | 413.64 | 0.622 | % | 2.57 | [13 empty] | 2.57
|  |  | Ⅱ | 元 |  | 2405.65 | 1.201 | % | 28.91 | [13 empty] | 28.91
| 企业管理费 |  |  | 元 |  | 2407.48 | 3.587 | % | 86.36 | [13 empty] | 86.36
| 规费 |  |  | 元 |  | 394.07 | 33.5 | % | 132.01 | [13 empty] | 132.01
| 利润 |  |  | 元 |  | 2525.32 | 7.42 | % | 187.38 | [13 empty] | 187.38
| 税金 |  |  | 元 |  | 2867.6 | 9 | % | 258.08 | [13 empty] | 258.08
| 金额合计 |  |  | 元 |  |  |  |  | 3125.69 | [13 empty] | 3125.69
编制： | [11 empty] | 复核：
表A.0.3-2 分项工程预算表
编制范围：天峨县三堡乡打腊屯-马达屯生命安全防护工程
分项编号：605-6 |  | 工程名称：道口标柱 | [5 empty] | 单位：根 |  |  | 数量：12.0 |  |  |  |  | 单价： | 150 | 第 28 页 |  |  | 共 28 页 |  |  |  | 21-2表
代 号 | 工 程 项 目 |  |  |  |  | 道口标柱 | [14 empty] | 合 计
| 工 程 细 目 |  |  |  |  | 道口标柱
| 定 额 单 位 |  |  |  |  | 个
| 工 程 数 量 |  |  |  |  | 12
| 定 额 表 号 |  |  |  |  | B～1
| 工、料、机名称 |  |  | 单位 | 单价(元) | 定额 | 数量 |  | 金额(元) | 定额 |  |  | 数量 |  | 金额(元) |  | 定额 | 数量 |  | 金额(元) | 数量 |  | 金额(元)
B-1 | 道口标柱 |  |  | 个 | 150 | 1 | 12 |  | 1800 | [11 empty] | 12 |  | 1800
9999001 | 定额基价 |  |  | 元 | 1 | 7 | 12 |  | 84 | [11 empty] | 84 |  | 84
| 直接费 |  |  | 元 |  |  |  |  | 1800 | [13 empty] | 1800
| 措施费 |  | Ⅰ | 元
|  |  | Ⅱ | 元 |  | 84
| 企业管理费 |  |  | 元 |  | 84
| 规费 |  |  | 元
| 利润 |  |  | 元
| 税金 |  |  | 元
| 金额合计 |  |  | 元 |  |  |  |  | 1800 | [13 empty] | 1800
编制： | [11 empty] | 复核：

## 【22表】表A.0.3-3 材料预算单价计算表
表A.0.3-3 材料预算单价计算表
建设项目名称：天峨县三堡乡打腊屯-马达屯生命安全防护工程
编制范围：天峨县三堡乡打腊屯-马达屯生命安全防护工程 | [10 empty] | 第 1 页 |  | 共 1 页 |  | 22表
代号 | 规格名称 | 单位 | 原价 （元） | 运杂费 | [5 empty] | 原价运费 合计 （元） | 场外运输损耗 |  | 采购及保管费 |  | 预算单价（元）
|  |  |  | 供应地点 | 运输方式、比重及运距（KM） | 毛质量系数或单位毛质量 |  | 运杂费构成说明或计算式 | 单位运费（元） |  | 费率（％） | 金额 （元） | 费率（％） | 金额 （元）
2003012 | 镀锌钢板 | t | 5436.28 | 天峨县---工地 | 汽车、1.0、80.0 | 1 |  | 0.72*80.0*1*1 | 57.6 | 5493.88 |  |  |  |  | 5493.88
2003017 | 波形钢板 | t | 6350 | 南宁---工地 | 汽车、1.0、460.0 | 1 |  | 1.0*460.0*1*1 | 460 | 6810 |  |  |  |  | 6810
5503005 | 中（粗）砂 | m3 | 121.36 | 拉岩石场---工地 | 汽车、1.0、70.0 | 1.5 |  | 0.72*70.0*1*1.5 | 75.6 | 196.96 |  |  |  |  | 196.96
5505013 | 碎石（4cm） | m3 | 53.4 | 拉岩石场---工地 | 汽车、1.0、70.0 | 1.5 |  | 0.72*70.0*1*1.5 | 75.6 | 129 |  |  |  |  | 129
5509002 | 42.5级水泥 | t | 362.83 | 天峨县---工地 | 汽车、1.0、80.0 | 1.01 |  | 0.72*80.0*1*1.01 | 58.18 | 421.01 |  |  |  |  | 421.01
2001001001 | HPB300钢筋以内 | t | 3646.02 | 天峨县---工地 | 汽车、1.0、80.0 | 1 |  | 0.72*80.0*1*1 | 57.6 | 3703.62 |  |  |  |  | 3703.62
2001002001 | HRB400钢筋以上 | t | 3566.37 | 天峨县---工地 | 汽车、1.0、80.0 | 1 |  | 0.72*80.0*1*1 | 57.6 | 3623.97 |  |  |  |  | 3623.97
2003015001 | 钢管立柱 Φ114×4.5 | t | 6414.16 | 天峨县---工地 | 汽车、1.0、80.0 | 1 |  | 0.72*80.0*1*1 | 57.6 | 6471.76 |  |  |  |  | 6471.76
2003015002 | 钢管立柱 Φ89×4.5 | t | 6414.16 | 天峨县---工地 | 汽车、1.0、80.0 | 1 |  | 0.72*80.0*1*1 | 57.6 | 6471.76 |  |  |  |  | 6471.76
编制： | [6 empty] | 复核：