## 扉-2招标控制价
拉烈镇拉烈安置点地下排污管网改造二期项目（易安后扶）
工程
招 标 控 制 价
招标控制价 |  | (小写): |  | 1400011.93元
|  | (大写): |  | 壹佰肆拾万零壹拾壹元玖角叁分
|  |  | 都安县生态移民发展局 |  |  | 宏骏勘察设计有限公司
招标人: |  |  |  |  | 造价咨询人:
|  |  | (单位盖章) |  |  | (单位资质专用章)
法定代表人 或其授权人: |  |  |  |  | 法定代表人 或其授权人:
|  |  | (签字或盖章) |  |  | (签字或盖章)
编制人: |  |  |  |  | 复核人:
|  |  | (造价人员签字) |  |  | (造价工程师签字盖专用章)
编制时间: |  |  | 2024年1月 |  | 复核时间:
扉-2

## 表-01总说明
总 说 明
工程名称:拉烈镇拉烈安置点地下排污管网改造二期项目（易安后扶） | 第1页 共1页
一、工程概况：
工程名称：拉烈镇拉烈安置点地下排污管网改造二期项目（易安后扶）。本工程包括:改造DN400污水管网530米，DN200PVC管200米，检查井12座，化粪池9座，挖除透水砖：630.7㎡，破除路面：371.12㎡,硬化路面：1001.82㎡，SP-IV钢板桩:233.402t。
二、编制依据：
1、《建设工程工程量清单计价规范》（GB50500-2013）；
2、《建设工程工程量清单计价规范(GB50500-2013)》广西壮族自治区实施细则；
3、《房屋建筑装饰工程工程量计算规范》（GB50500-2013）；
4、《建设工程工程量计算规范(GB50854~50862-2013)》广西壮族自治区实施细则修订本；
5、2013年《广西壮族自治区房屋建筑装饰工程消耗量定额》；
6、2013年《广西壮族自治区建筑装饰装修工程人工材料配合比机械台班基期价》；
7、2013年《广西壮族自治区建筑装饰装修工程费用定额》；
8、2013年版《房屋建筑装饰工程工程量计算规范》（GB50500-2013）；
9、2015年《广西壮族自治区安装工程消耗量定额》及其配套费用定额；
10、2022年《广西壮族自治区市政工程消耗量定额》及其配套费用定额；
11、2021年《广西壮族自治区园林绿化工程消耗量定额》及其配套费用定额；
12、桂建标[2023] 7号文关于调整建设工程定额人工费及有关费率的通知；
13、桂建标字[2016]16号文关于2016年《广西壮族自治区建设工程费用定额》的通知及桂建标字[2016]17号文广西壮族自治区建设工程计价依据调整的通知；
14、本工程的施工图及相关的标准、规范、技术资料。
三、编制说明：
1、材料价格按2024年第12期《河池市建设工程造价信息》计算,对于工程信息没有发布价格信息的材料，其价格参照及市场价。
四、其他说明
1、本工程混凝土为自拌混凝土。
表-01

## 表-02建设项目招标控制价汇总表
建设项目招标控制价汇总表
工程名称:拉烈镇拉烈安置点地下排污管网改造二期项目（易安后扶） |  |  | 第1页 共1页
序号 | 单项工程名称 | 金额(元) | 其中:(元)
|  |  | 暂估价 | 安全文明 施工费
1.1 | 拉烈镇拉烈安置点地下排污管网改造二期项目（易安后扶） | 1400011.93 | 2684.31 | 64003.14
| 招标控制价合计 | 1400011.93 | 2684.31 | 64003.14
表-02

## 表-03单项工程招标控制价汇总表
单项工程招标控制价汇总表
工程名称:拉烈镇拉烈安置点地下排污管网改造二期项目（易安后扶） |  |  | 第1页 共1页
序号 | 单位工程名称 | 金额(元) | 其中:(元)
|  |  | 暂估价 | 安全文明 施工费
1.1.1 | 污水管网工程 | 1043659.85 | 2083.15 | 48765.2
1.1.2 | 建筑工程 | 356352.08 | 601.16 | 15237.94
| 招标控制价合计 | 1400011.93 | 2684.31 | 64003.14
表-03

## 表-04单位工程招标控制价汇总表
单位工程招标控制价汇总表
工程名称:拉烈镇拉烈安置点地下排污管网改造二期项目（易安后扶） |  | 第1页 共1页
序号 | 汇总内容 | 金额(元) | 备注
污水管网工程
1 | 分部分项工程和单价措施项目费用合计 | 978181.94
1.1 | 其中:暂估价
2 | 总价措施项目费用合计 | 63394.76
2.1 | 其中:安全文明施工费 | 48765.2
3 | 其他项目费用合计 | 2083.15
4 | 建筑安装工程费=1+2+3 | 1043659.85
建筑工程
1 | 分部分项工程和单价措施项目清单计价合计 | 283666.48
1.1 | 其中:暂估价
2 | 总价措施项目清单计价合计 | 16914.84
2.1 | 其中:安全文明施工费 | 15237.94
3 | 其他项目清单计价合计 | 601.16
4 | 税前项目清单计价合计
5 | 规费 | 25746.03
6 | 增值税 | 29423.57
7 | 工程总造价=1+2+3+4+5+6 | 356352.08
工程项目汇总
1 | 分部分项工程和单价措施项目费用合计 | 1261848.42
1.1 | 其中:暂估价
2 | 总价措施项目费用合计 | 80309.6
2.1 | 其中:安全文明施工费 | 64003.14
3 | 其他项目费用合计 | 2684.31
4 | 建筑安装工程费=1+2+3 | 1400011.93
4 | 税前项目清单计价合计
5 | 规费 | 25746.03
6 | 增值税 | 29423.57
表-04

## 表-08分部分项工程和单价措施项目清单与计价表
分部分项工程和单价措施项目清单与计价表
工程名称:拉烈镇拉烈安置点地下排污管网改造二期项目（易安后扶） | [5 empty] | 第1页 共4页
序号 | 项目编码 | 项目名称及 项目特征描述 | 计量 单位 | 工程量 | 金额(元)
[5 empty] | 综合单价 | 合 价 | 其中： 暂估价
|  | 污水管网工程 |  |  |  | 978181.94
|  | 分部分项工程 |  |  |  | 932907.06
|  | 土石方工程 |  |  |  | 37955.24
1 | 040101002001 | 挖沟槽土方 按设计图示尺寸以体积计算 土壤类别：三类土 |  | 1025.79 | 16.03 | 16443.41
2 | 040103001 | 回填方 密实度要求:≥93% 填方材料品种:原土回填 |  | 518.00 | 19.08 | 9883.44
3 | 040103002001 | 余方弃置 废弃料品种:挖土方 余土弃距暂定5km，结算以实际为准 |  | 507.79 | 22.9 | 11628.39
|  | 污水管网工程 |  |  |  | 352491.58
4 | 040305001001 | 砂垫层 材料：砂 部位：管道敷设底部，厚度150mm |  | 109.41 | 179.57 | 19646.75
5 | 040103001001 | C20砼管道基础 1.材料：C20砼 2.部位:管道敷设四周 |  | 192.62 | 762.37 | 146847.71
6 | 040501004001 | 钢带增强聚乙烯（PE）螺旋波纹管d400 连接方式:承插橡胶连接 环刚度为12.5KN/平方 管道检验及试验符合设计要求 | m | 530.00 | 124.48 | 65974.4
7 | 040504002001 | 混凝土污水检查井φ700mm 1.强度等级:C20钢筋砼 2.盖板材质、规格:复合材料φ700mm 3.踏步材质、规格:塑料-高密度聚乙烯 | 座 | 12 | 4695.36 | 56344.32
8 | 040504002002 | 检查井钢筋 钢筋HPB300 φ10以上 | t | 2.961 | 5348.05 | 15835.58
9 | 040504002003 | C20混凝土检查井包边 包边深度：1.5米 材料：C20砼 |  | 53.69 | 590.33 | 31694.82
10 | 040501004001 | UPVC塑料管DN200 连接形式:粘结连接 管道检验及试验要求:闭水试验 | m | 200.00 | 80.74 | 16148
|  | 路面拆除及恢复 |  |  |  | 542460.24
11 | 041001002001 | 拆除人行道 挖除透水砖 | ㎡ | 630.70 | 5.49 | 3462.54
12 | 041001003002 | 拆除基层15cm | ㎡ | 630.70 | 8.24 | 5196.97
13 | 041001001001 | 挖除水泥混凝土路面 C30混凝土，厚度200mm 机械拆除 | ㎡ | 320.12 | 40.69 | 13025.68
14 | 041001001002 | 挖除水泥混凝土路面 C30混凝土，厚度180mm 机械拆除 | ㎡ | 51.00 | 43.09 | 2197.59
15 | 041001003001 | 拆5%水泥稳定级配碎石 材料：5%水泥稳定碎石，厚度200mm 机械拆除 | ㎡ | 320.12 | 25.88 | 8284.71
表-08
分部分项工程和单价措施项目清单与计价表
工程名称:拉烈镇拉烈安置点地下排污管网改造二期项目（易安后扶） | [5 empty] | 第2页 共4页
序号 | 项目编码 | 项目名称及 项目特征描述 | 计量 单位 | 工程量 | 金额(元)
[5 empty] | 综合单价 | 合 价 | 其中： 暂估价
16 | 041001003002 | 拆级配碎石 材料：碎石，厚200mm 机械拆除 | ㎡ | 320.12 | 13.56 | 4340.83
17 | 041001003002 | 拆级配碎石 材料：碎石，厚100mm 机械拆除 | ㎡ | 51.00 | 13.56 | 691.56
18 | 040103002 | 余方弃置 运距：按5km计算 |  | 338.80 | 33.34 | 11295.59
19 | 040203007001 | 恢复C30水泥混凝土面层 厚度:20cm 刻纹机刻路面 路面养生:保水养护膜 | ㎡ | 320.12 | 91.27 | 29217.35
20 | 040203007002 | 恢复C30水泥混凝土面层 厚度:18cm 刻纹机刻路面 路面养生:保水养护膜 | ㎡ | 681.70 | 84.91 | 57883.15
21 | 040203007002 | 恢复5%水泥稳定碎石基层 1.厚度：20cm 2.掺和料:5%水泥 | ㎡ | 320.12 | 49.9 | 15973.99
22 | 040203007004 | 恢复级配碎石底基层 厚度：20cm 机械摊铺 | ㎡ | 320.12 | 37.54 | 12017.3
23 | 040203007004 | 恢复级配碎石基层 厚度：10cm 机械摊铺 | ㎡ | 681.70 | 24.03 | 16381.25
24 | 桂040104001 | 支挡土板 1.挡土板类型、材质:SP-IV钢板桩 | t | 233.402 | 1478.05 | 344979.83
25 | 010104 | 管线迁移 | 项 | 1 | 7946.1 | 7946.1
26 | 010104 | 树木迁移 | 项 | 1 | 6387.4 | 6387.4
27 | 010104 | 管道抱箍 | 个 | 20 | 158.92 | 3178.4
|  | 小 计 |  |  |  | 932907.06
|  | ∑人工费 |  |  |  | 191578.84
|  | ∑材料费 |  |  |  | 344095.73
|  | ∑机械费 |  |  |  | 170148.24
|  | ∑管理费 |  |  |  | 101574.97
|  | ∑利 润 |  |  |  | 48484.05
|  | 单价措施项目 |  |  |  | 45274.88
28 | 041101005002 | 井字架 井深:4m以内 | 座 | 12 | 263.44 | 3161.28
| 041108 | 其他工程 |  |  |  | 39560
29 | 桂041109007001 | 施工护栏 彩钢板 型钢 高 1.76m | m | 1000.00 | 39.56 | 39560
表-08
分部分项工程和单价措施项目清单与计价表
工程名称:拉烈镇拉烈安置点地下排污管网改造二期项目（易安后扶） | [5 empty] | 第3页 共4页
序号 | 项目编码 | 项目名称及 项目特征描述 | 计量 单位 | 工程量 | 金额(元)
[5 empty] | 综合单价 | 合 价 | 其中： 暂估价
| 041106 | 大型机械、设备进出场及安拆、使用 |  |  |  | 2553.6
30 | 041106001001 | 大型机械场外运输费 履带式挖掘机 1.0m3以内 | 台·次 | 1 | 1232.88 | 1232.88
31 | 041106001002 | 大型机械场外运输费 压路机 | 台·次 | 1 | 1320.72 | 1320.72
|  | 小 计 |  |  |  | 45274.88
|  | ∑人工费 |  |  |  | 8262.8
|  | ∑材料费 |  |  |  | 26132.93
|  | ∑机械费 |  |  |  | 2832.82
|  | ∑管理费 |  |  |  | 2911.76
|  | ∑利 润 |  |  |  | 1392.72
|  | 合 计 |  |  |  | 978181.94
|  | ∑人工费 |  |  |  | 199841.64
|  | ∑材料费 |  |  |  | 370228.66
|  | ∑机械费 |  |  |  | 172981.06
|  | ∑管理费 |  |  |  | 104486.73
|  | ∑利 润 |  |  |  | 49876.77
|  | 建筑工程 |  |  |  | 283666.48
|  | 分部分项工程 |  |  |  | 281200.3
32 | 010101004 | 挖基坑土方 1.土壤类别:三类土 2.挖土深度:3m以内 3.弃土运距:1km |  | 453.60 | 18.32 | 8309.95
33 | 桂010507011 | 标准化粪池 1.化粪池型号、规格:详见图集03S702，G6-16QF | 座 | 9 | 30321.15 | 272890.35
|  | 小 计 |  |  |  | 281200.3
|  | ∑人工费 |  |  |  | 77622.77
表-08
分部分项工程和单价措施项目清单与计价表
工程名称:拉烈镇拉烈安置点地下排污管网改造二期项目（易安后扶） | [5 empty] | 第4页 共4页
序号 | 项目编码 | 项目名称及 项目特征描述 | 计量 单位 | 工程量 | 金额(元)
[5 empty] | 综合单价 | 合 价 | 其中： 暂估价
|  | ∑材料费 |  |  |  | 132677.91
|  | ∑机械费 |  |  |  | 30862.89
|  | ∑管理费 |  |  |  | 31481.51
|  | ∑利 润 |  |  |  | 8555.22
|  | 单价措施项目 |  |  |  | 2466.18
34 | 041101005002 | 井字架 井深:4m以内 | 座 | 9 | 274.02 | 2466.18
|  | 小 计 |  |  |  | 2466.18
|  | ∑人工费 |  |  |  | 1547.1
|  | ∑材料费 |  |  |  | 318.69
∑机械费
|  | ∑管理费 |  |  |  | 472.14
|  | ∑利 润 |  |  |  | 128.25
|  | 合 计 |  |  |  | 283666.48
|  | ∑人工费 |  |  |  | 79169.87
|  | ∑材料费 |  |  |  | 132996.6
|  | ∑机械费 |  |  |  | 30862.89
|  | ∑管理费 |  |  |  | 31953.65
|  | ∑利 润 |  |  |  | 8683.47
|  | 总 合 计 |  |  |  | 1261848.42
|  | ∑人工费 |  |  |  | 279011.51
|  | ∑材料费 |  |  |  | 503225.26
|  | ∑机械费 |  |  |  | 203843.95
|  | ∑管理费 |  |  |  | 136440.38
|  | ∑利 润 |  |  |  | 58560.24
表-08

## 表-09工程量清单综合单价分析表主材
工程量清单综合单价分析表
工程名称:拉烈镇拉烈安置点地下排污管网改造二期项目（易安后扶） | [10 empty] | 第1页 共7页
序号 | 项目编码 | 项目名称及项目 特征描述 | 单位 | 工程量 | 综合单价 (元) | 综合单价
[6 empty] | 人工费 | 材料费 |  | 机械费 | 管理费 | 利润 | 其中: 暂估价
[7 empty] | 附材费 | 主材费
污水管网工程
分部分项工程
土石方工程
1 | 040101002001 | 挖沟槽土方 按设计图示尺寸以体积计算 土壤类别：三类土 |  | 1025.79 | 16.03 | 9.36 |  |  | 2.89 | 1.72 | 0.74
| C1-0022 | 挖掘机挖沟槽、基坑土方斗容量 1.25m3 不装车 三类土 | 1000 | 0.92321 | 4724.18 | 400 |  |  | 3211.75 | 505.65 | 216.71
| C1-0002 | 人工挖土方 三类土 | 100 | 1.0258 | 11772.01 | 9000.01 |  |  |  | 1260 | 540
2 | 040103001 | 回填方 密实度要求:≥93% 填方材料品种:原土回填 |  | 518.00 | 19.08 | 0.6 | 0.09 |  | 13.91 | 2.03 | 0.87
| C1-0117 | 沟槽（台、井背）液压打夯机回填 土 | 100 | 5.1800 | 1909.32 | 60.48 | 9.35 |  | 1391.45 | 203.27 | 87.12
3 | 040103002001 | 余方弃置 废弃料品种:挖土方 余土弃距暂定5km，结算以实际为准 |  | 507.79 | 22.9 | 0.4 |  |  | 17.11 | 2.45 | 1.05
| C1-0013 | 挖掘机挖土方 装车 三类土 | 1000 | 0.50779 | 4012.95 | 400 |  |  | 2668.01 | 429.52 | 184.08
| C1-0144换 | 自卸汽车运土方（运距1km内） 12t[实际5] | 1000 | 0.50779 | 18891.32 |  |  |  | 14442.91 | 2022.01 | 866.57
污水管网工程
4 | 040305001001 | 砂垫层 材料：砂 部位：管道敷设底部，厚度150mm |  | 109.41 | 179.57 | 44.7 | 100.26 |  | 0.39 | 13.08 | 6.31
| C1-0171 | 垫层 砂 | 10 | 10.941 | 1795.74 | 447 | 1002.65 |  | 3.92 | 130.77 | 63.13
5 | 040103001001 | C20砼管道基础 1.材料：C20砼 2.部位:管道敷设四周 |  | 192.62 | 762.37 | 225.15 | 291 |  | 48.58 | 91.51 | 43.18
表－09
工程量清单综合单价分析表
工程名称:拉烈镇拉烈安置点地下排污管网改造二期项目（易安后扶） | [10 empty] | 第2页 共7页
序号 | 项目编码 | 项目名称及项目 特征描述 | 单位 | 工程量 | 综合单价 (元) | 综合单价
[6 empty] | 人工费 | 材料费 |  | 机械费 | 管理费 | 利润 | 其中: 暂估价
[7 empty] | 附材费 | 主材费
| C3-0101换 | 混凝土基础 混凝土{换:碎石 GD20 中砂水泥 42.5 C20} | 10 | 19.262 | 3525.72 | 422 | 2191.64 |  | 273.31 | 236.41 | 111.25
| C3-0102 | 混凝土基础 模板 | 10㎡ | 87.280 | 795.44 | 365 | 156.68 |  | 17.05 | 129.9 | 61.13
| C1-0445 | 混凝土拌制 现场搅拌 | 10 | 19.551 | 486.28 | 173 | 8.24 |  | 133.22 | 88.8 | 42.87
6 | 040501004001 | 钢带增强聚乙烯（PE）螺旋波纹管d400 连接方式:承插橡胶连接 环刚度为12.5KN/平方 管道检验及试验符合设计要求 | m | 530.00 | 124.48 | 15.45 | 1.21 | 90.9 |  | 4.48 | 2.16
| C5-0121换 | 双壁波纹管铺设（承插式胶圈接口） 管径（mm以内） 400 | 100m | 5.3000 | 12027.93 | 1360 |  | 9090 |  | 394.4 | 190.4
| C5-0240 | 管道闭水试验 管径（mm以内） 400 | 100m | 5.3000 | 420.76 | 185 | 121.28 |  | 0.13 | 53.69 | 25.92
7 | 040504002001 | 混凝土污水检查井φ700mm 1.强度等级:C20钢筋砼 2.盖板材质、规格:复合材料φ700mm 3.踏步材质、规格:塑料-高密度聚乙烯 | 座 | 12 | 4695.36 | 1748.1 | 1762.04 |  | 32.06 | 516.25 | 249.22
| C5-0664换 | 混凝土圆形污水检查井 井径（mm），适用管径（mm），井深（m以内） 1000 200-600 2.75{换:碎石 GD20 中砂水泥 42.5 C10 换:碎石 GD20 中砂水泥 42.5 C25 换:碎石 GD40 中砂水泥 42.5 C30} | 座 | 12 | 4575.46 | 1748.1 | 1652.04 |  | 32.06 | 516.25 | 249.22
| B-1 | 防坠网 | 个 | 12 | 32.7 |  | 30
| B-2 | 无盖检查井应急安全警示装置 | 个 | 12 | 87.2 |  | 80
8 | 040504002002 | 检查井钢筋 钢筋HPB300 φ10以上 | t | 2.961 | 5348.05 | 820 | 3585.78 |  | 60.46 | 299.36 | 140.87
| C3-0359 | 钢筋制作、安装 φ10以上 | t | 2.961 | 5348.05 | 820 | 3585.78 |  | 60.46 | 299.36 | 140.87
9 | 040504002003 | C20混凝土检查井包边 包边深度：1.5米 材料：C20砼 |  | 53.69 | 590.33 | 146.21 | 257.11 |  | 44.89 | 63.42 | 29.96
表－09
工程量清单综合单价分析表
工程名称:拉烈镇拉烈安置点地下排污管网改造二期项目（易安后扶） | [10 empty] | 第3页 共7页
序号 | 项目编码 | 项目名称及项目 特征描述 | 单位 | 工程量 | 综合单价 (元) | 综合单价
[6 empty] | 人工费 | 材料费 |  | 机械费 | 管理费 | 利润 | 其中: 暂估价
[7 empty] | 附材费 | 主材费
| C3-0101换 | 混凝土基础 混凝土{换:碎石 GD20 中砂水泥 42.5 C20} | 10 | 5.369 | 3525.72 | 422 | 2191.64 |  | 273.31 | 236.41 | 111.25
| C3-0102 | 混凝土基础 模板 | 10㎡ | 12.717 | 795.44 | 365 | 156.68 |  | 17.05 | 129.9 | 61.13
| C1-0445 | 混凝土拌制 现场搅拌 | 10 | 5.450 | 486.28 | 173 | 8.24 |  | 133.22 | 88.8 | 42.87
10 | 040501004001 | UPVC塑料管DN200 连接形式:粘结连接 管道检验及试验要求:闭水试验 | m | 200.00 | 80.74 | 13.95 | 2.04 | 52.04 | 0.03 | 4.05 | 1.96
| C5-0151换 | 承插塑料排水管安装（粘结连接） 公称外径（mm以内） 200 | 100m | 2.0000 | 7653.26 | 1210 | 83.3 | 5204 | 2.61 | 351.66 | 169.77
| C5-0240 | 管道闭水试验 管径（mm以内） 400{水泥砂浆 1∶2} | 100m | 2.0000 | 420.17 | 185 | 120.79 |  | 0.1 | 53.68 | 25.91
路面拆除及恢复
11 | 041001002001 | 拆除人行道 挖除透水砖 | ㎡ | 630.70 | 5.49 | 3.53 |  |  |  | 1.02 | 0.49
| C1-0415 | 拆除人行道 人工拆除 混凝土预制块（无粘合层） 100m2 | 100㎡ | 6.3070 | 366.61 | 235.2 |  |  |  | 68.21 | 32.93
| C1-0416 | 拆除人行道 人工拆除 侧缘石 100m | 100m | 2.2700 | 510.62 | 327.6 |  |  |  | 95 | 45.86
12 | 041001003002 | 拆除基层15cm | ㎡ | 630.70 | 8.24 | 0.3 |  |  | 4.99 | 1.53 | 0.74
| C1-0413换 | 拆除混合料基层 岩石破碎机拆除 水泥稳定碎（砾）石基层、水泥稳定土基层 厚度15cm[实际15] | 100㎡ | 6.3070 | 824.91 | 30.24 |  |  | 498.99 | 153.48 | 74.09
13 | 041001001001 | 挖除水泥混凝土路面 C30混凝土，厚度200mm 机械拆除 | ㎡ | 320.12 | 40.69 | 9.41 | 5.24 |  | 13.03 | 6.51 | 3.14
| C1-0409换 | 拆除水泥混凝土路面 岩石破碎机拆除 厚度15cm[实际20] | 100㎡ | 3.2012 | 2044.75 | 74.75 |  |  | 1237.08 | 380.43 | 183.66
| C1-0444 | 旧路面机械切缝 切缝机切缝 | 100m | 5.1600 | 1255.77 | 537.6 | 324.89 |  | 40.86 | 167.75 | 80.98
14 | 041001001002 | 挖除水泥混凝土路面 C30混凝土，厚度180mm | ㎡ | 51.00 | 43.09 | 11.22 | 6.37 |  | 11.97 | 6.72 | 3.25
表－09
工程量清单综合单价分析表
工程名称:拉烈镇拉烈安置点地下排污管网改造二期项目（易安后扶） | [10 empty] | 第4页 共7页
序号 | 项目编码 | 项目名称及项目 特征描述 | 单位 | 工程量 | 综合单价 (元) | 综合单价
[6 empty] | 人工费 | 材料费 |  | 机械费 | 管理费 | 利润 | 其中: 暂估价
[7 empty] | 附材费 | 主材费
机械拆除
| C1-0409换 | 拆除水泥混凝土路面 岩石破碎机拆除 厚度15cm[实际18] | 100㎡ | 0.5100 | 1845.53 | 67.53 |  |  | 1116.49 | 343.37 | 165.76
| C1-0444 | 旧路面机械切缝 切缝机切缝 | 100m | 1.0000 | 1255.77 | 537.6 | 324.89 |  | 40.86 | 167.75 | 80.98
15 | 041001003001 | 拆5%水泥稳定级配碎石 材料：5%水泥稳定碎石，厚度200mm 机械拆除 | ㎡ | 320.12 | 25.88 | 7.63 | 0.25 |  | 8.8 | 4.76 | 2.3
| C1-0411换 | 拆除混合料基层 风镐拆除 水泥稳定碎（砾）石基层、水泥稳定土基层 厚度15cm[实际20] | 100㎡ | 3.2012 | 2587.44 | 763.15 | 24.64 |  | 879.62 | 476.4 | 229.99
16 | 041001003002 | 拆级配碎石 材料：碎石，厚200mm 机械拆除 | ㎡ | 320.12 | 13.56 | 0.76 |  |  | 9.61 | 1.45 | 0.62
| C1-0060 | 挖沟槽、基坑极软岩 挖掘机斗容量1.25m3 不装车 | 1000 | 0.32012 | 13564.49 | 760.03 |  |  | 9610.38 | 1451.86 | 622.22
17 | 041001003002 | 拆级配碎石 材料：碎石，厚100mm 机械拆除 | ㎡ | 51.00 | 13.56 | 0.76 |  |  | 9.61 | 1.45 | 0.62
| C1-0060 | 挖沟槽、基坑极软岩 挖掘机斗容量1.25m3 不装车 | 1000 | 0.05100 | 13564.49 | 760.03 |  |  | 9610.38 | 1451.86 | 622.22
18 | 040103002 | 余方弃置 运距：按5km计算 |  | 338.80 | 33.34 | 0.76 |  |  | 24.73 | 3.57 | 1.53
| C1-0061 | 挖沟槽、基坑极软岩 挖掘机斗容量1.25m3 装车 | 1000 | 0.33880 | 14445.75 | 760.03 |  |  | 10284.12 | 1546.18 | 662.65
| C1-0144换 | 自卸汽车运土方（运距1km内） 12t[实际5] | 1000 | 0.33880 | 18891.32 |  |  |  | 14442.91 | 2022.01 | 866.57
19 | 040203007001 | 恢复C30水泥混凝土面层 厚度:20cm 刻纹机刻路面 路面养生:保水养护膜 | ㎡ | 320.12 | 91.27 | 13.47 | 59.41 |  | 3.54 | 4.93 | 2.38
| C2-0115换 | 水泥混凝土路面 厚度22cm[实际20]{换:碎石 GD40 中砂水泥 42.5 C30} | 100㎡ | 3.2012 | 7505.59 | 699.1 | 5813.39 |  | 50.88 | 217.49 | 105
| C2-0128 | 刻防滑条 | 100㎡ | 3.2012 | 630.36 | 295 | 111.2 |  | 31.65 | 94.73 | 45.73
表－09
工程量清单综合单价分析表
工程名称:拉烈镇拉烈安置点地下排污管网改造二期项目（易安后扶） | [10 empty] | 第5页 共7页
序号 | 项目编码 | 项目名称及项目 特征描述 | 单位 | 工程量 | 综合单价 (元) | 综合单价
[6 empty] | 人工费 | 材料费 |  | 机械费 | 管理费 | 利润 | 其中: 暂估价
[7 empty] | 附材费 | 主材费
| C1-0445 | 混凝土拌制 现场搅拌 | 10 | 6.530 | 486.28 | 173 | 8.24 |  | 133.22 | 88.8 | 42.87
20 | 040203007002 | 恢复C30水泥混凝土面层 厚度:18cm 刻纹机刻路面 路面养生:保水养护膜 | ㎡ | 681.70 | 84.91 | 12.91 | 55.06 |  | 3.06 | 4.63 | 2.24
| C2-0115换 | 水泥混凝土路面 厚度22cm[实际18]{换:碎石 GD40 中砂水泥 42.5 C30} | 100㎡ | 6.8170 | 6967.71 | 678.5 | 5379.61 |  | 29.74 | 205.39 | 99.15
| C2-0128 | 刻防滑条 | 100㎡ | 6.8170 | 630.36 | 295 | 111.2 |  | 31.65 | 94.73 | 45.73
| C1-0445 | 混凝土拌制 现场搅拌 | 10 | 12.516 | 486.28 | 173 | 8.24 |  | 133.22 | 88.8 | 42.87
21 | 040203007002 | 恢复5%水泥稳定碎石基层 1.厚度：20cm 2.掺和料:5%水泥 | ㎡ | 320.12 | 49.9 | 2.9 | 32.75 |  | 6.21 | 2.64 | 1.28
| C2-0027换 | 现场路拌摊铺 水泥稳定碎石基层 水泥含量5% 厚20cm[实际20] | 100㎡ | 3.2012 | 4989.52 | 290 | 3275 |  | 620.87 | 264.15 | 127.52
22 | 040203007004 | 恢复级配碎石底基层 厚度：20cm 机械摊铺 | ㎡ | 320.12 | 37.54 | 2.62 | 21.96 |  | 6.11 | 2.53 | 1.22
| C2-0021换 | 级配碎石摊铺 厚20cm[实际20] | 100㎡ | 3.2012 | 3755.27 | 262.1 | 2196.36 |  | 611.22 | 253.26 | 122.26
23 | 040203007004 | 恢复级配碎石基层 厚度：10cm 机械摊铺 | ㎡ | 681.70 | 24.03 | 1.63 | 10.98 |  | 6.11 | 2.25 | 1.08
| C2-0021换 | 级配碎石摊铺 厚20cm[实际10] | 100㎡ | 6.8170 | 2403.5 | 163.1 | 1097.78 |  | 611.22 | 224.55 | 108.4
24 | 桂040104001 | 支挡土板 1.挡土板类型、材质:SP-IV钢板桩 | t | 233.402 | 1478.05 | 256.2 | 347.01 |  | 449.4 | 204.62 | 98.78
| C1-0384 | 拉森钢板桩 振动沉拔桩机打、拔拉森钢板桩 打拉森钢板桩 三类土 | 10t | 23.3402 | 14780.6 | 2562 | 3470.06 |  | 4494.03 | 2046.25 | 987.84
25 | 010104 | 管线迁移 | 项 | 1 | 7946.1 | 3000 |  | 3000 |  | 870 | 420
| B-换 | 管线迁移 | 项 | 1 | 7946.1 | 3000 |  | 3000 |  | 870 | 420
表－09
工程量清单综合单价分析表
工程名称:拉烈镇拉烈安置点地下排污管网改造二期项目（易安后扶） | [10 empty] | 第6页 共7页
序号 | 项目编码 | 项目名称及项目 特征描述 | 单位 | 工程量 | 综合单价 (元) | 综合单价
[6 empty] | 人工费 | 材料费 |  | 机械费 | 管理费 | 利润 | 其中: 暂估价
[7 empty] | 附材费 | 主材费
26 | 010104 | 树木迁移 | 项 | 1 | 6387.4 | 2000 |  | 3000 |  | 580 | 280
| B-换 | 树木迁移 | 项 | 1 | 6387.4 | 2000 |  | 3000 |  | 580 | 280
27 | 010104 | 管道抱箍 | 个 | 20 | 158.92 | 60 |  | 60 |  | 17.4 | 8.4
| B-换 | 管道抱箍 | 个 | 20 | 158.92 | 60 |  | 60 |  | 17.4 | 8.4
单价措施项目
28 | 041101005002 | 井字架 井深:4m以内 | 座 | 12 | 263.44 | 171.9 | 35.41 |  |  | 24.07 | 10.31
| C5-2506 | 井字架木制井深（m以内） 4 | 座 | 12 | 263.44 | 171.9 | 35.41 |  |  | 24.07 | 10.31
| 041108 | 其他工程
29 | 桂041109007001 | 施工护栏 彩钢板 型钢 高 1.76m | m | 1000.00 | 39.56 | 6 | 25.5 |  | 1.54 | 2.19 | 1.06
| C1-0489 | 施工护栏 彩钢板 型钢 高 1.76m | 100m | 10.0000 | 3954.36 | 600 | 2550.17 |  | 153.62 | 218.55 | 105.51
| 041106 | 大型机械、设备进出场及安拆、使用
30 | 041106001001 | 大型机械场外运输费 履带式挖掘机 1.0m3以内 | 台·次 | 1 | 1232.88 | 100 | 112.24 |  | 612.47 | 206.62 | 99.75
| C1-0505 | 大型机械场外运输费 履带式挖掘机 1.0m3以内 | 台次 | 1 | 1232.88 | 100 | 112.24 |  | 612.47 | 206.62 | 99.75
31 | 041106001002 | 大型机械场外运输费 压路机 | 台·次 | 1 | 1320.72 | 100 | 95.77 |  | 680.35 | 226.3 | 109.25
| C1-0514 | 大型机械场外运输费 压路机 | 台次 | 1 | 1320.72 | 100 | 95.77 |  | 680.35 | 226.3 | 109.25
建筑工程
分部分项工程
32 | 010101004 | 挖基坑土方 1.土壤类别:三类土 2.挖土深度:3m以内 3.弃土运距:1km |  | 453.60 | 18.32 | 0.43 |  |  | 16.05 | 1.44 | 0.4
表－09
工程量清单综合单价分析表
工程名称:拉烈镇拉烈安置点地下排污管网改造二期项目（易安后扶） | [10 empty] | 第7页 共7页
序号 | 项目编码 | 项目名称及项目 特征描述 | 单位 | 工程量 | 综合单价 (元) | 综合单价
[6 empty] | 人工费 | 材料费 |  | 机械费 | 管理费 | 利润 | 其中: 暂估价
[7 empty] | 附材费 | 主材费
| A1-155换 | 液压挖掘机挖土 斗容量1 自卸汽车运土(运距1km以内) 8t[实际运距=5] | 1000 | 0.45360 | 18316.88 | 432 |  |  | 16048.91 | 1440.43 | 395.54
33 | 桂010507011 | 标准化粪池 1.化粪池型号、规格:详见图集03S702，G6-16QF | 座 | 9 | 30321.15 | 8603.08 | 14741.99 |  | 2620.29 | 3425.37 | 930.42
| A4-382换 | 无地下水 顶面可过汽车 有覆土 G6-16QF 16{换:水泥砂浆 1∶2 换:水泥防水砂浆(加防水粉5％) 1∶2 换:碎石 GD20 中砂水泥 42.5 C25 换:碎石 GD40 中砂水泥 42.5 C30 换:碎石 GD40 中砂水泥 42.5 C10 换:碎石 GD40 中砂水泥 42.5 C25} | 座 | 9 | 29379.86 | 8126.46 | 14727.13 |  | 2429.5 | 3221.68 | 875.09
| A4-1 | 混凝土拌制 搅拌机 | 10 | 16.236 | 521.78 | 264.2 | 8.24 |  | 105.76 | 112.91 | 30.67
单价措施项目
34 | 041101005002 | 井字架 井深:4m以内 | 座 | 9 | 274.02 | 171.9 | 35.41 |  |  | 52.46 | 14.25
| C5-2506 | 井字架木制井深（m以内） 4 | 座 | 9 | 274.02 | 171.9 | 35.41 |  |  | 52.46 | 14.25
表－09

## 表-11总价措施项目清单与计价表
总价措施项目清单与计价表
工程名称:拉烈镇拉烈安置点地下排污管网改造二期项目（易安后扶） |  |  |  |  | 第1页 共1页
序 号 | 项目编码 | 项 目 名 称 | 计 算 基 础 | 费 率(%) 或标准 | 金 额(元) | 备注
|  | 污水管网工程 |  |  | 63394.76
一 |  | 2022市政综合工程一般计税法 |  |  | 63394.76
1 | 桂041201001001 | 安全文明施工费 | ∑分部分项及单价措施费定额（人工费＋机械费） (191578.84+170148.24+8262.8+2832.82) | 12 | 48765.2
2 | 桂041201002001 | 检验试验配合费 |  | 0.3 | 1219.13
3 | 桂041201003001 | 雨季施工增加费 |  | 3 | 12191.3
4 | 桂041201004001 | 工程定位复测费 |  | 0.3 | 1219.13
|  | 建筑工程 |  |  | 16914.84
一 |  | 建筑装饰装修工程(营改增)一般计税法 |  |  | 16914.84
1 | 桂011801001001 | 安全文明施工费 | ∑(分部分项人材机+单价措施人材机) (241163.57+1865.79) | 6.27 | 15237.94
2 | 桂011801002001 | 检验试验配合费 |  | 0.11 | 267.33
3 | 桂011801003001 | 雨季施工增加费 |  | 0.53 | 1288.06
4 | 桂011801004001 | 工程定位复测费 |  | 0.05 | 121.51
|  | 合 计 |  |  | 80309.6
注：以项计算的总价措施，无“计算基础”和“费率”的数值，可只填“金额”数值， 但应在备注栏说明施工方案出处或计算方式。
表-11

## 表-12其他项目清单与计价汇总表
其他项目清单与计价汇总表
工程名称:拉烈镇拉烈安置点地下排污管网改造二期项目（易安后扶） |  | 第1页 共1页
序号 | 项目名称 | 金额（元） | 备注
| 污水管网工程 | 2083.15
1 | 暂列金额 |  | 明细详见表-11-1
2 | 材料暂估价 |  | 明细详见表-11-2
3 | 专业工程暂估价 |  | 明细详见表-11-3
4 | 计日工 |  | 明细详见表-11-4
5 | 总承包服务费 |  | 明细详见表-11-5
6 | 安全生产责任保险费暂估价 | 2083.15 | 分部分项工程费及措施项目费
| 建筑工程 | 601.16
1 | 暂列金额 |  | 明细详见表－12－1
2 | 材料暂估价 |  | 明细详见表－12－2
3 | 专业工程暂估价 |  | 明细详见表－12－3
4 | 计日工 |  | 明细详见表－12－4
5 | 总承包服务费 |  | 明细详见表－12－5
6 | 安全生产责任保险费暂估价 | 601.16 | 分部分项工程费及措施项目费
| 合 计 | 2684.31
注:材料暂估单价进入清单项目综合单价，此处不汇总。
表－12

## 表-15规费、增值税计价表
规费、增值税计价表
工程名称:拉烈镇拉烈安置点地下排污管网改造二期项目（易安后扶） |  |  | 第1页 共1页
序号 | 项目名称 | 计算基础 | 计算费率(%) | 金额(元)
污水管网工程
一 | 2022市政综合工程一般计税法
| 建筑工程 |  |  | 55169.6
一 | 建筑装饰装修工程(营改增)一般计税法 |  |  | 55169.6
1 | 规费 | 1.1+1.2+1.3 |  | 25746.03
1.1 | 社会保险费 | ∑(分部分项人工费+单价措施人工费) (77622.77+1547.1) | 29.35 | 23236.36
1.1.1 | 养老保险费 |  | 17.22 | 13633.05
1.1.2 | 失业保险费 |  | 0.34 | 269.18
1.1.3 | 医疗保险费 |  | 10.25 | 8114.91
1.1.4 | 生育保险费 |  | 0.64 | 506.69
1.1.5 | 工伤保险费 |  | 0.90 | 712.53
1.2 | 住房公积金 |  | 1.85 | 1464.64
1.3 | 工程排污费 | ∑(分部分项人材机+单价措施人材机) (241163.57+1865.79) | 0.43 | 1045.03
2 | 增值税 | Σ（分部分项工程费及单价措施项目费+总价措施项目费+其他项目费+税前项目费+规费） (283666.48+16914.84+601.16+0+25746.03) | 9.00 | 29423.57
| 合 计 |  |  | 55169.6
表-15

## 主要材料及价格表全部工料机
主要材料及价格表
工程名称:拉烈镇拉烈安置点地下排污管网改造二期项目（易安后扶） |  |  |  | 第1页 共5页
序号 | 材料编码 | 项目名称及规格、型号等特殊要求 | 单位 | 数量 | 单价（元）
1 |  | ◆人工◆
2 | 000301000 | 建筑装饰人工 | 元 | 51749.044 | 1.5
3 | 000701001 | 市政人工 | 元 | 195196.637 | 1
4 | B-R.1 | 管线迁移 人工费 | 元 | 1 | 3000
5 | B-R.2 | 树木迁移 人工费 | 元 | 1 | 2000
6 | B-R.3 | 管道抱箍 人工费 | 元 | 20 | 60
7 |  | ◆材料◆
8 | 010101001 | 螺纹钢筋HRB335 10以内(综合) | t | 0.702 | 3931.62
9 | 010101002 | 螺纹钢筋HRB335 10以上(综合) | t | 5.274 | 3285.84
10 | 010103002 | 热轧带肋钢筋HRB400 C10以上（综合） | t | 3.079 | 3383.19
11 | 010310001 | 镀锌铁丝（综合） | kg | 140.756 | 5.49
12 | 010310013 | 镀锌铁丝 Φ0.7 | kg | 84.87 | 4.42
13 | 010902001 | 圆钢HPB300 Φ10以内(综合) | t | 5.031 | 3600
14 | 010902002 | 圆钢HPB300 Φ10以上(综合) | t | 8.334 | 3785.84
15 | 012101002 | 角钢（综合） | kg | 543 | 3.86
16 | 020901006 | 塑料薄膜 | ㎡ | 1102.002 | 2.56
17 | 022705004 | 棉纱头 | kg | 2.4 | 7.02
18 | 023102021 | 高强度、耐腐蚀聚乙烯尼龙绳 | m | 216 | 0.88
19 | 023301002 | 草袋 | 条 | 20 | 1.06
20 | 030132021 | 不锈钢膨胀螺栓M8×120 | 套 | 100.8 | 3.54
21 | 030183001 | 铁钉(综合) | kg | 130.77 | 5.58
22 | 030183001 | 铁钉（综合） | kg | 49.333 | 5.58
23 | 031311001 | 电焊条（综合） | kg | 26.294 | 5.75
24 | 031311001 | 电焊条（综合） | kg | 96.93 | 5.31
25 | 031345008 | 刻纹机刀片 | 组 | 1.603 | 575.22
26 | 031345011 | 切缝机刀片 | 片 | 8.008 | 234.69
27 | 031347004 | 铁砂布 | 张 | 15.6 | 2.47
28 | 031349001 | 风镐凿子 | 根 | 1.485 | 53.1
29 | 032116001 | 铁件（综合） | kg | 1339.882 | 5.75
30 | 040102001 | 砌筑水泥M32.5 | t | 0.007 | 329.2
31 | 040102003 | 普通硅酸盐水泥 42.5MPa | t | 54.806 | 388.73
32 | 040102003 | 普通硅酸盐水泥P.O 42.5MPa | t | 159.525 | 354.87
33 | 040301001 | 砂（综合） |  | 0.013 | 126.21
34 | 040301001 | 砂(综合) |  | 8.376 | 126.21
35 | 040301004 | 中砂 |  | 266.179 | 77.67
36 | 040301004 | 中砂 |  | 93.608 | 77.67
37 | 040301006 | 天然中（粗）砂 |  | 139.498 | 77.67
主要材料及价格表
工程名称:拉烈镇拉烈安置点地下排污管网改造二期项目（易安后扶） |  |  |  | 第2页 共5页
序号 | 材料编码 | 项目名称及规格、型号等特殊要求 | 单位 | 数量 | 单价（元）
38 | 040502003 | 碎石 5～20mm |  | 284.795 | 83.5
39 | 040502003 | 碎石 5～20mm |  | 13.387 | 83.5
40 | 040502004 | 碎石 5～40mm |  | 299.757 | 83.5
41 | 040502004 | 碎石 5～40mm |  | 121.702 | 83.5
42 | 040701006 | 石屑 |  | 92.007 | 54
43 | 041301001 | 页岩标准砖 240×115×53 | 千块 | 2.633 | 451.33
44 | 042903001 | C20钢筋混凝土块 |  | 1.3 | 309.73
45 | 050102004 | 二等松杂圆木 |  | 26.421 | 637.17
46 | 050102005 | 周转圆木 |  | 0.405 | 871.68
47 | 050102006 | 周转圆木（支撑） |  | 0.276 | 871.68
48 | 050306001 | 周转板枋材 |  | 5.391 | 1004.42
49 | 050306002 | 周转枋材 |  | 0.378 | 1004.42
50 | 050306003 | 周转板材 |  | 2.16 | 1004.42
51 | 090508002 | 彩钢板 0.5mm | ㎡ | 588.3 | 29.73
52 | 133504001 | 防水粉 | kg | 170.775 | 2.88
53 | 133508010 | 模板嵌缝料 | kg | 49.999 | 1.46
54 | 143309001 | 丙酮 | kg | 4.8 | 9.73
55 | 143508001 | 脱模剂 | kg | 99.997 | 3.98
56 | 144116007 | 粘合剂507 | kg | 3.2 | 12.18
57 | 170103005 | 焊接钢管 DN40 | m | 0.219 | 19.12
58 | 170902001 | 方钢管 25×25×2.5 | m | 656.3 | 8.4
59 | 172703000 | 橡胶管 | m | 10.95 | 6.02
60 | 330103002 | 钢板桩 | t | 16.338 | 3500
61 | 330114001 | 高稀钢爬梯 | 个 | 84 | 11.5
62 | 341101001 | 水 |  | 547.381 | 4.12
63 | 341101001 | 水 |  | 168.669 | 4.12
64 | 341508001 | 其他材料费 | 元 | 1662.03 | 0.88
65 | 341508001 | 其他材料费 | 元 | 3012.433 | 0.9
66 | 350102001 | 钢模板 | kg | 564.479 | 6.07
67 | 350102003 | 组合钢模板 | kg | 689.979 | 5.31
68 | 350103001 | 胶合板模板 1830×915×18 | ㎡ | 136.71 | 30.97
69 | 350103001 | 胶合板模板 1830×915×18 | ㎡ | 118.351 | 30.97
70 | 350201001 | 模板钢支撑 | kg | 551.984 | 6.19
71 | 350202001 | 模板支撑钢管及扣件 | kg | 247.32 | 6.19
72 | 350203001 | 零星卡具 | kg | 75.51 | 4.16
73 | 350203003 | 卡具及扣件（综合） | kg | 758.977 | 6.19
74 | 350306001 | 木脚手板（松杂） |  | 0.042 | 824.78
主要材料及价格表
工程名称:拉烈镇拉烈安置点地下排污管网改造二期项目（易安后扶） |  |  |  | 第3页 共5页
序号 | 材料编码 | 项目名称及规格、型号等特殊要求 | 单位 | 数量 | 单价（元）
75 | 350306002 | 脚手杆（杉木）Φ100 |  | 0.063 | 28.28
76 | 360104008 | 加锁重型双层井盖及盖座 Φ700 | 套 | 27 | 324.79
77 | 360105001 | 复合材料井盖（含井座） | 套 | 12 | 283.19
78 | 370501003 | 枕木 |  | 0.16 | 927.43
79 | 800101006 | 水泥砂浆中砂M7.5 |  | 1.499 | 170.57
80 | 800102003 | 水泥砂浆1:2 |  | 0.032 | 408.57
81 | 800702002 | 水泥防水砂浆（加防水粉5% ）1:2 |  | 0.432 | 552.12
82 | B-C.1 | 防坠网 材料费 | 元 | 12 | 30
83 | B-C.2 | 无盖检查井应急安全警示装置 材料费 | 元 | 12 | 80
84 | S800101006 | 水泥砂浆中砂M7.5 |  | 0.072 | 170.57
85 |  | ◆配合比◆
86 | 800102003 | 水泥砂浆 1∶2 |  | 0.012 | 326.33
87 | 800102003 | 水泥砂浆 1∶2 |  | 1.26 | 359.49
88 | 800702002 | 水泥防水砂浆(加防水粉5％) 1∶2 |  | 6.21 | 435.72
89 | 802104014 | 碎石 GD20 中砂水泥 42.5 C25 |  | 16.65 | 242.76
90 | 802104041 | 碎石 GD40 中砂水泥 42.5 C10 |  | 14.22 | 203.78
91 | 802104044 | 碎石 GD40 中砂水泥 42.5 C25 |  | 126.54 | 238.3
92 | 802108018 | 碎石 GD40 中砂水泥 42.5 C30 |  | 4.95 | 259.53
93 | B802104011 | 碎石 GD20 中砂水泥 42.5 C10 |  | 2.772 | 198.23
94 | B802104013 | 碎石 GD20 中砂水泥 42.5 C20 |  | 250.004 | 214.98
95 | B802104014 | 碎石 GD20 中砂水泥 42.5 C25 |  | 22.968 | 231.18
96 | B802104045 | 碎石 GD40 中砂水泥 42.5 C30 |  | 66.864 | 242.27
97 | B802108018 | 碎石 GD40 中砂水泥 42.5 C30 |  | 125.16 | 246.66
98 |  | ◆主材◆
99 | 040907001Z | 三合土（天然级配） |  | 595.7
100 | 172500000Z.1 | UPVC DN200 | m | 200 | 52.04
101 | 172506000 | 钢带增强聚乙烯（PE）螺旋波纹管d400 | m | 535.3 | 90
102 | B-Z.1 | 管线迁移 主材费 | 元 | 1 | 3000
103 | B-Z.2 | 树木迁移 主材费 | 元 | 1 | 3000
104 | B-Z.3 | 管道抱箍 主材费 | 元 | 20 | 60
105 |  | ◆机械台班组成◆
106 | 000301001 | 机械台班人工费 | 元 | 4128.45 | 1.5
107 | 000701002 | 市政机械台班人工费 | 元 | 40877.422 | 1.43
108 | 000701003 | 市政机械第一类费用 | 元 | 47707.135 | 1.43
109 | 002401001 | 机械台班人工费 | 元 | 940 | 1
110 | 140301004 | 国V汽油 92# | kg | 105.487 | 9.56
111 | 140301004 | 汽油 92# | kg | 22.117 | 9.56
主要材料及价格表
工程名称:拉烈镇拉烈安置点地下排污管网改造二期项目（易安后扶） |  |  |  | 第4页 共5页
序号 | 材料编码 | 项目名称及规格、型号等特殊要求 | 单位 | 数量 | 单价（元）
112 | 140304001 | 轻柴油 0# | kg | 5184.48 | 7.71
113 | 140304001 | 轻柴油 0# | kg | 1329.832 | 7.71
114 | 341103001 | 电 | kW.h | 8458.674 | 0.58
115 | 341103001 | 电 | kW.h | 1164.331 | 0.58
116 | 994701003 | 停滞费 | 元 | 11104.054
117 | 994701004 | 折旧费 | 元 | 6379.167 | 0.85
118 | 994701004 | 折旧费 | 元 | 98.904 | 1
119 | 994701005 | 大修理费 | 元 | 1391.667 | 0.85
120 | 994701005 | 检修费 | 元 | 20.116 | 1
121 | 994701006 | 经常修理费 | 元 | 3495.212 | 0.9
122 | 994701006 | 维护费 | 元 | 98.848 | 1
123 | 994701007 | 安拆及场外运输费 | 元 | 142.251 | 1
124 | 994701008 | 其他费 | 元 | 16.695 | 1
125 | 994701008 | 其他费用 | 元 | 596.438 | 1
126 |  | ◆机械◆
127 | 990101005 | 履带式液压单斗挖掘机[斗容量1] | 台班 | 7.945 | 1453.44
128 | 990101006 | 履带式单斗液压挖掘机斗容量 1.25m3 | 台班 | 4.874 | 2221.93
129 | 990322001 | 振动沉拔桩机激振力 300kN | 台班 | 47.054 | 1026.03
130 | 990502003 | 双锥反转出料混凝土搅拌机[出料容量500L] | 台班 | 9.742 | 176.27
131 | 990502003 | 双锥反转出料混凝土搅拌机出料容量 500L | 台班 | 13.214 | 444.06
132 | 990506002 | 混凝土振捣器[插入式] | 台班 | 25.56 | 10.11
133 | 990506002 | 混凝土振捣器插入式 | 台班 | 5.296 | 12.93
134 | 990506004 | 三滚轴整平机功率 75kW | 台班 | 11.904 | 38.52
135 | 990509001 | 灰浆搅拌机 拌筒容量200L | 台班 | 0.014 | 14.78
136 | 990509001 | 灰浆搅拌机输送量 200m3/h | 台班 | 0.325 | 18.99
137 | 990514002 | 稳定土拌合机功率 230kW | 台班 | 0.102 | 1533.52
138 | 990701004 | 履带式推土机[功率75kW] | 台班 | 0.231 | 829.99
139 | 990701004 | 履带式推土机功率 75kW | 台班 | 0.461 | 1175.33
140 | 990701005 | 履带式推土机功率 90kW | 台班 | 0.661 | 1308.38
141 | 990704004 | 载货汽车[装载质量4t] | 台班 | 4.14 | 415.98
142 | 990704005 | 载重汽车装载质量5t | 台班 | 2.668 | 721.98
143 | 990704007 | 载货汽车[装载质量8t] | 台班 | 12.96 | 498.99
144 | 990705005 | 自卸汽车[装载质量8t] | 台班 | 8.718 | 658.72
145 | 990705007 | 自卸汽车装载质量12t | 台班 | 11.505 | 1062.76
146 | 990707004 | 平板拖车组 装载质量20t | 台班 | 0.63 | 972.18
147 | 990712002 | 平地机功率 120kW | 台班 | 1.942 | 1357.45
148 | 990903004 | 汽车式起重机提升质量12t | 台班 | 53.89 | 1203.15
主要材料及价格表
工程名称:拉烈镇拉烈安置点地下排污管网改造二期项目（易安后扶） |  |  |  | 第5页 共5页
序号 | 材料编码 | 项目名称及规格、型号等特殊要求 | 单位 | 数量 | 单价（元）
149 | 991302002 | 钢轮振动压路机工作质量8t | 台班 | 0.456 | 878.01
150 | 991302005 | 钢轮振动压路机工作质量15t | 台班 | 2.293 | 1503.64
151 | 991305001 | 电动夯实机夯击能量 250N·m | 台班 | 1.532 | 27.99
152 | 991305010 | 液压打夯机 | 台班 | 10.396 | 693.3
153 | 991316001 | 混凝土切缝机功率 7.5kW | 台班 | 9.24 | 27.24
154 | 991317001 | 刻纹机 | 台班 | 7.414 | 42.77
155 | 991701001 | 钢筋调直机直径 14mm | 台班 | 0.379 | 39.86
156 | 991702001 | 钢筋切断机直径 40mm | 台班 | 0.296 | 41.24
157 | 991703001 | 钢筋弯曲机直径 40mm | 台班 | 0.486 | 26.61
158 | 992101001 | 木工圆锯机直径 500mm | 台班 | 12.012 | 26.1
159 | 992501002 | 交流电弧焊机[容量30kVA] | 台班 | 6.03 | 166.27
160 | 992501003 | 交流电弧焊机容量 32kV ·A | 台班 | 1.51 | 72.06
161 | 992509003 | 对焊机容量 75kV ·A | 台班 | 0.296 | 101.29
162 | 993101003 | 洒水车罐容量 10000L | 台班 | 0.661 | 911.99
163 | 993301001 | 履带式液压岩石破碎机斗容量 1m3 | 台班 | 3.693 | 2079.13
164 | 993306001 | 风镐 | 台班 | 19.383 | 2.09
165 | 994301008 | 内燃空气压缩机排气量3m3/min | 台班 | 9.7 | 286.13
166 | 994701001 | 其他机械费 | 元 | 2459.88 | 0.9
167 | S990704010 | 载重汽车装载质量15t | 台班 | 0.63 | 1079.92
168 |  | 合 计