## 工程项目总价表
工程项目总价表
招标编号：
工程名称： | 天峨县当阳生态林场百西站森林防灭火饮水工程 | 第1页 共1页
序号 | 工程项目名称 | 金额(元)
1 | 水源工程 | 28768.16
2 | 300m³高位水池（1座） | 239064.5
3 | 道路工程(总长918m） | 276552.74
4 | 管网土方及附属建筑工程 | 7475.5
5 | 其他 | 300
6 | 管网及配件购安 | 166730.67
7 | 消毒设备安装工程 | 5500
8 | 办公生活及文化福利建筑 | 8924.56
9 | 其他施工临时工程 | 9058.42
10 | 措施项目 | 0
11 | 其他项目 | 1838.86
| 合计 | 744213.41

## 分类分项工程量清单(建筑)
分类分项工程量清单
招标编号：
工程名称： | 天峨县当阳生态林场百西站森林防灭火饮水工程 |  |  |  |  | 第1页 共6页
序号 | 项目编码 | 项目名称 | 计量 单位 | 工程 数量 | 综合单价 (元) | 合价 (元) | 主要技术条款编码 | 备注
1 |  | 水源工程 |  |  |  | 28768.16
1.1 |  | 拦水坝（7m） |  |  |  | 15159.99
1.1.1 |  | 挖一般土方，Ⅲ类土 | m³ | 14 | 9.93 | 139.02
1.1.2 |  | 石方开挖 | m³ | 55.25 | 74.01 | 4089.05
1.1.3 |  | 回填土石方 | m³ | 3 | 17.51 | 52.53
1.1.4 |  | C20坝体（埋石率20%） | m³ | 11.34 | 576.27 | 6534.9
1.1.5 |  | 普通平面木模板制作与安装、拆除 | m² | 28 | 106.67 | 2986.76
1.1.6 |  | M7.5砌无砂砼透水砖 | m³ | 0.72 | 475.32 | 342.23
1.1.7 |  | C15砼垫层，厚100mm | m³ | 1.28 | 636.78 | 815.08
1.1.8 |  | 预制C20混凝土板，厚10cm | m³ | 0.14 | 953.39 | 133.47
1.1.9 |  | 一般钢筋制作安装，人工 | t | 0.01 | 6694.62 | 66.95
1.2 |  | 过滤池(1座） |  |  |  | 13608.17
1.2.1 |  | 挖一般土方，Ⅲ类土 | m³ | 12 | 9.93 | 119.16
1.2.2 |  | 一般石方开挖 | m³ | 13 | 74.01 | 962.13
1.2.3 |  | 回填土石方（利用开挖料） | m³ | 5 | 17.51 | 87.55
1.2.4 |  | C20钢筋砼底板，厚200mm | m³ | 1.5 | 656.22 | 984.33
1.2.5 |  | C20钢筋砼池壁，厚200mm | m³ | 3.5 | 700.85 | 2452.98
1.2.6 |  | C25钢筋砼顶板，厚100mm | m³ | 0.6 | 663.92 | 398.35
1.2.7 |  | 人工铺筑粗砂过滤层 | m³ | 0.3 | 373.71 | 112.11
1.2.8 |  | 人工铺筑卵石过滤层 | m³ | 0.8 | 274.7 | 219.76
1.2.9 |  | 一般钢筋人工制作安装 | t | 0.56 | 6694.62 | 3748.99
1.2.10 |  | 普通平面木模板制作与安装、拆除 | m² | 42.4 | 106.67 | 4522.81
2 |  | 300m³高位水池（1座） |  |  |  | 239064.5
2.1 |  | 土建 |  |  |  | 239064.5
2.1.1 |  | 1m³挖掘机挖装土，自卸汽车运3km | m³ | 186.94 | 44.5 | 8318.83
2.1.2 |  | 一般石方开挖 | m³ | 224.33 | 74.01 | 16602.66
2.1.3 |  | 回填土石方（利用开挖料） | m³ | 67.82 | 17.51 | 1187.53
分类分项工程量清单
招标编号：
工程名称： | 天峨县当阳生态林场百西站森林防灭火饮水工程 |  |  |  |  | 第2页 共6页
序号 | 项目编码 | 项目名称 | 计量 单位 | 工程 数量 | 综合单价 (元) | 合价 (元) | 主要技术条款编码 | 备注
2.1.4 |  | C15砼垫层，厚100mm | m³ | 11.68 | 636.78 | 7437.59
2.1.5 |  | C25钢筋砼底板，厚250mm | m³ | 22.6 | 648.31 | 14651.81
2.1.6 |  | C25钢筋砼池壁，厚250mm | m³ | 27.4 | 727.49 | 19933.23
2.1.7 |  | C25钢筋砼顶板，厚180mm | m³ | 18.7 | 700.36 | 13096.73
2.1.8 |  | C25钢筋砼柱 | m³ | 3.3 | 716.64 | 2364.91
2.1.9 |  | C25钢筋砼吸水坑 | m³ | 1.77 | 658.49 | 1165.53
2.1.10 |  | C25砼预制井盖板 | m³ | 0.1 | 888.59 | 88.86
2.1.11 |  | 一般钢筋人工制作安装 | t | 5.92 | 6694.62 | 39632.15
2.1.12 |  | M10水泥砂浆砌筑混凝土砌块(导流墙） | m³ | 9.77 | 475.16 | 4642.31
2.1.13 |  | 水池顶板底面、顶面1:2水泥砂浆抹平面,厚2cm | m² | 200.54 | 20.43 | 4097.03
2.1.14 |  | 1:2防水水泥砂浆抹内平面,厚2cm（水池内底板） | m² | 96.72 | 23.97 | 2318.38
2.1.15 |  | 1:2防水砂浆抹内拱面，平均厚2cm（水池内壁） | m² | 121.99 | 37.92 | 4625.86
2.1.16 |  | 水池立柱及导流墙1:2水泥砂浆抹立平面,厚2cm | m² | 103.28 | 24.52 | 2532.43
2.1.17 |  | 水池木模板制作与安装、拆除 | m² | 768.899 | 119.13 | 91598.94
2.1.18 |  | 竹制满堂脚手架，基本层高3.6m | m² | 96.72 | 18.59 | 1798.02
2.1.19 |  | 双排竹制外墙脚手架，墙高≤3.6m | m² | 163.28 | 18.2 | 2971.7
3 |  | 道路工程(总长918m） |  |  |  | 276552.74
3.1 |  | 新建机耕路01(路宽4.5m，长463m） |  |  |  | 139481.39
3.1.1 |  | 挖掘机挖Ⅲ类土 | m³ | 1101.94 | 3.67 | 4044.12
3.1.2 |  | 石方开挖 | m³ | 324.1 | 74.01 | 23986.64
3.1.3 |  | 回填土石方 | m³ | 379.66 | 17.51 | 6647.85
3.1.4 |  | 路面整平压实 | m² | 1898.3 | 2.8 | 5315.24
3.1.5 |  | 土路肩填筑 | m³ | 41.67 | 17.51 | 729.64
分类分项工程量清单
招标编号：
工程名称： | 天峨县当阳生态林场百西站森林防灭火饮水工程 |  |  |  |  | 第3页 共6页
序号 | 项目编码 | 项目名称 | 计量 单位 | 工程 数量 | 综合单价 (元) | 合价 (元) | 主要技术条款编码 | 备注
3.1.6 |  | 泥结石路面，压实厚15cm | m² | 2083.5 | 47.4 | 98757.9
3.2 |  | 新建机耕路02(路宽4.5m，长335m4 |  |  |  | 100920.67
3.2.1 |  | 挖掘机挖Ⅲ类土 | m³ | 797.3 | 3.67 | 2926.09
3.2.2 |  | 石方开挖 | m³ | 234.5 | 74.01 | 17355.35
3.2.3 |  | 回填土石方 | m³ | 274.7 | 17.51 | 4810
3.2.4 |  | 路面整平压实 | m² | 1373.5 | 2.8 | 3845.8
3.2.5 |  | 土路肩填筑 | m³ | 30.15 | 17.51 | 527.93
3.2.6 |  | 泥结石路面，压实厚15cm | m² | 1507.5 | 47.4 | 71455.5
3.3 |  | 新建机耕路03(路宽4.5m，长120m） |  |  |  | 36150.68
3.3.1 |  | 挖掘机挖Ⅲ类土 | m³ | 285.6 | 3.67 | 1048.15
3.3.2 |  | 石方开挖 | m³ | 84 | 74.01 | 6216.84
3.3.3 |  | 回填土石方 | m³ | 98.4 | 17.51 | 1722.98
3.3.4 |  | 路面整平压实 | m² | 492 | 2.8 | 1377.6
3.3.5 |  | 土路肩填筑 | m³ | 10.8 | 17.51 | 189.11
3.3.6 |  | 泥结石路面，压实厚15cm | m² | 540 | 47.4 | 25596
4 |  | 管网土方及附属建筑工程 |  |  |  | 7475.5
4.1 |  | 人工开挖过路面处管槽（30m） | m³ | 12 | 9.93 | 119.16
4.2 |  | 回填土石方（利用开挖料） | m³ | 12 | 17.51 | 210.12
4.3 |  | C15砼管道镇墩（25个） | m³ | 7.2 | 595.82 | 4289.9
4.4 |  | 普通平面木模板制作与安装、拆除 | m² | 19.2 | 106.67 | 2048.06
4.5 |  | 凿除混凝土路面 | m³ | 3 | 130.25 | 390.75
4.6 |  | 恢复C20混凝土路面 | m² | 3 | 139.17 | 417.51
5 |  | 其他 |  |  |  | 300
5.1 |  | 竣工标志牌 | 项 | 1 | 300 | 300

## 分类分项工程量清单(安装)
分类分项工程量清单
招标编号：
工程名称： | 天峨县当阳生态林场百西站森林防灭火饮水工程 | [7 empty] | 第4页 共6页
序号 | 项目编码 | 项目名称 | 计量 单位 | 工程 数量 | 永久设备及未计价装置性材料单价(元) | 安装单价 (元) | 永久设备及未计价装置性材料费(元) | 安装费 (元) | 合价 (元) | 主要技术条款编码 | 备注
6 |  | 管网及配件购安 |  |  |  |  | 129421.14 | 37309.53 | 166730.67
6.1 |  | 引、配水管网 |  |  |  |  | 125227.74 | 36159.43 | 161387.17
6.1.1 |  | DN32国标热镀锌钢管，δ=3.5（输水管） | m | 3726 | 21.65 | 5.81 | 80667.9 | 21648.06 | 102315.96
6.1.2 |  | DN40国标热镀锌钢管，δ=3.2（配水管） | m | 807 | 24.18 | 7.07 | 19513.26 | 5705.49 | 25218.75
6.1.3 |  | DN25国标热镀锌钢管，δ=3.2（配水管） | m | 874 | 16.98 | 4.96 | 14840.52 | 4335.04 | 19175.56
6.1.4 |  | 接头（活接 弯头） | 个 | 882 | 10 | 0 | 8820 | 0 | 8820
6.1.5 |  | 钢管现场运输，运距1400m | t | 5.68 | 0 | 787.12 | 0 | 4470.84 | 4470.84
6.1.6 |  | 管道运输费（县城-项目点） | 项 | 1.5% | 92403.92 | 0 | 1386.06 | 0 | 1386.06
6.2 |  | 管网配件 |  |  |  |  | 1200 | 373.48 | 1573.48
6.2.1 |  | DN32闸阀 | 个 | 4 | 130 | 54.39 | 520 | 217.56 | 737.56
6.2.2 |  | DN25闸阀 | 个 | 1 | 50 | 38.27 | 50 | 38.27 | 88.27
6.2.3 |  | 排气阀DN20 | 个 | 3 | 195 | 26.87 | 585 | 80.61 | 665.61
6.2.4 |  | 泄水阀，安装直径25mm | 个 | 1 | 45 | 37.04 | 45 | 37.04 | 82.04
6.3 |  | 过滤池金属制安 |  |  |  |  | 1028.04 | 527.16 | 1555.2
6.3.1 |  | DN50闸阀 | 个 | 3 | 200 | 101.98 | 600 | 305.94 | 905.94
6.3.2 |  | DN50钢管 | m | 18 | 23.78 | 12.29 | 428.04 | 221.22 | 649.26
6.4 |  | 300m³蓄水池金属购安 |  |  |  |  | 1965.36 | 249.46 | 2214.82
分类分项工程量清单
招标编号：
工程名称： | 天峨县当阳生态林场百西站森林防灭火饮水工程 | [7 empty] | 第5页 共6页
序号 | 项目编码 | 项目名称 | 计量 单位 | 工程 数量 | 永久设备及未计价装置性材料单价(元) | 安装单价 (元) | 永久设备及未计价装置性材料费(元) | 安装费 (元) | 合价 (元) | 主要技术条款编码 | 备注
6.4.1 |  | 爬梯 | 座 | 1 | 800 | 0 | 800 | 0 | 800
6.4.2 |  | 通风帽（Φ1100） | 只 | 2 | 100 | 0 | 200 | 0 | 200
6.4.3 |  | 通风管（DN100） | 根 | 2 | 100 | 0 | 200 | 0 | 200
6.4.4 |  | 刚性防水套管（DN32） | 只 | 3 | 80 | 0 | 240 | 0 | 240
6.4.5 |  | 刚性防水套管（DN25） | 只 | 1 | 40 | 0 | 40 | 0 | 40
6.4.6 |  | DN50镀锌钢管 | m | 12 | 23.78 | 12.29 | 285.36 | 147.48 | 432.84
6.4.7 |  | DN50闸阀 | 个 | 1 | 200 | 101.98 | 200 | 101.98 | 301.98
7 |  | 消毒设备安装工程 |  |  |  |  | 0 | 5500 | 5500
7.1 |  | 简易消毒设备（含铁皮箱） | 套 | 1 | 0 | 5500 | 0 | 5500 | 5500

## 分类分项工程量清单(临时)
分类分项工程量清单
招标编号：
工程名称： | 天峨县当阳生态林场百西站森林防灭火饮水工程 |  |  |  |  | 第6页 共6页
序号 | 项目编码 | 项目名称 | 计量 单位 | 工程 数量 | 综合单价 (元) | 合价 (元) | 主要技术条款编码 | 备注
8 |  | 办公生活及文化福利建筑 | % | 1.5 | 594970.43 | 8924.56
9 |  | 其他施工临时工程 | % | 1.5 | 603894.99 | 9058.42

## 措施项目清单
措施项目清单
招标编号：
工程名称： | 天峨县当阳生态林场百西站森林防灭火饮水工程 |  | 第1页 共1页
序号 | 项目名称 | 金额(元) | 备注
1 |  | 0
2 |  | 0
3 |  | 0

## 其他项目清单
其他项目清单
招标编号：
工程名称： | 天峨县当阳生态林场百西站森林防灭火饮水工程 |  | 第1页 共1页
序号 | 项目名称 | 金额(元) | 备注
1 | 建筑意外伤害保险费 | 1838.86
2 |  | 0
3 |  | 0

## 零星工作(计日工)项目清单
零星工作(计日工)项目清单
招标编号：
工程名称： |  | 天峨县当阳生态林场百西站森林防灭火饮水工程 |  |  | 第1页 共1页
序号 | 名称 |  | 型号规格 | 计量单位 | 备注
1 | 人工
1.1
1.2
2 | 材料
2.1
2.2
3 | 机械
3.1
3.2

## 工程单价汇总表
工程单价汇总表
招标编号：
工程名称： |  | 天峨县当阳生态林场百西站森林防灭火饮水工程 | [10 empty] | 第1页 共6页
序号 | 项目编码 | 项目名称 | 计量 单位 | 人工费 | 材料费 | 机械 使用费 | 其他 直接费 | 现场 经费 | 施工 管理费 | 社会保障 及企业计 提费 | 企业 利润 | 价差 | 风险金 | 税金 | 合计
1 |  | 水源工程
1.1 |  | 拦水坝（7m）
1.1.1 |  | 挖一般土方，Ⅲ类土 | m³ | 3.29 | 0.16 | 0 | 0.16 | 0.14 | 0.14 | 1.08 | 0.35 | 3.8 | 0 | 0.82 | 9.93
1.1.2 |  | 石方开挖 | m³ | 14.29 | 5.7 | 13.61 | 1.51 | 2.02 | 2.12 | 5.62 | 3.14 | 19.9 | 0 | 6.11 | 74.01
1.1.3 |  | 回填土石方 | m³ | 4.46 | 0.3 | 1.5 | 0.28 | 0.38 | 0.4 | 1.79 | 0.64 | 6.31 | 0 | 1.45 | 17.51
1.1.4 |  | C20坝体（埋石率20%） | m³ | 16.25 | 111.81 | 10.28 | 6.23 | 8.3 | 5.66 | 5.6 | 11.49 | 353.07 | 0 | 47.58 | 576.27
1.1.5 |  | 普通平面木模板制作与安装、拆除 | m² | 8.23 | 41.77 | 9.28 | 2.67 | 3.56 | 3.73 | 3.27 | 5.08 | 20.27 | 0 | 8.81 | 106.67
1.1.6 |  | M7.5砌无砂砼透水砖 | m³ | 13.49 | 291.44 | 6.23 | 14 | 18.67 | 19.94 | 4.77 | 25.8 | 41.74 | 0 | 39.25 | 475.32
1.1.7 |  | C15砼垫层，厚100mm | m³ | 25.45 | 111.92 | 31.21 | 7.59 | 10.12 | 6.89 | 8.76 | 14.14 | 368.13 | 0 | 52.58 | 636.78
1.1.8 |  | 预制C20混凝土板，厚10cm | m³ | 79.78 | 158.24 | 38.93 | 12.46 | 16.62 | 11.32 | 27.3 | 24.13 | 505.88 | 0 | 78.72 | 953.39
1.1.9 |  | 一般钢筋制作安装，人工 | t | 384.06 | 3307.93 | 168.29 | 173.71 | 115.81 | 145.24 | 126.63 | 309.52 | 1410.66 | 0 | 552.77 | 6694.62
1.2 |  | 过滤池(1座）
1.2.1 |  | 挖一般土方，Ⅲ类土 | m³ | 3.29 | 0.16 | 0 | 0.16 | 0.14 | 0.14 | 1.08 | 0.35 | 3.8 | 0 | 0.82 | 9.93
1.2.2 |  | 一般石方开挖 | m³ | 14.29 | 5.7 | 13.61 | 1.51 | 2.02 | 2.12 | 5.62 | 3.14 | 19.9 | 0 | 6.11 | 74.01
1.2.3 |  | 回填土石方（利用开挖料） | m³ | 4.46 | 0.3 | 1.5 | 0.28 | 0.38 | 0.4 | 1.79 | 0.64 | 6.31 | 0 | 1.45 | 17.51
1.2.4 |  | C20钢筋砼底板，厚200mm | m³ | 23.65 | 127.68 | 25.71 | 7.97 | 10.62 | 7.24 | 8.17 | 14.77 | 376.21 | 0 | 54.18 | 656.22
1.2.5 |  | C20钢筋砼池壁，厚200mm | m³ | 38.64 | 129.19 | 23.51 | 8.61 | 11.48 | 7.82 | 13.27 | 16.28 | 394.18 | 0 | 57.87 | 700.85
1.2.6 |  | C25钢筋砼顶板，厚100mm | m³ | 29.43 | 138.51 | 7.02 | 7.87 | 10.5 | 7.15 | 9.93 | 14.73 | 383.95 | 0 | 54.82 | 663.92
1.2.7 |  | 人工铺筑粗砂过滤层 | m³ | 11 | 34.85 | 0 | 2.06 | 2.75 | 2.94 | 3.61 | 4 | 281.65 | 0 | 30.86 | 373.71
工程单价汇总表
招标编号：
工程名称： |  | 天峨县当阳生态林场百西站森林防灭火饮水工程 | [10 empty] | 第2页 共6页
序号 | 项目编码 | 项目名称 | 计量 单位 | 人工费 | 材料费 | 机械 使用费 | 其他 直接费 | 现场 经费 | 施工 管理费 | 社会保障 及企业计 提费 | 企业 利润 | 价差 | 风险金 | 税金 | 合计
1.2.8 |  | 人工铺筑卵石过滤层 | m³ | 12.49 | 30.91 | 0 | 1.95 | 2.6 | 2.78 | 4.1 | 3.84 | 193.35 | 0 | 22.68 | 274.7
1.2.9 |  | 一般钢筋人工制作安装 | t | 384.06 | 3307.93 | 168.29 | 173.71 | 115.81 | 145.24 | 126.63 | 309.52 | 1410.66 | 0 | 552.77 | 6694.62
1.2.10 |  | 普通平面木模板制作与安装、拆除 | m² | 8.23 | 41.77 | 9.28 | 2.67 | 3.56 | 3.73 | 3.27 | 5.08 | 20.27 | 0 | 8.81 | 106.67
2 |  | 300m³高位水池（1座）
2.1 |  | 土建
2.1.1 |  | 1m³挖掘机挖装土，自卸汽车运3km | m³ | 0.62 | 0.74 | 17.83 | 0.86 | 0.77 | 0.77 | 0.77 | 1.57 | 16.89 | 0 | 3.67 | 44.5
2.1.2 |  | 一般石方开挖 | m³ | 14.29 | 5.7 | 13.61 | 1.51 | 2.02 | 2.12 | 5.62 | 3.14 | 19.9 | 0 | 6.11 | 74.01
2.1.3 |  | 回填土石方（利用开挖料） | m³ | 4.46 | 0.3 | 1.5 | 0.28 | 0.38 | 0.4 | 1.79 | 0.64 | 6.31 | 0 | 1.45 | 17.51
2.1.4 |  | C15砼垫层，厚100mm | m³ | 25.45 | 111.92 | 31.21 | 7.59 | 10.12 | 6.89 | 8.76 | 14.14 | 368.13 | 0 | 52.58 | 636.78
2.1.5 |  | C25钢筋砼底板，厚250mm | m³ | 25.24 | 134.48 | 8.72 | 7.58 | 10.11 | 6.89 | 8.55 | 14.11 | 379.11 | 0 | 53.53 | 648.31
2.1.6 |  | C25钢筋砼池壁，厚250mm | m³ | 50.68 | 137.02 | 8.72 | 8.84 | 11.79 | 8.03 | 16.9 | 16.94 | 408.51 | 0 | 60.07 | 727.49
2.1.7 |  | C25钢筋砼顶板，厚180mm | m³ | 41.57 | 137.02 | 8.72 | 8.43 | 11.24 | 7.66 | 13.91 | 16 | 397.99 | 0 | 57.83 | 700.36
2.1.8 |  | C25钢筋砼柱 | m³ | 47.11 | 138.91 | 6.66 | 8.67 | 11.56 | 7.88 | 15.73 | 16.56 | 404.39 | 0 | 59.17 | 716.64
2.1.9 |  | C25钢筋砼吸水坑 | m³ | 22.27 | 138.36 | 19.08 | 8.09 | 10.78 | 7.35 | 7.58 | 14.95 | 375.67 | 0 | 54.37 | 658.49
2.1.10 |  | C25砼预制井盖板 | m³ | 78.44 | 149.44 | 38.25 | 11.98 | 15.97 | 10.88 | 26.82 | 23.22 | 460.21 | 0 | 73.37 | 888.59
2.1.11 |  | 一般钢筋人工制作安装 | t | 384.06 | 3307.93 | 168.29 | 173.71 | 115.81 | 145.24 | 126.63 | 309.52 | 1410.66 | 0 | 552.77 | 6694.62
2.1.12 |  | M10水泥砂浆砌筑混凝土砌块(导流墙） | m³ | 13.49 | 291.45 | 6.23 | 14 | 18.67 | 19.94 | 4.77 | 25.8 | 41.57 | 0 | 39.23 | 475.16
2.1.13 |  | 水池顶板底面、顶面1:2水泥砂浆抹平面,厚2cm | m² | 2.27 | 3.63 | 0.09 | 0.27 | 0.36 | 0.38 | 0.75 | 0.54 | 10.45 | 0 | 1.69 | 20.43
工程单价汇总表
招标编号：
工程名称： |  | 天峨县当阳生态林场百西站森林防灭火饮水工程 | [10 empty] | 第3页 共6页
序号 | 项目编码 | 项目名称 | 计量 单位 | 人工费 | 材料费 | 机械 使用费 | 其他 直接费 | 现场 经费 | 施工 管理费 | 社会保障 及企业计 提费 | 企业 利润 | 价差 | 风险金 | 税金 | 合计
2.1.14 |  | 1:2防水水泥砂浆抹内平面,厚2cm（水池内底板） | m² | 2.27 | 5.99 | 0.09 | 0.38 | 0.5 | 0.54 | 0.75 | 0.74 | 10.75 | 0 | 1.98 | 23.97
2.1.15 |  | 1:2防水砂浆抹内拱面，平均厚2cm（水池内壁） | m² | 5.82 | 7.13 | 0.11 | 0.59 | 0.78 | 0.84 | 1.92 | 1.2 | 16.4 | 0 | 3.13 | 37.92
2.1.16 |  | 水池立柱及导流墙1:2水泥砂浆抹立平面,厚2cm | m² | 3.19 | 3.98 | 0.1 | 0.33 | 0.44 | 0.47 | 1.05 | 0.67 | 12.27 | 0 | 2.02 | 24.52
2.1.17 |  | 水池木模板制作与安装、拆除 | m² | 18.23 | 25.73 | 11.28 | 2.49 | 3.31 | 3.48 | 6.85 | 5 | 32.93 | 0 | 9.84 | 119.13
2.1.18 |  | 竹制满堂脚手架，基本层高3.6m | m² | 1.78 | 9.19 | 0.37 | 0.51 | 0.57 | 0.6 | 0.6 | 0.95 | 2.5 | 0 | 1.54 | 18.59
2.1.19 |  | 双排竹制外墙脚手架，墙高≤3.6m | m² | 0.7 | 11.38 | 0.33 | 0.56 | 0.62 | 0.65 | 0.24 | 1.01 | 1.2 | 0 | 1.5 | 18.2
3 |  | 道路工程(总长918m）
3.1 |  | 新建机耕路01(路宽4.5m，长463m）
3.1.1 |  | 挖掘机挖Ⅲ类土 | m³ | 0.14 | 0.09 | 1.57 | 0.08 | 0.07 | 0.07 | 0.1 | 0.15 | 1.09 | 0 | 0.3 | 3.67
3.1.2 |  | 石方开挖 | m³ | 14.29 | 5.7 | 13.61 | 1.51 | 2.02 | 2.12 | 5.62 | 3.14 | 19.9 | 0 | 6.11 | 74.01
3.1.3 |  | 回填土石方 | m³ | 4.46 | 0.3 | 1.5 | 0.28 | 0.38 | 0.4 | 1.79 | 0.64 | 6.31 | 0 | 1.45 | 17.51
3.1.4 |  | 路面整平压实 | m² | 0.48 | 0.05 | 0.52 | 0.05 | 0.06 | 0.07 | 0.27 | 0.11 | 0.96 | 0 | 0.23 | 2.8
3.1.5 |  | 土路肩填筑 | m³ | 4.46 | 0.3 | 1.5 | 0.28 | 0.38 | 0.4 | 1.79 | 0.64 | 6.31 | 0 | 1.45 | 17.51
3.1.6 |  | 泥结石路面，压实厚15cm | m² | 1.5 | 6.03 | 0.54 | 0.36 | 0.4 | 0.42 | 0.52 | 0.68 | 33.03 | 0 | 3.91 | 47.4
3.2 |  | 新建机耕路02(路宽4.5m，长335m4
3.2.1 |  | 挖掘机挖Ⅲ类土 | m³ | 0.14 | 0.09 | 1.57 | 0.08 | 0.07 | 0.07 | 0.1 | 0.15 | 1.09 | 0 | 0.3 | 3.67
3.2.2 |  | 石方开挖 | m³ | 14.29 | 5.7 | 13.61 | 1.51 | 2.02 | 2.12 | 5.62 | 3.14 | 19.9 | 0 | 6.11 | 74.01
工程单价汇总表
招标编号：
工程名称： |  | 天峨县当阳生态林场百西站森林防灭火饮水工程 | [10 empty] | 第4页 共6页
序号 | 项目编码 | 项目名称 | 计量 单位 | 人工费 | 材料费 | 机械 使用费 | 其他 直接费 | 现场 经费 | 施工 管理费 | 社会保障 及企业计 提费 | 企业 利润 | 价差 | 风险金 | 税金 | 合计
3.2.3 |  | 回填土石方 | m³ | 4.46 | 0.3 | 1.5 | 0.28 | 0.38 | 0.4 | 1.79 | 0.64 | 6.31 | 0 | 1.45 | 17.51
3.2.4 |  | 路面整平压实 | m² | 0.48 | 0.05 | 0.52 | 0.05 | 0.06 | 0.07 | 0.27 | 0.11 | 0.96 | 0 | 0.23 | 2.8
3.2.5 |  | 土路肩填筑 | m³ | 4.46 | 0.3 | 1.5 | 0.28 | 0.38 | 0.4 | 1.79 | 0.64 | 6.31 | 0 | 1.45 | 17.51
3.2.6 |  | 泥结石路面，压实厚15cm | m² | 1.5 | 6.03 | 0.54 | 0.36 | 0.4 | 0.42 | 0.52 | 0.68 | 33.03 | 0 | 3.91 | 47.4
3.3 |  | 新建机耕路03(路宽4.5m，长120m）
3.3.1 |  | 挖掘机挖Ⅲ类土 | m³ | 0.14 | 0.09 | 1.57 | 0.08 | 0.07 | 0.07 | 0.1 | 0.15 | 1.09 | 0 | 0.3 | 3.67
3.3.2 |  | 石方开挖 | m³ | 14.29 | 5.7 | 13.61 | 1.51 | 2.02 | 2.12 | 5.62 | 3.14 | 19.9 | 0 | 6.11 | 74.01
3.3.3 |  | 回填土石方 | m³ | 4.46 | 0.3 | 1.5 | 0.28 | 0.38 | 0.4 | 1.79 | 0.64 | 6.31 | 0 | 1.45 | 17.51
3.3.4 |  | 路面整平压实 | m² | 0.48 | 0.05 | 0.52 | 0.05 | 0.06 | 0.07 | 0.27 | 0.11 | 0.96 | 0 | 0.23 | 2.8
3.3.5 |  | 土路肩填筑 | m³ | 4.46 | 0.3 | 1.5 | 0.28 | 0.38 | 0.4 | 1.79 | 0.64 | 6.31 | 0 | 1.45 | 17.51
3.3.6 |  | 泥结石路面，压实厚15cm | m² | 1.5 | 6.03 | 0.54 | 0.36 | 0.4 | 0.42 | 0.52 | 0.68 | 33.03 | 0 | 3.91 | 47.4
4 |  | 管网土方及附属建筑工程
4.1 |  | 人工开挖过路面处管槽（30m） | m³ | 3.29 | 0.16 | 0 | 0.16 | 0.14 | 0.14 | 1.08 | 0.35 | 3.8 | 0 | 0.82 | 9.93
4.2 |  | 回填土石方（利用开挖料） | m³ | 4.46 | 0.3 | 1.5 | 0.28 | 0.38 | 0.4 | 1.79 | 0.64 | 6.31 | 0 | 1.45 | 17.51
4.3 |  | C15砼管道镇墩（25个） | m³ | 21.65 | 115.8 | 5.69 | 6.44 | 8.59 | 5.85 | 7.37 | 12 | 363.23 | 0 | 49.2 | 595.82
4.4 |  | 普通平面木模板制作与安装、拆除 | m² | 8.23 | 41.77 | 9.28 | 2.67 | 3.56 | 3.73 | 3.27 | 5.08 | 20.27 | 0 | 8.81 | 106.67
4.5 |  | 凿除混凝土路面 | m³ | 27.06 | 2.01 | 29.24 | 2.62 | 3.5 | 2.38 | 10.41 | 5.41 | 36.86 | 0 | 10.75 | 130.25
4.6 |  | 恢复C20混凝土路面 | m² | 8.23 | 24.91 | 3.09 | 1.63 | 1.81 | 1.9 | 2.8 | 3.11 | 80.2 | 0 | 11.49 | 139.17
工程单价汇总表
招标编号：
工程名称： |  | 天峨县当阳生态林场百西站森林防灭火饮水工程 | [10 empty] | 第5页 共6页
序号 | 项目编码 | 项目名称 | 计量 单位 | 人工费 | 材料费 | 机械 使用费 | 其他 直接费 | 现场 经费 | 施工 管理费 | 社会保障 及企业计 提费 | 企业 利润 | 价差 | 风险金 | 税金 | 合计
5 |  | 其他
5.1 |  | 竣工标志牌 | 项 | [11 empty] | 300.00
6 |  | 管网及配件购安
6.1 |  | 引、配水管网
6.1.1 |  | DN32国标热镀锌钢管，δ=3.5（输水管） | m | 1.25 | 0.22 | 0.43 | 0.1 | 0.56 | 0.59 | 0.42 | 0.25 | 1.53 | 0 | 0.48 | 5.81
6.1.2 |  | DN40国标热镀锌钢管，δ=3.2（配水管） | m | 1.56 | 0.24 | 0.43 | 0.12 | 0.7 | 0.73 | 0.53 | 0.3 | 1.89 | 0 | 0.58 | 7.07
6.1.3 |  | DN25国标热镀锌钢管，δ=3.2（配水管） | m | 1.11 | 0.19 | 0.24 | 0.08 | 0.5 | 0.52 | 0.37 | 0.21 | 1.33 | 0 | 0.41 | 4.96
6.1.4 |  | 接头（活接 弯头） | 个 | [11 empty] | 0.00
6.1.5 |  | 钢管现场运输，运距1400m | t | 124.56 | 0 | 189.48 | 16.33 | 56.05 | 58.54 | 53.55 | 34.9 | 188.72 | 0 | 64.99 | 787.12
6.1.6 |  | 管道运输费（县城-项目点） | 项 | [11 empty] | 0.00
6.2 |  | 管网配件
6.2.1 |  | DN32闸阀 | 个 | 11.76 | 2.6 | 3.61 | 0.93 | 5.29 | 5.53 | 3.94 | 2.36 | 13.88 | 0 | 4.49 | 54.39
6.2.2 |  | DN25闸阀 | 个 | 8.3 | 2.6 | 1.78 | 0.66 | 3.74 | 3.9 | 2.76 | 1.66 | 9.71 | 0 | 3.16 | 38.27
6.2.3 |  | 排气阀DN20 | 个 | 5.54 | 2.6 | 1.44 | 0.5 | 2.49 | 2.6 | 1.83 | 1.19 | 6.46 | 0 | 2.22 | 26.87
6.2.4 |  | 泄水阀，安装直径25mm | 个 | 5.19 | 2.67 | 10.22 | 0.94 | 2.34 | 2.44 | 1.85 | 1.8 | 6.53 | 0 | 3.06 | 37.04
6.3 |  | 过滤池金属制安
6.3.1 |  | DN50闸阀 | 个 | 23.53 | 2.6 | 4.38 | 1.59 | 10.59 | 11.06 | 7.85 | 4.31 | 27.65 | 0 | 8.42 | 101.98
6.3.2 |  | DN50钢管 | m | 1.87 | 0.32 | 0.61 | 0.15 | 0.84 | 0.88 | 0.64 | 0.37 | 2.28 | 0 | 1.01 | 12.29
工程单价汇总表
招标编号：
工程名称： |  | 天峨县当阳生态林场百西站森林防灭火饮水工程 | [10 empty] | 第6页 共6页
序号 | 项目编码 | 项目名称 | 计量 单位 | 人工费 | 材料费 | 机械 使用费 | 其他 直接费 | 现场 经费 | 施工 管理费 | 社会保障 及企业计 提费 | 企业 利润 | 价差 | 风险金 | 税金 | 合计
6.4 |  | 300m³蓄水池金属购安
6.4.1 |  | 爬梯 | 座 | [11 empty] | 0.00
6.4.2 |  | 通风帽（Φ1100） | 只 | [11 empty] | 0.00
6.4.3 |  | 通风管（DN100） | 根 | [11 empty] | 0.00
6.4.4 |  | 刚性防水套管（DN32） | 只 | [11 empty] | 0.00
6.4.5 |  | 刚性防水套管（DN25） | 只 | [11 empty] | 0.00
6.4.6 |  | DN50镀锌钢管 | m | 1.87 | 0.32 | 0.61 | 0.15 | 0.84 | 0.88 | 0.64 | 0.37 | 2.28 | 0 | 1.01 | 12.29
6.4.7 |  | DN50闸阀 | 个 | 23.53 | 2.6 | 4.38 | 1.59 | 10.59 | 11.06 | 7.85 | 4.31 | 27.65 | 0 | 8.42 | 101.98
7 |  | 消毒设备安装工程
7.1 |  | 简易消毒设备（含铁皮箱） | 套 | [11 empty] | 5500.00
8 |  | 办公生活及文化福利建筑 | %
9 |  | 其他施工临时工程 | %

## 工程单价费(税)率汇总表
工程单价费(税)率汇总表
招标编号：
工程名称： |  | 天峨县当阳生态林场百西站森林防灭火饮水工程 | [6 empty] | 第1页 共1页
序号 | 工程类别 |  | 工程单价费(税)率(%) | [6 empty] | 备注
|  |  | 其他 直接费 | 现场 经费 | 施工 管理费 | 社会保障及企业计提费 | 企业 利润 | 风险金 | 税金
一 | 建筑工程
1 | 土方工程 |  | 4.5 | 4 | 3.7 | 32.8 | 7 | 0 | 9
2 | 石方工程 |  | 4.5 | 6 | 5.7 | 32.8 | 7 | 0 | 9
3 | 土石填筑工程 |  | 4.5 | 6 | 5.8 | 32.8 | 7 | 0 | 9
4 | 混凝土工程 |  | 4.5 | 6 | 3.7 | 32.8 | 7 | 0 | 9
5 | 钢筋制安工程 |  | 4.5 | 3 | 3.5 | 32.8 | 7 | 0 | 9
6 | 模板工程 |  | 4.5 | 6 | 5.7 | 32.8 | 7 | 0 | 9
7 | 钻孔灌浆锚固工程 |  | 4.5 | 7 | 6.6 | 32.8 | 7 | 0 | 9
8 | 自采砂石料工程 |  | 4.5 | 2 | 0 | 0 | 0 | 0 | 0
9 | 植物措施 |  | 4.5 | 4 | 3.8 | 32.8 | 7 | 0 | 9
10 | 疏浚工程 |  | 4.5 | 5 | 4.6 | 32.8 | 7 | 0 | 9
11 | 其他建筑工程 |  | 4.5 | 5 | 4.8 | 32.8 | 7 | 0 | 9
二 | 安装工程
1 | 安装工程 |  | 5.2 | 45 | 47 | 32.8 | 7 | 0 | 9

## 电、风、水、砂石基础单价汇总表
电、风、水、砂石基础单价汇总表
招标编号：
工程名称： |  | 天峨县当阳生态林场百西站森林防灭火饮水工程 | [6 empty] | 第1页 共1页
单位：元
序号 | 名称 |  | 型号规格 | 计量 单位 | 人工费 | 材料费 | 机械 使用费 | 其他 | 合计 | 备注
1 | 电 |  |  | kW.h |  |  |  |  | 0.97
2 | 水 |  |  | m³ |  |  |  |  | 3.87
3 | 风 |  |  | m³ |  |  |  |  | 0.15

## 混凝土配合比材料费表
混凝土配合比材料表
招标编号：
工程名称： |  | 天峨县当阳生态林场百西站森林防灭火饮水工程 | [9 empty] | 第1页 共1页
序号 | 工程 部位 |  | 混凝土 强度等级 | 水泥 强度等级 | 级配 | 水灰比 | 预算材料量(kg/m³) |  |  |  |  | 单价 (元/m³) | 备注
[7 empty] | 水泥 (kg) | 砂 (m³) | 石 (m³) | 水 (m³) | 防水粉 (kg)
1 |  |  | C15 | 42.5 | 2 | 0.65 | 245 | 0.561 | 0.841 | 0.177 |  | 431.4
2 |  |  | C20 | 42.5 | 2 | 0.6 | 307 | 0.55 | 0.841 | 0.177 |  | 456.5
3 |  |  | C25 | 42.5 | 2 | 0.55 | 340 | 0.528 | 0.841 | 0.177 |  | 465.61
4 |  |  | M7.5水泥砂浆 | 42.5 |  |  | 261 | 1.11 |  | 0.157 |  | 410.67
5 |  |  | M10水泥砂浆 | 42.5 |  |  | 262 | 1.1 |  | 0.183 |  | 408.73
6 |  |  | 1:2抹灰水泥砂浆 | 42.5 |  |  | 479 | 1.183 |  | 0.3 |  | 528.38
7 |  |  | 1:2水泥防水砂浆(加防水粉5％) | 42.5 |  |  | 550 | 1.183 |  | 0.3 | 30 | 646.65

## 招标人供应材料价格表
招标人供应材料价格表
招标编号：
工程名称： |  | 天峨县当阳生态林场百西站森林防灭火饮水工程 |  |  |  |  | 第1页 共1页
序号 | 材料名称 |  | 型号规格 | 计量单位 | 供应价(元) | 供应条件 | 备注
无

## 主要材料预算价格汇总表
主要材料预算价格汇总表
招标编号：
工程名称： |  | 天峨县当阳生态林场百西站森林防灭火饮水工程 |  |  |  | 第1页 共1页
序号 | 材料名称 |  | 型号规格 | 计量单位 | 预算价(元) | 备注
1 | 钢筋 |  |  | t | 3882.61
2 | 水泥 |  | 42.5MPa | t | 448.98
3 | 碎石 |  |  | m³ | 205.40
4 | 柴油 |  | 0# | kg | 7.35
5 | 汽油 |  | 93# | kg | 9.15
6 | 锯材 |  |  | m³ | 973.45
7 | 块石 |  |  | m³ | 200.54
8 | 卵(碎)石 |  |  | m³ | 205.40
9 | 板枋材 |  |  | m³ | 1061.95
10 | 圆木 |  |  | m³ | 707.96
11 | 砂（粗砂） |  |  | m³ | 263.86
12 | 中砂 |  |  | m³ | 263.86
13 | 砼砌块 |  | 390×190×190 | 千块 | 4190.00

## 工程单价计算表
工程单价计算表
人工挖一般土方，Ⅲ类土 工程
单价编号： | 1 |  |  | 定额单位：100m³
施工方法： | 定额编号:01002。 挖松、就近堆放。
序号 | 名称 | 型号规格 | 计量单位 |  | 数量 | 单价(元) | 合价(元)
1 | 直接费 |  | 元 |  |  |  | 374.48
1.1 | 人工费 |  | 元 |  |  |  | 328.7
| 人工 |  | 工时 |  | 95 | 3.46 | 328.7
1.2 | 材料费 |  | 元 |  |  |  | 16.44
| 零星材料费 |  | % |  | 5 | 328.7 | 16.44
1.3 | 机械使用费 |  | 元 |  |  |  | 0
1.4 | 其他直接费 |  | 元 |  | 4.5% | 345.14 | 15.53
1.5 | 现场经费 |  | 元 |  | 4% | 345.14 | 13.81
2 | 施工管理费 |  | 元 |  | 3.7% | 374.48 | 13.86
3 | 社会保障及企业计提费 |  | 元 |  | 32.8% | 328.7 | 107.81
4 | 企业利润 |  | 元 |  | 7% | 496.15 | 34.73
5 | 价差 |  | 元 |  |  |  | 380
| 人工 |  | 工时 |  | 95 | 4 | 380
6 | 风险金 |  | 元 |  | 0% | 910.88 | 0
7 | 税金 |  | 元 |  | 9% | 910.88 | 81.98
| 合计 |  | 元 |  |  |  | 992.86
| 单价 |  | 元 |  |  |  | 9.93
工程单价计算表
1m³挖掘机挖装土，自卸汽车运3km 工程
单价编号： | 2 |  |  | 定额单位：100m³
施工方法： | 定额编号:01226*3。 挖装、运输、卸除、空回。
序号 | 名称 | 型号规格 | 计量单位 |  | 数量 | 单价(元) | 合价(元)
1 | 直接费 |  | 元 |  |  |  | 2082.56
1.1 | 人工费 |  | 元 |  |  |  | 62.28
| 人工 |  | 工时 |  | 18 | 3.46 | 62.28
1.2 | 材料费 |  | 元 |  |  |  | 73.82
| 零星材料费 |  | % |  | 4 | 1845.59 | 73.82
1.3 | 机械使用费 |  | 元 |  |  |  | 1783.31
| 单斗挖掘机 | 液压 斗容1m³ | 台时 |  | 3 | 112.25 | 336.75
| 推土机 | 功率59kW | 台时 |  | 1.5 | 55.49 | 83.24
| 自卸汽车 | 载重量5t | 台时 |  | 29.49 | 46.23 | 1363.32
1.4 | 其他直接费 |  | 元 |  | 4.5% | 1919.41 | 86.37
1.5 | 现场经费 |  | 元 |  | 4% | 1919.41 | 76.78
2 | 施工管理费 |  | 元 |  | 3.7% | 2082.56 | 77.05
3 | 社会保障及企业计提费 |  | 元 |  | 32.8% | 235.42 | 77.22
4 | 企业利润 |  | 元 |  | 7% | 2236.83 | 156.58
5 | 价差 |  | 元 |  |  |  | 1688.77
| 人工 |  | 工时 |  | 18 | 4 | 72
| 机械工 |  | 工时 |  | 50.037 | 4 | 200.15
| 柴油 | 0# | kg |  | 325.659 | 4.35 | 1416.62
6 | 风险金 |  | 元 |  | 0% | 4082.18 | 0
7 | 税金 |  | 元 |  | 9% | 4082.18 | 367.4
| 合计 |  | 元 |  |  |  | 4449.58
| 单价 |  | 元 |  |  |  | 44.5
工程单价计算表
挖掘机挖Ⅲ类土 工程
单价编号： | 4 |  |  | 定额单位：100m³
施工方法： | 定额编号:01212。 挖松、堆放。
序号 | 名称 | 型号规格 | 计量单位 |  | 数量 | 单价(元) | 合价(元)
1 | 直接费 |  | 元 |  |  |  | 195.07
1.1 | 人工费 |  | 元 |  |  |  | 13.84
| 人工 |  | 工时 |  | 4 | 3.46 | 13.84
1.2 | 材料费 |  | 元 |  |  |  | 8.56
| 零星材料费 |  | % |  | 5 | 171.23 | 8.56
1.3 | 机械使用费 |  | 元 |  |  |  | 157.39
| 单斗挖掘机 | 液压 斗容0.6m³ | 台时 |  | 1.79 | 87.93 | 157.39
1.4 | 其他直接费 |  | 元 |  | 4.5% | 179.79 | 8.09
1.5 | 现场经费 |  | 元 |  | 4% | 179.79 | 7.19
2 | 施工管理费 |  | 元 |  | 3.7% | 195.07 | 7.22
3 | 社会保障及企业计提费 |  | 元 |  | 32.8% | 30.56 | 10.02
4 | 企业利润 |  | 元 |  | 7% | 212.31 | 14.86
5 | 价差 |  | 元 |  |  |  | 109.3
| 人工 |  | 工时 |  | 4 | 4 | 16
| 机械工 |  | 工时 |  | 4.833 | 4 | 19.33
| 柴油 | 0# | kg |  | 17.005 | 4.35 | 73.97
6 | 风险金 |  | 元 |  | 0% | 336.47 | 0
7 | 税金 |  | 元 |  | 9% | 336.47 | 30.28
| 合计 |  | 元 |  |  |  | 366.75
| 单价 |  | 元 |  |  |  | 3.67
工程单价计算表
石方开挖 工程
单价编号： | 5 |  |  | 定额单位：100m³
施工方法： | 定额编号:02028。 检查钻具、换钎、开挖。
序号 | 名称 | 型号规格 | 计量单位 |  | 数量 | 单价(元) | 合价(元)
1 | 直接费 |  | 元 |  |  |  | 3712.69
1.1 | 人工费 |  | 元 |  |  |  | 1428.98
| 人工 |  | 工时 |  | 413 | 3.46 | 1428.98
1.2 | 材料费 |  | 元 |  |  |  | 570.38
| 钢钎 |  | kg |  | 4.16 | 3 | 12.48
| 零星材料费 |  | % |  | 20 | 2789.52 | 557.9
1.3 | 机械使用费 |  | 元 |  |  |  | 1360.54
| 风镐(铲) | 手持式 | 台时 |  | 81.96 | 16.6 | 1360.54
1.4 | 其他直接费 |  | 元 |  | 4.5% | 3359.9 | 151.2
1.5 | 现场经费 |  | 元 |  | 6% | 3359.9 | 201.59
2 | 施工管理费 |  | 元 |  | 5.7% | 3712.69 | 211.62
3 | 社会保障及企业计提费 |  | 元 |  | 32.8% | 1712.56 | 561.72
4 | 企业利润 |  | 元 |  | 7% | 4486.03 | 314.02
5 | 价差 |  | 元 |  |  |  | 1990.24
| 人工 |  | 工时 |  | 413 | 4 | 1652
| 机械工 |  | 工时 |  | 81.96 | 4 | 327.84
| 钢钎 |  | kg |  | 4.16 | 2.5 | 10.4
6 | 风险金 |  | 元 |  | 0% | 6790.29 | 0
7 | 税金 |  | 元 |  | 9% | 6790.29 | 611.13
| 合计 |  | 元 |  |  |  | 7401.42
| 单价 |  | 元 |  |  |  | 74.01
工程单价计算表
回填土石方 工程
单价编号： | 6 |  |  | 定额单位：100m³
施工方法： | 定额编号:03003。 包括5m内取土（石渣）回填、平土、简单压实。
序号 | 名称 | 型号规格 | 计量单位 |  | 数量 | 单价(元) | 合价(元)
1 | 直接费 |  | 元 |  |  |  | 692.13
1.1 | 人工费 |  | 元 |  |  |  | 446.34
| 人工 |  | 工时 |  | 129 | 3.46 | 446.34
1.2 | 材料费 |  | 元 |  |  |  | 29.83
| 零星材料费 |  | % |  | 5 | 596.53 | 29.83
1.3 | 机械使用费 |  | 元 |  |  |  | 150.19
| 蛙式夯实机 | 功率2.8kW | 台时 |  | 14.4 | 10.43 | 150.19
1.4 | 其他直接费 |  | 元 |  | 4.5% | 626.36 | 28.19
1.5 | 现场经费 |  | 元 |  | 6% | 626.36 | 37.58
2 | 施工管理费 |  | 元 |  | 5.8% | 692.13 | 40.14
3 | 社会保障及企业计提费 |  | 元 |  | 32.8% | 545.99 | 179.08
4 | 企业利润 |  | 元 |  | 7% | 911.35 | 63.79
5 | 价差 |  | 元 |  |  |  | 631.2
| 人工 |  | 工时 |  | 129 | 4 | 516
| 机械工 |  | 工时 |  | 28.8 | 4 | 115.2
6 | 风险金 |  | 元 |  | 0% | 1606.34 | 0
7 | 税金 |  | 元 |  | 9% | 1606.34 | 144.57
| 合计 |  | 元 |  |  |  | 1750.91
| 单价 |  | 元 |  |  |  | 17.51
工程单价计算表
1:2防水水泥砂浆抹内平面,厚2cm 工程
单价编号： | 7 |  |  | 定额单位：100m²
施工方法： | 定额编号:03158。 冲洗、抹灰、罩面、压光等。
序号 | 名称 | 型号规格 | 计量单位 |  | 数量 | 单价(元) | 合价(元)
1 | 直接费 |  | 元 |  |  |  | 922.45
1.1 | 人工费 |  | 元 |  |  |  | 226.63
| 人工 |  | 工时 |  | 65.5 | 3.46 | 226.63
1.2 | 材料费 |  | 元 |  |  |  | 599.29
| 水 |  | m³ |  | 2 | 3.87 | 7.74
| 1:2水泥防水砂浆(加防水粉5％) |  | m³ |  | 2.1 | 260.55 | 547.16
| 其他材料费 |  | % |  | 8 | 554.9 | 44.39
1.3 | 机械使用费 |  | 元 |  |  |  | 8.87
| 砂浆搅拌机 | 出料0.4m³ | 台时 |  | 0.38 | 12.35 | 4.69
| 双胶轮车 |  | 台时 |  | 5.1 | 0.82 | 4.18
1.4 | 其他直接费 |  | 元 |  | 4.5% | 834.79 | 37.57
1.5 | 现场经费 |  | 元 |  | 6% | 834.79 | 50.09
2 | 施工管理费 |  | 元 |  | 5.8% | 922.45 | 53.5
3 | 社会保障及企业计提费 |  | 元 |  | 32.8% | 228.34 | 74.9
4 | 企业利润 |  | 元 |  | 7% | 1050.85 | 73.56
5 | 价差 |  | 元 |  |  |  | 1074.78
| 人工 |  | 工时 |  | 65.5 | 4 | 262
| 机械工 |  | 工时 |  | 0.494 | 4 | 1.98
| 水泥 | 42.5MPa | t |  | 1.155 | 198.98 | 229.82
| 中砂 |  | m³ |  | 2.4843 | 233.86 | 580.98
6 | 风险金 |  | 元 |  | 0% | 2199.19 | 0
7 | 税金 |  | 元 |  | 9% | 2199.19 | 197.93
| 合计 |  | 元 |  |  |  | 2397.12
| 单价 |  | 元 |  |  |  | 23.97
工程单价计算表
1:2防水砂浆抹内拱面，平均厚2cm 工程
单价编号： | 8 |  |  | 定额单位：100m²
施工方法： | 定额编号:03160。 冲洗、抹灰、罩面、压光等。
序号 | 名称 | 型号规格 | 计量单位 |  | 数量 | 单价(元) | 合价(元)
1 | 直接费 |  | 元 |  |  |  | 1442.71
1.1 | 人工费 |  | 元 |  |  |  | 581.97
| 人工 |  | 工时 |  | 168.2 | 3.46 | 581.97
1.2 | 材料费 |  | 元 |  |  |  | 713.1
| 水 |  | m³ |  | 2.3 | 3.87 | 8.9
| 1:2水泥防水砂浆(加防水粉5％) |  | m³ |  | 2.5 | 260.55 | 651.38
| 其他材料费 |  | % |  | 8 | 660.28 | 52.82
1.3 | 机械使用费 |  | 元 |  |  |  | 10.55
| 砂浆搅拌机 | 出料0.4m³ | 台时 |  | 0.45 | 12.35 | 5.56
| 双胶轮车 |  | 台时 |  | 6.08 | 0.82 | 4.99
1.4 | 其他直接费 |  | 元 |  | 4.5% | 1305.62 | 58.75
1.5 | 现场经费 |  | 元 |  | 6% | 1305.62 | 78.34
2 | 施工管理费 |  | 元 |  | 5.8% | 1442.71 | 83.68
3 | 社会保障及企业计提费 |  | 元 |  | 32.8% | 583.99 | 191.55
4 | 企业利润 |  | 元 |  | 7% | 1717.94 | 120.26
5 | 价差 |  | 元 |  |  |  | 1640.38
| 人工 |  | 工时 |  | 168.2 | 4 | 672.8
| 机械工 |  | 工时 |  | 0.585 | 4 | 2.34
| 水泥 | 42.5MPa | t |  | 1.375 | 198.98 | 273.6
| 中砂 |  | m³ |  | 2.9575 | 233.86 | 691.64
6 | 风险金 |  | 元 |  | 0% | 3478.58 | 0
7 | 税金 |  | 元 |  | 9% | 3478.58 | 313.07
| 合计 |  | 元 |  |  |  | 3791.65
| 单价 |  | 元 |  |  |  | 37.92
工程单价计算表
人工铺筑粗砂过滤层 工程
单价编号： | 9 |  |  | 定额单位：100m³
施工方法： | 定额编号:03061。 运料、分层铺筑、压实、整平与修坡，基本运距30m。
序号 | 名称 | 型号规格 | 计量单位 |  | 数量 | 单价(元) | 合价(元)
1 | 直接费 |  | 元 |  |  |  | 5065.42
1.1 | 人工费 |  | 元 |  |  |  | 1099.59
| 人工 |  | 工时 |  | 317.8 | 3.46 | 1099.59
1.2 | 材料费 |  | 元 |  |  |  | 3484.5
| 砂（粗砂） |  | m³ |  | 115 | 30 | 3450
| 其他材料费 |  | % |  | 1 | 3450 | 34.5
1.3 | 机械使用费 |  | 元 |  |  |  | 0
1.4 | 其他直接费 |  | 元 |  | 4.5% | 4584.09 | 206.28
1.5 | 现场经费 |  | 元 |  | 6% | 4584.09 | 275.05
2 | 施工管理费 |  | 元 |  | 5.8% | 5065.42 | 293.79
3 | 社会保障及企业计提费 |  | 元 |  | 32.8% | 1099.59 | 360.67
4 | 企业利润 |  | 元 |  | 7% | 5719.88 | 400.39
5 | 价差 |  | 元 |  |  |  | 28165.1
| 人工 |  | 工时 |  | 317.8 | 4 | 1271.2
| 砂（粗砂） |  | m³ |  | 115 | 233.86 | 26893.9
6 | 风险金 |  | 元 |  | 0% | 34285.37 | 0
7 | 税金 |  | 元 |  | 9% | 34285.37 | 3085.68
| 合计 |  | 元 |  |  |  | 37371.05
| 单价 |  | 元 |  |  |  | 373.71
工程单价计算表
人工铺筑卵石过滤层 工程
单价编号： | 10 |  |  | 定额单位：100m³
施工方法： | 定额编号:03062。 运料、分层铺筑、压实、整平与修坡，基本运距30m。
序号 | 名称 | 型号规格 | 计量单位 |  | 数量 | 单价(元) | 合价(元)
1 | 直接费 |  | 元 |  |  |  | 4795.32
1.1 | 人工费 |  | 元 |  |  |  | 1249.06
| 人工 |  | 工时 |  | 361 | 3.46 | 1249.06
1.2 | 材料费 |  | 元 |  |  |  | 3090.6
| 卵(碎)石 |  | m³ |  | 102 | 30 | 3060
| 其他材料费 |  | % |  | 1 | 3060 | 30.6
1.3 | 机械使用费 |  | 元 |  |  |  | 0
1.4 | 其他直接费 |  | 元 |  | 4.5% | 4339.66 | 195.28
1.5 | 现场经费 |  | 元 |  | 6% | 4339.66 | 260.38
2 | 施工管理费 |  | 元 |  | 5.8% | 4795.32 | 278.13
3 | 社会保障及企业计提费 |  | 元 |  | 32.8% | 1249.06 | 409.69
4 | 企业利润 |  | 元 |  | 7% | 5483.14 | 383.82
5 | 价差 |  | 元 |  |  |  | 19334.8
| 人工 |  | 工时 |  | 361 | 4 | 1444
| 卵(碎)石 |  | m³ |  | 102 | 175.4 | 17890.8
6 | 风险金 |  | 元 |  | 0% | 25201.76 | 0
7 | 税金 |  | 元 |  | 9% | 25201.76 | 2268.16
| 合计 |  | 元 |  |  |  | 27469.92
| 单价 |  | 元 |  |  |  | 274.7
工程单价计算表
M7.5砌无砂砼透水砖 工程
单价编号： | 11 |  |  | 定额单位：100m³
施工方法： | 定额编号:03157。 砌砖
序号 | 名称 | 型号规格 | 计量单位 |  | 数量 | 单价(元) | 合价(元)
1 | 直接费 |  | 元 |  |  |  | 34382.58
1.1 | 人工费 |  | 元 |  |  |  | 1349.05
| 人工 |  | 工时 |  | 389.9 | 3.46 | 1349.05
1.2 | 材料费 |  | 元 |  |  |  | 29143.81
| 水 |  | m³ |  | 15.8 | 3.87 | 61.15
| 铁钉 |  | kg |  | 3 | 6.84 | 20.52
| 板枋材 |  | m³ |  | 0.11 | 1061.95 | 116.81
| 砼砌块 | 390×190×190 | 千块 |  | 6.65 | 4190 | 27863.5
| M7.5水泥砂浆 |  | m³ |  | 8 | 99.16 | 793.28
| 其他材料费 |  | % |  | 1 | 28855.26 | 288.55
1.3 | 机械使用费 |  | 元 |  |  |  | 622.59
| 双胶轮车 |  | 台时 |  | 114.6 | 0.82 | 93.97
| 电动卷扬机 | 带塔(连架) 起重量5t | 台时 |  | 18.5 | 24.89 | 460.47
| 灰浆搅拌机 |  | 台时 |  | 5 | 13.63 | 68.15
1.4 | 其他直接费 |  | 元 |  | 4.5% | 31115.45 | 1400.2
1.5 | 现场经费 |  | 元 |  | 6% | 31115.45 | 1866.93
2 | 施工管理费 |  | 元 |  | 5.8% | 34382.58 | 1994.19
3 | 社会保障及企业计提费 |  | 元 |  | 32.8% | 1454.75 | 477.16
4 | 企业利润 |  | 元 |  | 7% | 36853.93 | 2579.78
5 | 价差 |  | 元 |  |  |  | 4173.95
| 人工 |  | 工时 |  | 389.9 | 4 | 1559.6
| 机械工 |  | 工时 |  | 30.55 | 4 | 122.2
| 水泥 | 42.5MPa | t |  | 2.088 | 198.98 | 415.47
| 中砂 |  | m³ |  | 8.88 | 233.86 | 2076.68
6 | 风险金 |  | 元 |  | 0% | 43607.66 | 0
7 | 税金 |  | 元 |  | 9% | 43607.66 | 3924.69
| 合计 |  | 元 |  |  |  | 47532.35
| 单价 |  | 元 |  |  |  | 475.32
工程单价计算表
M10水泥砂浆砌筑混凝土砌块(导流墙） 工程
单价编号： | 12 |  |  | 定额单位：100m³
施工方法： | 定额编号:03157。 砌砖
序号 | 名称 | 型号规格 | 计量单位 |  | 数量 | 单价(元) | 合价(元)
1 | 直接费 |  | 元 |  |  |  | 34383.73
1.1 | 人工费 |  | 元 |  |  |  | 1349.05
| 人工 |  | 工时 |  | 389.9 | 3.46 | 1349.05
1.2 | 材料费 |  | 元 |  |  |  | 29144.86
| 水 |  | m³ |  | 15.8 | 3.87 | 61.15
| 铁钉 |  | kg |  | 3 | 6.84 | 20.52
| 板枋材 |  | m³ |  | 0.11 | 1061.95 | 116.81
| 砼砌块 | 390×190×190 | 千块 |  | 6.65 | 4190 | 27863.5
| M10水泥砂浆 |  | m³ |  | 8 | 99.29 | 794.32
| 其他材料费 |  | % |  | 1 | 28856.3 | 288.56
1.3 | 机械使用费 |  | 元 |  |  |  | 622.59
| 双胶轮车 |  | 台时 |  | 114.6 | 0.82 | 93.97
| 电动卷扬机 | 带塔(连架) 起重量5t | 台时 |  | 18.5 | 24.89 | 460.47
| 灰浆搅拌机 |  | 台时 |  | 5 | 13.63 | 68.15
1.4 | 其他直接费 |  | 元 |  | 4.5% | 31116.5 | 1400.24
1.5 | 现场经费 |  | 元 |  | 6% | 31116.5 | 1866.99
2 | 施工管理费 |  | 元 |  | 5.8% | 34383.73 | 1994.26
3 | 社会保障及企业计提费 |  | 元 |  | 32.8% | 1454.75 | 477.16
4 | 企业利润 |  | 元 |  | 7% | 36855.15 | 2579.86
5 | 价差 |  | 元 |  |  |  | 4157.31
| 人工 |  | 工时 |  | 389.9 | 4 | 1559.6
| 机械工 |  | 工时 |  | 30.55 | 4 | 122.2
| 水泥 | 42.5MPa | t |  | 2.0984 | 198.98 | 417.54
| 中砂 |  | m³ |  | 8.8 | 233.86 | 2057.97
6 | 风险金 |  | 元 |  | 0% | 43592.32 | 0
7 | 税金 |  | 元 |  | 9% | 43592.32 | 3923.31
| 合计 |  | 元 |  |  |  | 47515.63
| 单价 |  | 元 |  |  |  | 475.16
工程单价计算表
水池立柱及导流墙1:2水泥砂浆抹立平面,厚2cm 工程
单价编号： | 13 |  |  | 定额单位：100m²
施工方法： | 定额编号:03159。 冲洗、抹灰、罩面、压光等。
序号 | 名称 | 型号规格 | 计量单位 |  | 数量 | 单价(元) | 合价(元)
1 | 直接费 |  | 元 |  |  |  | 803.48
1.1 | 人工费 |  | 元 |  |  |  | 319.36
| 人工 |  | 工时 |  | 92.3 | 3.46 | 319.36
1.2 | 材料费 |  | 元 |  |  |  | 398.13
| 水 |  | m³ |  | 2.3 | 3.87 | 8.9
| 1:2抹灰水泥砂浆 |  | m³ |  | 2.3 | 156.41 | 359.74
| 其他材料费 |  | % |  | 8 | 368.64 | 29.49
1.3 | 机械使用费 |  | 元 |  |  |  | 9.64
| 砂浆搅拌机 | 出料0.4m³ | 台时 |  | 0.41 | 12.35 | 5.06
| 双胶轮车 |  | 台时 |  | 5.59 | 0.82 | 4.58
1.4 | 其他直接费 |  | 元 |  | 4.5% | 727.13 | 32.72
1.5 | 现场经费 |  | 元 |  | 6% | 727.13 | 43.63
2 | 施工管理费 |  | 元 |  | 5.8% | 803.48 | 46.6
3 | 社会保障及企业计提费 |  | 元 |  | 32.8% | 321.2 | 105.35
4 | 企业利润 |  | 元 |  | 7% | 955.43 | 66.88
5 | 价差 |  | 元 |  |  |  | 1226.87
| 人工 |  | 工时 |  | 92.3 | 4 | 369.2
| 机械工 |  | 工时 |  | 0.533 | 4 | 2.13
| 水泥 | 42.5MPa | t |  | 1.1017 | 198.98 | 219.23
| 中砂 |  | m³ |  | 2.7209 | 233.86 | 636.31
6 | 风险金 |  | 元 |  | 0% | 2249.18 | 0
7 | 税金 |  | 元 |  | 9% | 2249.18 | 202.43
| 合计 |  | 元 |  |  |  | 2451.61
| 单价 |  | 元 |  |  |  | 24.52
工程单价计算表
水池顶板底面、顶面1:2水泥砂浆抹平面,厚2cm 工程
单价编号： | 14 |  |  | 定额单位：100m²
施工方法： | 定额编号:03158。 冲洗、抹灰、罩面、压光等。
序号 | 名称 | 型号规格 | 计量单位 |  | 数量 | 单价(元) | 合价(元)
1 | 直接费 |  | 元 |  |  |  | 661.46
1.1 | 人工费 |  | 元 |  |  |  | 226.63
| 人工 |  | 工时 |  | 65.5 | 3.46 | 226.63
1.2 | 材料费 |  | 元 |  |  |  | 363.1
| 水 |  | m³ |  | 2 | 3.87 | 7.74
| 1:2抹灰水泥砂浆 |  | m³ |  | 2.1 | 156.41 | 328.46
| 其他材料费 |  | % |  | 8 | 336.2 | 26.9
1.3 | 机械使用费 |  | 元 |  |  |  | 8.87
| 砂浆搅拌机 | 出料0.4m³ | 台时 |  | 0.38 | 12.35 | 4.69
| 双胶轮车 |  | 台时 |  | 5.1 | 0.82 | 4.18
1.4 | 其他直接费 |  | 元 |  | 4.5% | 598.6 | 26.94
1.5 | 现场经费 |  | 元 |  | 6% | 598.6 | 35.92
2 | 施工管理费 |  | 元 |  | 5.8% | 661.46 | 38.36
3 | 社会保障及企业计提费 |  | 元 |  | 32.8% | 228.34 | 74.9
4 | 企业利润 |  | 元 |  | 7% | 774.72 | 54.23
5 | 价差 |  | 元 |  |  |  | 1045.12
| 人工 |  | 工时 |  | 65.5 | 4 | 262
| 机械工 |  | 工时 |  | 0.494 | 4 | 1.98
| 水泥 | 42.5MPa | t |  | 1.0059 | 198.98 | 200.16
| 中砂 |  | m³ |  | 2.4843 | 233.86 | 580.98
6 | 风险金 |  | 元 |  | 0% | 1874.07 | 0
7 | 税金 |  | 元 |  | 9% | 1874.07 | 168.67
| 合计 |  | 元 |  |  |  | 2042.74
| 单价 |  | 元 |  |  |  | 20.43
工程单价计算表
土路肩填筑 工程
单价编号： | 15 |  |  | 定额单位：100m³
施工方法： | 定额编号:03003。 包括5m内取土（石渣）回填、平土、简单压实。
序号 | 名称 | 型号规格 | 计量单位 |  | 数量 | 单价(元) | 合价(元)
1 | 直接费 |  | 元 |  |  |  | 692.13
1.1 | 人工费 |  | 元 |  |  |  | 446.34
| 人工 |  | 工时 |  | 129 | 3.46 | 446.34
1.2 | 材料费 |  | 元 |  |  |  | 29.83
| 零星材料费 |  | % |  | 5 | 596.53 | 29.83
1.3 | 机械使用费 |  | 元 |  |  |  | 150.19
| 蛙式夯实机 | 功率2.8kW | 台时 |  | 14.4 | 10.43 | 150.19
1.4 | 其他直接费 |  | 元 |  | 4.5% | 626.36 | 28.19
1.5 | 现场经费 |  | 元 |  | 6% | 626.36 | 37.58
2 | 施工管理费 |  | 元 |  | 5.8% | 692.13 | 40.14
3 | 社会保障及企业计提费 |  | 元 |  | 32.8% | 545.99 | 179.08
4 | 企业利润 |  | 元 |  | 7% | 911.35 | 63.79
5 | 价差 |  | 元 |  |  |  | 631.2
| 人工 |  | 工时 |  | 129 | 4 | 516
| 机械工 |  | 工时 |  | 28.8 | 4 | 115.2
6 | 风险金 |  | 元 |  | 0% | 1606.34 | 0
7 | 税金 |  | 元 |  | 9% | 1606.34 | 144.57
| 合计 |  | 元 |  |  |  | 1750.91
| 单价 |  | 元 |  |  |  | 17.51
工程单价计算表
路面整平压实 工程
单价编号： | 18 |  |  | 定额单位：100m²
施工方法： | 定额编号:03004。 包括5m内取土、倒土、平土、洒水、夯实(干容量1.6t/m³以下)。
序号 | 名称 | 型号规格 | 计量单位 |  | 数量 | 单价(元) | 合价(元)
1 | 直接费 |  | 元 |  |  |  | 116.71
1.1 | 人工费 |  | 元 |  |  |  | 48.44
| 人工 |  | 工时 |  | 14 | 3.46 | 48.44
1.2 | 材料费 |  | 元 |  |  |  | 5.03
| 零星材料费 |  | % |  | 5 | 100.59 | 5.03
1.3 | 机械使用费 |  | 元 |  |  |  | 52.15
| 蛙式夯实机 | 功率2.8kW | 台时 |  | 5 | 10.43 | 52.15
1.4 | 其他直接费 |  | 元 |  | 4.5% | 105.62 | 4.75
1.5 | 现场经费 |  | 元 |  | 6% | 105.62 | 6.34
2 | 施工管理费 |  | 元 |  | 5.8% | 116.71 | 6.77
3 | 社会保障及企业计提费 |  | 元 |  | 32.8% | 83.04 | 27.24
4 | 企业利润 |  | 元 |  | 7% | 150.72 | 10.55
5 | 价差 |  | 元 |  |  |  | 96
| 人工 |  | 工时 |  | 14 | 4 | 56
| 机械工 |  | 工时 |  | 10 | 4 | 40
6 | 风险金 |  | 元 |  | 0% | 257.27 | 0
7 | 税金 |  | 元 |  | 9% | 257.27 | 23.15
| 合计 |  | 元 |  |  |  | 280.42
| 单价 |  | 元 |  |  |  | 2.8
工程单价计算表
贮水池，C20砼池盖 工程
单价编号： | 19 |  |  | 定额单位：100m³
施工方法： | 定额编号:YB0405+04278*1.03+04264*1.03。 贮水池，平板池盖 装、运、卸、清洗。 场内配运水泥、骨料、投料、加水、加外加剂、搅拌、出料、清洗。
序号 | 名称 | 型号规格 | 计量单位 |  | 数量 | 单价(元) | 合价(元)
1 | 直接费 |  | 元 |  |  |  | 20698.05
1.1 | 人工费 |  | 元 |  |  |  | 4156.98
| 人工 |  | 工时 |  | 904.8 | 3.46 | 3130.61
| 人工 |  | 工时 |  | 47.38 | 3.46 | 163.93
| 人工 |  | 工时 |  | 249.26 | 3.46 | 862.44
1.2 | 材料费 |  | 元 |  |  |  | 13701.9
| 水 |  | m³ |  | 86.1 | 3.87 | 333.21
| C25纯混凝土 | 42.5MPa 2级配 水灰比0.55 最大粒径40mm | m³ |  | 103 | 126.81 | 13061.43
| 其他材料费 |  | % |  | 2 | 13394.64 | 267.89
| 零星材料费 |  | % |  | 6 | 211.23 | 12.67
| 零星材料费 |  | % |  | 2 | 1335.23 | 26.7
1.3 | 机械使用费 |  | 元 |  |  |  | 872.38
| 振动器 | 插入式 功率1.1kW | 台时 |  | 160 | 2.18 | 348.8
| 其他机械费 |  | % |  | 1 | 348.8 | 3.49
| 双胶轮车 |  | 台时 |  | 57.68 | 0.82 | 47.3
| 混凝土搅拌机 | 出料0.4m³ | 台时 |  | 18.54 | 21.72 | 402.69
| 双胶轮车 |  | 台时 |  | 85.49 | 0.82 | 70.1
1.4 | 其他直接费 |  | 元 |  | 4.5% | 18731.26 | 842.91
1.5 | 现场经费 |  | 元 |  | 6% | 18731.26 | 1123.88
2 | 施工管理费 |  | 元 |  | 3.7% | 20698.05 | 765.83
3 | 社会保障及企业计提费 |  | 元 |  | 32.8% | 4240.37 | 1390.84
4 | 企业利润 |  | 元 |  | 7% | 22854.72 | 1599.83
5 | 价差 |  | 元 |  |  |  | 39798.54
| 人工 |  | 工时 |  | 1201.44 | 4 | 4805.76
| 机械工 |  | 工时 |  | 24.102 | 4 | 96.41
| 水泥 | 42.5MPa | t |  | 35.0358 | 198.98 | 6971.42
| 碎石 |  | m³ |  | 86.6671 | 175.4 | 15201.41
工程单价计算表
贮水池，C20砼池盖 工程
单价编号： | 19 |  |  | 定额单位：100m³
施工方法： | 定额编号:YB0405+04278*1.03+04264*1.03。 贮水池，平板池盖 装、运、卸、清洗。 场内配运水泥、骨料、投料、加水、加外加剂、搅拌、出料、清洗。
序号 | 名称 | 型号规格 | 计量单位 |  | 数量 | 单价(元) | 合价(元)
| 中砂 |  | m³ |  | 54.4067 | 233.86 | 12723.54
6 | 风险金 |  | 元 |  | 0% | 64253.09 | 0
7 | 税金 |  | 元 |  | 9% | 64253.09 | 5782.78
| 合计 |  | 元 |  |  |  | 70035.87
| 单价 |  | 元 |  |  |  | 700.36
工程单价计算表
C15砼垫层，厚100mm 工程
单价编号： | 20 |  |  | 定额单位：100m³
施工方法： | 定额编号:04035+04278*1.03+04264*1.03。 施工准备、仓面冲（凿）毛、冲洗、清仓、验收、浇筑、养护等。 装、运、卸、清洗。 场内配运水泥、骨料、投料、加水、加外加剂、搅拌、出料、清洗。
序号 | 名称 | 型号规格 | 计量单位 |  | 数量 | 单价(元) | 合价(元)
1 | 直接费 |  | 元 |  |  |  | 18628.47
1.1 | 人工费 |  | 元 |  |  |  | 2545.31
| 人工 |  | 工时 |  | 439 | 3.46 | 1518.94
| 人工 |  | 工时 |  | 47.38 | 3.46 | 163.93
| 人工 |  | 工时 |  | 249.26 | 3.46 | 862.44
1.2 | 材料费 |  | 元 |  |  |  | 11191.79
| 水 |  | m³ |  | 100 | 3.87 | 387
| C15纯混凝土 | 42.5MPa 2级配 水灰比0.65 最大粒径40mm | m³ |  | 103 | 103.98 | 10709.94
| 其他材料费 |  | % |  | 0.5 | 11096.94 | 55.48
| 零星材料费 |  | % |  | 6 | 211.23 | 12.67
| 零星材料费 |  | % |  | 2 | 1335.23 | 26.7
1.3 | 机械使用费 |  | 元 |  |  |  | 3121.24
| 振动器 | 变频机组 容量4.5kVA | 台时 |  | 18.73 | 9.57 | 179.25
| 风(砂)水枪 | 耗风量6m³/min | 台时 |  | 45.15 | 46.85 | 2115.28
| 离心水泵 | 单级双吸 功率20kW | 台时 |  | 9.55 | 29.41 | 280.87
| 其他机械费 |  | % |  | 1 | 2575.4 | 25.75
| 双胶轮车 |  | 台时 |  | 57.68 | 0.82 | 47.3
| 混凝土搅拌机 | 出料0.4m³ | 台时 |  | 18.54 | 21.72 | 402.69
| 双胶轮车 |  | 台时 |  | 85.49 | 0.82 | 70.1
1.4 | 其他直接费 |  | 元 |  | 4.5% | 16858.34 | 758.63
1.5 | 现场经费 |  | 元 |  | 6% | 16858.34 | 1011.5
2 | 施工管理费 |  | 元 |  | 3.7% | 18628.47 | 689.25
3 | 社会保障及企业计提费 |  | 元 |  | 32.8% | 2671.66 | 876.3
4 | 企业利润 |  | 元 |  | 7% | 20194.02 | 1413.58
5 | 价差 |  | 元 |  |  |  | 36812.95
| 人工 |  | 工时 |  | 735.64 | 4 | 2942.56
| 机械工 |  | 工时 |  | 36.517 | 4 | 146.07
工程单价计算表
C15砼垫层，厚100mm 工程
单价编号： | 20 |  |  | 定额单位：100m³
施工方法： | 定额编号:04035+04278*1.03+04264*1.03。 施工准备、仓面冲（凿）毛、冲洗、清仓、验收、浇筑、养护等。 装、运、卸、清洗。 场内配运水泥、骨料、投料、加水、加外加剂、搅拌、出料、清洗。
序号 | 名称 | 型号规格 | 计量单位 |  | 数量 | 单价(元) | 合价(元)
| 水泥 | 42.5MPa | t |  | 25.2306 | 198.98 | 5020.38
| 碎石 |  | m³ |  | 86.6671 | 175.4 | 15201.41
| 中砂 |  | m³ |  | 57.7377 | 233.86 | 13502.53
6 | 风险金 |  | 元 |  | 0% | 58420.55 | 0
7 | 税金 |  | 元 |  | 9% | 58420.55 | 5257.85
| 合计 |  | 元 |  |  |  | 63678.4
| 单价 |  | 元 |  |  |  | 636.78
工程单价计算表
贮水池，C20砼池底 工程
单价编号： | 21 |  |  | 定额单位：100m³
施工方法： | 定额编号:YB0403+04278*1.03+04264*1.03。 贮水池，池底 装、运、卸、清洗。 场内配运水泥、骨料、投料、加水、加外加剂、搅拌、出料、清洗。
序号 | 名称 | 型号规格 | 计量单位 |  | 数量 | 单价(元) | 合价(元)
1 | 直接费 |  | 元 |  |  |  | 18612.98
1.1 | 人工费 |  | 元 |  |  |  | 2523.86
| 人工 |  | 工时 |  | 432.8 | 3.46 | 1497.49
| 人工 |  | 工时 |  | 47.38 | 3.46 | 163.93
| 人工 |  | 工时 |  | 249.26 | 3.46 | 862.44
1.2 | 材料费 |  | 元 |  |  |  | 13448.09
| 水 |  | m³ |  | 21.8 | 3.87 | 84.37
| C25纯混凝土 | 42.5MPa 2级配 水灰比0.55 最大粒径40mm | m³ |  | 103 | 126.81 | 13061.43
| 其他材料费 |  | % |  | 2 | 13145.8 | 262.92
| 零星材料费 |  | % |  | 6 | 211.23 | 12.67
| 零星材料费 |  | % |  | 2 | 1335.23 | 26.7
1.3 | 机械使用费 |  | 元 |  |  |  | 872.38
| 振动器 | 插入式 功率1.1kW | 台时 |  | 160 | 2.18 | 348.8
| 其他机械费 |  | % |  | 1 | 348.8 | 3.49
| 双胶轮车 |  | 台时 |  | 57.68 | 0.82 | 47.3
| 混凝土搅拌机 | 出料0.4m³ | 台时 |  | 18.54 | 21.72 | 402.69
| 双胶轮车 |  | 台时 |  | 85.49 | 0.82 | 70.1
1.4 | 其他直接费 |  | 元 |  | 4.5% | 16844.33 | 757.99
1.5 | 现场经费 |  | 元 |  | 6% | 16844.33 | 1010.66
2 | 施工管理费 |  | 元 |  | 3.7% | 18612.98 | 688.68
3 | 社会保障及企业计提费 |  | 元 |  | 32.8% | 2607.25 | 855.18
4 | 企业利润 |  | 元 |  | 7% | 20156.84 | 1410.98
5 | 价差 |  | 元 |  |  |  | 37910.54
| 人工 |  | 工时 |  | 729.44 | 4 | 2917.76
| 机械工 |  | 工时 |  | 24.102 | 4 | 96.41
| 水泥 | 42.5MPa | t |  | 35.0358 | 198.98 | 6971.42
| 碎石 |  | m³ |  | 86.6671 | 175.4 | 15201.41
工程单价计算表
贮水池，C20砼池底 工程
单价编号： | 21 |  |  | 定额单位：100m³
施工方法： | 定额编号:YB0403+04278*1.03+04264*1.03。 贮水池，池底 装、运、卸、清洗。 场内配运水泥、骨料、投料、加水、加外加剂、搅拌、出料、清洗。
序号 | 名称 | 型号规格 | 计量单位 |  | 数量 | 单价(元) | 合价(元)
| 中砂 |  | m³ |  | 54.4067 | 233.86 | 12723.54
6 | 风险金 |  | 元 |  | 0% | 59478.36 | 0
7 | 税金 |  | 元 |  | 9% | 59478.36 | 5353.05
| 合计 |  | 元 |  |  |  | 64831.41
| 单价 |  | 元 |  |  |  | 648.31
工程单价计算表
C25钢筋砼池壁，厚250mm 工程
单价编号： | 22 |  |  | 定额单位：100m³
施工方法： | 定额编号:YB0404+04278*1.03+04264*1.03。 贮水池，池壁 装、运、卸、清洗。 场内配运水泥、骨料、投料、加水、加外加剂、搅拌、出料、清洗。
序号 | 名称 | 型号规格 | 计量单位 |  | 数量 | 单价(元) | 合价(元)
1 | 直接费 |  | 元 |  |  |  | 21704.34
1.1 | 人工费 |  | 元 |  |  |  | 5067.65
| 人工 |  | 工时 |  | 1168 | 3.46 | 4041.28
| 人工 |  | 工时 |  | 47.38 | 3.46 | 163.93
| 人工 |  | 工时 |  | 249.26 | 3.46 | 862.44
1.2 | 材料费 |  | 元 |  |  |  | 13701.9
| 水 |  | m³ |  | 86.1 | 3.87 | 333.21
| C25纯混凝土 | 42.5MPa 2级配 水灰比0.55 最大粒径40mm | m³ |  | 103 | 126.81 | 13061.43
| 其他材料费 |  | % |  | 2 | 13394.64 | 267.89
| 零星材料费 |  | % |  | 6 | 211.23 | 12.67
| 零星材料费 |  | % |  | 2 | 1335.23 | 26.7
1.3 | 机械使用费 |  | 元 |  |  |  | 872.38
| 振动器 | 插入式 功率1.1kW | 台时 |  | 160 | 2.18 | 348.8
| 其他机械费 |  | % |  | 1 | 348.8 | 3.49
| 双胶轮车 |  | 台时 |  | 57.68 | 0.82 | 47.3
| 混凝土搅拌机 | 出料0.4m³ | 台时 |  | 18.54 | 21.72 | 402.69
| 双胶轮车 |  | 台时 |  | 85.49 | 0.82 | 70.1
1.4 | 其他直接费 |  | 元 |  | 4.5% | 19641.93 | 883.89
1.5 | 现场经费 |  | 元 |  | 6% | 19641.93 | 1178.52
2 | 施工管理费 |  | 元 |  | 3.7% | 21704.34 | 803.06
3 | 社会保障及企业计提费 |  | 元 |  | 32.8% | 5151.04 | 1689.54
4 | 企业利润 |  | 元 |  | 7% | 24196.94 | 1693.79
5 | 价差 |  | 元 |  |  |  | 40851.34
| 人工 |  | 工时 |  | 1464.64 | 4 | 5858.56
| 机械工 |  | 工时 |  | 24.102 | 4 | 96.41
| 水泥 | 42.5MPa | t |  | 35.0358 | 198.98 | 6971.42
| 碎石 |  | m³ |  | 86.6671 | 175.4 | 15201.41
工程单价计算表
C25钢筋砼池壁，厚250mm 工程
单价编号： | 22 |  |  | 定额单位：100m³
施工方法： | 定额编号:YB0404+04278*1.03+04264*1.03。 贮水池，池壁 装、运、卸、清洗。 场内配运水泥、骨料、投料、加水、加外加剂、搅拌、出料、清洗。
序号 | 名称 | 型号规格 | 计量单位 |  | 数量 | 单价(元) | 合价(元)
| 中砂 |  | m³ |  | 54.4067 | 233.86 | 12723.54
6 | 风险金 |  | 元 |  | 0% | 66742.07 | 0
7 | 税金 |  | 元 |  | 9% | 66742.07 | 6006.79
| 合计 |  | 元 |  |  |  | 72748.86
| 单价 |  | 元 |  |  |  | 727.49
工程单价计算表
C25钢筋砼吸水坑 工程
单价编号： | 23 |  |  | 定额单位：100m³
施工方法： | 定额编号:04113+04278*1.03+04264*1.03。 其他混凝土，基础 装、运、卸、清洗。 场内配运水泥、骨料、投料、加水、加外加剂、搅拌、出料、清洗。
序号 | 名称 | 型号规格 | 计量单位 |  | 数量 | 单价(元) | 合价(元)
1 | 直接费 |  | 元 |  |  |  | 19857.59
1.1 | 人工费 |  | 元 |  |  |  | 2226.99
| 人工 |  | 工时 |  | 347 | 3.46 | 1200.62
| 人工 |  | 工时 |  | 47.38 | 3.46 | 163.93
| 人工 |  | 工时 |  | 249.26 | 3.46 | 862.44
1.2 | 材料费 |  | 元 |  |  |  | 13835.72
| 水 |  | m³ |  | 120 | 3.87 | 464.4
| C25纯混凝土 | 42.5MPa 2级配 水灰比0.55 最大粒径40mm | m³ |  | 103 | 126.81 | 13061.43
| 其他材料费 |  | % |  | 2 | 13525.83 | 270.52
| 零星材料费 |  | % |  | 6 | 211.23 | 12.67
| 零星材料费 |  | % |  | 2 | 1335.23 | 26.7
1.3 | 机械使用费 |  | 元 |  |  |  | 1907.96
| 振动器 | 插入式 功率1.1kW | 台时 |  | 20 | 2.18 | 43.6
| 风(砂)水枪 | 耗风量6m³/min | 台时 |  | 26 | 46.85 | 1218.1
| 其他机械费 |  | % |  | 10 | 1261.7 | 126.17
| 双胶轮车 |  | 台时 |  | 57.68 | 0.82 | 47.3
| 混凝土搅拌机 | 出料0.4m³ | 台时 |  | 18.54 | 21.72 | 402.69
| 双胶轮车 |  | 台时 |  | 85.49 | 0.82 | 70.1
1.4 | 其他直接费 |  | 元 |  | 4.5% | 17970.67 | 808.68
1.5 | 现场经费 |  | 元 |  | 6% | 17970.67 | 1078.24
2 | 施工管理费 |  | 元 |  | 3.7% | 19857.59 | 734.73
3 | 社会保障及企业计提费 |  | 元 |  | 32.8% | 2310.38 | 757.8
4 | 企业利润 |  | 元 |  | 7% | 21350.12 | 1494.51
5 | 价差 |  | 元 |  |  |  | 37567.34
| 人工 |  | 工时 |  | 643.64 | 4 | 2574.56
| 机械工 |  | 工时 |  | 24.102 | 4 | 96.41
| 水泥 | 42.5MPa | t |  | 35.0358 | 198.98 | 6971.42
工程单价计算表
C25钢筋砼吸水坑 工程
单价编号： | 23 |  |  | 定额单位：100m³
施工方法： | 定额编号:04113+04278*1.03+04264*1.03。 其他混凝土，基础 装、运、卸、清洗。 场内配运水泥、骨料、投料、加水、加外加剂、搅拌、出料、清洗。
序号 | 名称 | 型号规格 | 计量单位 |  | 数量 | 单价(元) | 合价(元)
| 碎石 |  | m³ |  | 86.6671 | 175.4 | 15201.41
| 中砂 |  | m³ |  | 54.4067 | 233.86 | 12723.54
6 | 风险金 |  | 元 |  | 0% | 60411.97 | 0
7 | 税金 |  | 元 |  | 9% | 60411.97 | 5437.08
| 合计 |  | 元 |  |  |  | 65849.05
| 单价 |  | 元 |  |  |  | 658.49
工程单价计算表
C25砼预制井盖板 工程
单价编号： | 24 |  |  | 定额单位：100m³
施工方法： | 定额编号:04214+04246+04182。 装、运、卸、堆、空回。 连接铁件的安装、构件吊装校正、焊接固定及临时固定、填缝灌浆。 模板制作、拆除、修理、混凝土拌和、场内运输、浇筑、养护、堆放。
序号 | 名称 | 型号规格 | 计量单位 |  | 数量 | 单价(元) | 合价(元)
1 | 直接费 |  | 元 |  |  |  | 29407.28
1.1 | 人工费 |  | 元 |  |  |  | 7843.82
| 人工 |  | 工时 |  | 158 | 3.46 | 546.68
| 人工 |  | 工时 |  | 344 | 3.46 | 1190.24
| 人工 |  | 工时 |  | 1765 | 3.46 | 6106.9
1.2 | 材料费 |  | 元 |  |  |  | 14944.4
| 零星材料费 |  | % |  | 4 | 702.48 | 28.1
| 砂浆 |  | m³ |  | 1.8 | 0 | 0
| 铁丝 |  | kg |  | 13 | 5.5 | 71.5
| 预制混凝土构件 |  | m³ |  | 100 | 0 | 0
| 板枋材 |  | m³ |  | 0.19 | 1061.95 | 201.77
| 圆木 |  | m³ |  | 0.62 | 400 | 248
| 其他材料费 |  | % |  | 3 | 521.27 | 15.64
| 水 |  | m³ |  | 240 | 3.87 | 928.8
| 专用钢模板 |  | kg |  | 91.9 | 3 | 275.7
| 铁件 |  | kg |  | 17.8 | 5.5 | 97.9
| C25纯混凝土 | 42.5MPa 2级配 水灰比0.55 最大粒径40mm | m³ |  | 102 | 126.81 | 12934.62
| 其他材料费 |  | % |  | 1 | 14237.02 | 142.37
1.3 | 机械使用费 |  | 元 |  |  |  | 3824.7
| 双胶轮车 |  | 台时 |  | 190 | 0.82 | 155.8
| 履带起重机 | 油动 起重量15t | 台时 |  | 29.6 | 99.38 | 2941.65
| 其他机械费 |  | % |  | 2 | 2941.65 | 58.83
| 混凝土搅拌机 | 出料0.4m³ | 台时 |  | 18.36 | 21.72 | 398.78
| 振动器 | 平板式 功率2.2kW | 台时 |  | 29.92 | 3.17 | 94.85
| 载重汽车 | 载重量5t | 台时 |  | 1.28 | 42.94 | 54.96
| 双胶轮车 |  | 台时 |  | 92.8 | 0.82 | 76.1
| 其他机械费 |  | % |  | 7 | 624.69 | 43.73
1.4 | 其他直接费 |  | 元 |  | 4.5% | 26612.92 | 1197.58
工程单价计算表
C25砼预制井盖板 工程
单价编号： | 24 |  |  | 定额单位：100m³
施工方法： | 定额编号:04214+04246+04182。 装、运、卸、堆、空回。 连接铁件的安装、构件吊装校正、焊接固定及临时固定、填缝灌浆。 模板制作、拆除、修理、混凝土拌和、场内运输、浇筑、养护、堆放。
序号 | 名称 | 型号规格 | 计量单位 |  | 数量 | 单价(元) | 合价(元)
1.5 | 现场经费 |  | 元 |  | 6% | 26612.92 | 1596.78
2 | 施工管理费 |  | 元 |  | 3.7% | 29407.28 | 1088.07
3 | 社会保障及企业计提费 |  | 元 |  | 32.8% | 8177.96 | 2682.37
4 | 企业利润 |  | 元 |  | 7% | 33177.72 | 2322.44
5 | 价差 |  | 元 |  |  |  | 46021.46
| 人工 |  | 工时 |  | 2267 | 4 | 9068
| 机械工 |  | 工时 |  | 96.572 | 4 | 386.29
| 专用钢模板 |  | kg |  | 91.9 | 2.5 | 229.75
| 水泥 | 42.5MPa | t |  | 34.6956 | 198.98 | 6903.73
| 碎石 |  | m³ |  | 85.8257 | 175.4 | 15053.82
| 柴油 | 0# | kg |  | 352.24 | 4.35 | 1532.24
| 汽油 | 93# | kg |  | 9.216 | 6.15 | 56.68
| 圆木 |  | m³ |  | 0.62 | 307.96 | 190.94
| 中砂 |  | m³ |  | 53.8784 | 233.86 | 12600.01
6 | 风险金 |  | 元 |  | 0% | 81521.62 | 0
7 | 税金 |  | 元 |  | 9% | 81521.62 | 7336.95
| 合计 |  | 元 |  |  |  | 88858.57
| 单价 |  | 元 |  |  |  | 888.59
工程单价计算表
C25钢筋砼柱 工程
单价编号： | 25 |  |  | 定额单位：100m³
施工方法： | 定额编号:04097+04278*1.03+04264*1.03。 施工准备、仓面冲（凿）毛、冲洗、清仓、验收、浇筑、养护等。 装、运、卸、清洗。 场内配运水泥、骨料、投料、加水、加外加剂、搅拌、出料、清洗。
序号 | 名称 | 型号规格 | 计量单位 |  | 数量 | 单价(元) | 合价(元)
1 | 直接费 |  | 元 |  |  |  | 21291.78
1.1 | 人工费 |  | 元 |  |  |  | 4711.27
| 人工 |  | 工时 |  | 1065 | 3.46 | 3684.9
| 人工 |  | 工时 |  | 47.38 | 3.46 | 163.93
| 人工 |  | 工时 |  | 249.26 | 3.46 | 862.44
1.2 | 材料费 |  | 元 |  |  |  | 13891.25
| 水 |  | m³ |  | 100 | 3.87 | 387
| C25纯混凝土 | 42.5MPa 2级配 水灰比0.55 最大粒径40mm | m³ |  | 103 | 126.81 | 13061.43
| 其他材料费 |  | % |  | 3 | 13448.43 | 403.45
| 零星材料费 |  | % |  | 6 | 211.23 | 12.67
| 零星材料费 |  | % |  | 2 | 1335.23 | 26.7
1.3 | 机械使用费 |  | 元 |  |  |  | 666.06
| 振动器 | 插入式 功率1.1kW | 台时 |  | 55.8 | 2.18 | 121.64
| 其他机械费 |  | % |  | 20 | 121.64 | 24.33
| 双胶轮车 |  | 台时 |  | 57.68 | 0.82 | 47.3
| 混凝土搅拌机 | 出料0.4m³ | 台时 |  | 18.54 | 21.72 | 402.69
| 双胶轮车 |  | 台时 |  | 85.49 | 0.82 | 70.1
1.4 | 其他直接费 |  | 元 |  | 4.5% | 19268.58 | 867.09
1.5 | 现场经费 |  | 元 |  | 6% | 19268.58 | 1156.11
2 | 施工管理费 |  | 元 |  | 3.7% | 21291.78 | 787.8
3 | 社会保障及企业计提费 |  | 元 |  | 32.8% | 4794.66 | 1572.65
4 | 企业利润 |  | 元 |  | 7% | 23652.23 | 1655.66
5 | 价差 |  | 元 |  |  |  | 40439.34
| 人工 |  | 工时 |  | 1361.64 | 4 | 5446.56
| 机械工 |  | 工时 |  | 24.102 | 4 | 96.41
| 水泥 | 42.5MPa | t |  | 35.0358 | 198.98 | 6971.42
| 碎石 |  | m³ |  | 86.6671 | 175.4 | 15201.41
工程单价计算表
C25钢筋砼柱 工程
单价编号： | 25 |  |  | 定额单位：100m³
施工方法： | 定额编号:04097+04278*1.03+04264*1.03。 施工准备、仓面冲（凿）毛、冲洗、清仓、验收、浇筑、养护等。 装、运、卸、清洗。 场内配运水泥、骨料、投料、加水、加外加剂、搅拌、出料、清洗。
序号 | 名称 | 型号规格 | 计量单位 |  | 数量 | 单价(元) | 合价(元)
| 中砂 |  | m³ |  | 54.4067 | 233.86 | 12723.54
6 | 风险金 |  | 元 |  | 0% | 65747.23 | 0
7 | 税金 |  | 元 |  | 9% | 65747.23 | 5917.25
| 合计 |  | 元 |  |  |  | 71664.48
| 单价 |  | 元 |  |  |  | 716.64
工程单价计算表
C20钢筋砼底板，厚200mm 工程
单价编号： | 26 |  |  | 定额单位：100m³
施工方法： | 定额编号:04036+04278*1.03+04264*1.03。 施工准备、仓面冲（凿）毛、冲洗、清仓、验收、浇筑、养护等。 装、运、卸、清洗。 场内配运水泥、骨料、投料、加水、加外加剂、搅拌、出料、清洗。
序号 | 名称 | 型号规格 | 计量单位 |  | 数量 | 单价(元) | 合价(元)
1 | 直接费 |  | 元 |  |  |  | 19564.16
1.1 | 人工费 |  | 元 |  |  |  | 2365.39
| 人工 |  | 工时 |  | 387 | 3.46 | 1339.02
| 人工 |  | 工时 |  | 47.38 | 3.46 | 163.93
| 人工 |  | 工时 |  | 249.26 | 3.46 | 862.44
1.2 | 材料费 |  | 元 |  |  |  | 12768.33
| 水 |  | m³ |  | 100 | 3.87 | 387
| C20纯混凝土 | 42.5MPa 2级配 水灰比0.6 最大粒径40mm | m³ |  | 103 | 119.21 | 12278.63
| 其他材料费 |  | % |  | 0.5 | 12665.63 | 63.33
| 零星材料费 |  | % |  | 6 | 211.23 | 12.67
| 零星材料费 |  | % |  | 2 | 1335.23 | 26.7
1.3 | 机械使用费 |  | 元 |  |  |  | 2571.4
| 振动器 | 变频机组 容量4.5kVA | 台时 |  | 18.73 | 9.57 | 179.25
| 风(砂)水枪 | 耗风量6m³/min | 台时 |  | 33.53 | 46.85 | 1570.88
| 离心水泵 | 单级双吸 功率20kW | 台时 |  | 9.55 | 29.41 | 280.87
| 其他机械费 |  | % |  | 1 | 2031 | 20.31
| 双胶轮车 |  | 台时 |  | 57.68 | 0.82 | 47.3
| 混凝土搅拌机 | 出料0.4m³ | 台时 |  | 18.54 | 21.72 | 402.69
| 双胶轮车 |  | 台时 |  | 85.49 | 0.82 | 70.1
1.4 | 其他直接费 |  | 元 |  | 4.5% | 17705.12 | 796.73
1.5 | 现场经费 |  | 元 |  | 6% | 17705.12 | 1062.31
2 | 施工管理费 |  | 元 |  | 3.7% | 19564.16 | 723.87
3 | 社会保障及企业计提费 |  | 元 |  | 32.8% | 2491.74 | 817.29
4 | 企业利润 |  | 元 |  | 7% | 21105.32 | 1477.37
5 | 价差 |  | 元 |  |  |  | 37620.89
| 人工 |  | 工时 |  | 683.64 | 4 | 2734.56
| 机械工 |  | 工时 |  | 36.517 | 4 | 146.07
| 水泥 | 42.5MPa | t |  | 31.6413 | 198.98 | 6295.98
工程单价计算表
C20钢筋砼底板，厚200mm 工程
单价编号： | 26 |  |  | 定额单位：100m³
施工方法： | 定额编号:04036+04278*1.03+04264*1.03。 施工准备、仓面冲（凿）毛、冲洗、清仓、验收、浇筑、养护等。 装、运、卸、清洗。 场内配运水泥、骨料、投料、加水、加外加剂、搅拌、出料、清洗。
序号 | 名称 | 型号规格 | 计量单位 |  | 数量 | 单价(元) | 合价(元)
| 碎石 |  | m³ |  | 86.6671 | 175.4 | 15201.41
| 中砂 |  | m³ |  | 56.6273 | 233.86 | 13242.87
6 | 风险金 |  | 元 |  | 0% | 60203.58 | 0
7 | 税金 |  | 元 |  | 9% | 60203.58 | 5418.32
| 合计 |  | 元 |  |  |  | 65621.9
| 单价 |  | 元 |  |  |  | 656.22
工程单价计算表
C20钢筋砼池壁，厚200mm 工程
单价编号： | 27 |  |  | 定额单位：100m³
施工方法： | 定额编号:04072+04278*1.03+04264*1.03。 施工准备、仓面冲（凿）毛、冲洗、清仓、验收、浇筑、养护等。 装、运、卸、清洗。 场内配运水泥、骨料、投料、加水、加外加剂、搅拌、出料、清洗。
序号 | 名称 | 型号规格 | 计量单位 |  | 数量 | 单价(元) | 合价(元)
1 | 直接费 |  | 元 |  |  |  | 21142.38
1.1 | 人工费 |  | 元 |  |  |  | 3863.57
| 人工 |  | 工时 |  | 820 | 3.46 | 2837.2
| 人工 |  | 工时 |  | 47.38 | 3.46 | 163.93
| 人工 |  | 工时 |  | 249.26 | 3.46 | 862.44
1.2 | 材料费 |  | 元 |  |  |  | 12918.84
| 水 |  | m³ |  | 90 | 3.87 | 348.3
| C20纯混凝土 | 42.5MPa 2级配 水灰比0.6 最大粒径40mm | m³ |  | 103 | 119.21 | 12278.63
| 其他材料费 |  | % |  | 2 | 12626.93 | 252.54
| 零星材料费 |  | % |  | 6 | 211.23 | 12.67
| 零星材料费 |  | % |  | 2 | 1335.23 | 26.7
1.3 | 机械使用费 |  | 元 |  |  |  | 2350.97
| 混凝土输送泵 | 输出量30m³/h | 台时 |  | 11.98 | 82.2 | 984.76
| 振动器 | 插入式 功率1.1kW | 台时 |  | 50.81 | 2.18 | 110.77
| 风(砂)水枪 | 耗风量6m³/min | 台时 |  | 11.2 | 46.85 | 524.72
| 其他机械费 |  | % |  | 13 | 1620.25 | 210.63
| 双胶轮车 |  | 台时 |  | 57.68 | 0.82 | 47.3
| 混凝土搅拌机 | 出料0.4m³ | 台时 |  | 18.54 | 21.72 | 402.69
| 双胶轮车 |  | 台时 |  | 85.49 | 0.82 | 70.1
1.4 | 其他直接费 |  | 元 |  | 4.5% | 19133.38 | 861
1.5 | 现场经费 |  | 元 |  | 6% | 19133.38 | 1148
2 | 施工管理费 |  | 元 |  | 3.7% | 21142.38 | 782.27
3 | 社会保障及企业计提费 |  | 元 |  | 32.8% | 4046.44 | 1327.23
4 | 企业利润 |  | 元 |  | 7% | 23251.88 | 1627.63
5 | 价差 |  | 元 |  |  |  | 39418.24
| 人工 |  | 工时 |  | 1116.64 | 4 | 4466.56
| 机械工 |  | 工时 |  | 52.854 | 4 | 211.42
| 水泥 | 42.5MPa | t |  | 31.6413 | 198.98 | 6295.98
工程单价计算表
C20钢筋砼池壁，厚200mm 工程
单价编号： | 27 |  |  | 定额单位：100m³
施工方法： | 定额编号:04072+04278*1.03+04264*1.03。 施工准备、仓面冲（凿）毛、冲洗、清仓、验收、浇筑、养护等。 装、运、卸、清洗。 场内配运水泥、骨料、投料、加水、加外加剂、搅拌、出料、清洗。
序号 | 名称 | 型号规格 | 计量单位 |  | 数量 | 单价(元) | 合价(元)
| 碎石 |  | m³ |  | 86.6671 | 175.4 | 15201.41
| 中砂 |  | m³ |  | 56.6273 | 233.86 | 13242.87
6 | 风险金 |  | 元 |  | 0% | 64297.75 | 0
7 | 税金 |  | 元 |  | 9% | 64297.75 | 5786.8
| 合计 |  | 元 |  |  |  | 70084.55
| 单价 |  | 元 |  |  |  | 700.85
工程单价计算表
C25钢筋砼顶板，厚100mm 工程
单价编号： | 28 |  |  | 定额单位：100m³
施工方法： | 定额编号:04095+04278*1.03+04264*1.03。 施工准备、仓面冲（凿）毛、冲洗、清仓、验收、浇筑、养护等。 装、运、卸、清洗。 场内配运水泥、骨料、投料、加水、加外加剂、搅拌、出料、清洗。
序号 | 名称 | 型号规格 | 计量单位 |  | 数量 | 单价(元) | 合价(元)
1 | 直接费 |  | 元 |  |  |  | 19333.84
1.1 | 人工费 |  | 元 |  |  |  | 2943.21
| 人工 |  | 工时 |  | 554 | 3.46 | 1916.84
| 人工 |  | 工时 |  | 47.38 | 3.46 | 163.93
| 人工 |  | 工时 |  | 249.26 | 3.46 | 862.44
1.2 | 材料费 |  | 元 |  |  |  | 13851.39
| 水 |  | m³ |  | 90 | 3.87 | 348.3
| C25纯混凝土 | 42.5MPa 2级配 水灰比0.55 最大粒径40mm | m³ |  | 103 | 126.81 | 13061.43
| 其他材料费 |  | % |  | 3 | 13409.73 | 402.29
| 零星材料费 |  | % |  | 6 | 211.23 | 12.67
| 零星材料费 |  | % |  | 2 | 1335.23 | 26.7
1.3 | 机械使用费 |  | 元 |  |  |  | 702.09
| 振动器 | 插入式 功率1.1kW | 台时 |  | 28.35 | 2.18 | 61.8
| 振动器 | 平板式 功率2.2kW | 台时 |  | 28.35 | 3.17 | 89.87
| 其他机械费 |  | % |  | 20 | 151.67 | 30.33
| 双胶轮车 |  | 台时 |  | 57.68 | 0.82 | 47.3
| 混凝土搅拌机 | 出料0.4m³ | 台时 |  | 18.54 | 21.72 | 402.69
| 双胶轮车 |  | 台时 |  | 85.49 | 0.82 | 70.1
1.4 | 其他直接费 |  | 元 |  | 4.5% | 17496.69 | 787.35
1.5 | 现场经费 |  | 元 |  | 6% | 17496.69 | 1049.8
2 | 施工管理费 |  | 元 |  | 3.7% | 19333.84 | 715.35
3 | 社会保障及企业计提费 |  | 元 |  | 32.8% | 3026.6 | 992.72
4 | 企业利润 |  | 元 |  | 7% | 21041.91 | 1472.93
5 | 价差 |  | 元 |  |  |  | 38395.34
| 人工 |  | 工时 |  | 850.64 | 4 | 3402.56
| 机械工 |  | 工时 |  | 24.102 | 4 | 96.41
| 水泥 | 42.5MPa | t |  | 35.0358 | 198.98 | 6971.42
工程单价计算表
C25钢筋砼顶板，厚100mm 工程
单价编号： | 28 |  |  | 定额单位：100m³
施工方法： | 定额编号:04095+04278*1.03+04264*1.03。 施工准备、仓面冲（凿）毛、冲洗、清仓、验收、浇筑、养护等。 装、运、卸、清洗。 场内配运水泥、骨料、投料、加水、加外加剂、搅拌、出料、清洗。
序号 | 名称 | 型号规格 | 计量单位 |  | 数量 | 单价(元) | 合价(元)
| 碎石 |  | m³ |  | 86.6671 | 175.4 | 15201.41
| 中砂 |  | m³ |  | 54.4067 | 233.86 | 12723.54
6 | 风险金 |  | 元 |  | 0% | 60910.18 | 0
7 | 税金 |  | 元 |  | 9% | 60910.18 | 5481.92
| 合计 |  | 元 |  |  |  | 66392.1
| 单价 |  | 元 |  |  |  | 663.92
工程单价计算表
C15砼管道镇墩 工程
单价编号： | 29 |  |  | 定额单位：100m³
施工方法： | 定额编号:04114+04278*1.03+04264*1.03。 其他混凝土，镇(支)墩 装、运、卸、清洗。 场内配运水泥、骨料、投料、加水、加外加剂、搅拌、出料、清洗。
序号 | 名称 | 型号规格 | 计量单位 |  | 数量 | 单价(元) | 合价(元)
1 | 直接费 |  | 元 |  |  |  | 15816.9
1.1 | 人工费 |  | 元 |  |  |  | 2164.71
| 人工 |  | 工时 |  | 329 | 3.46 | 1138.34
| 人工 |  | 工时 |  | 47.38 | 3.46 | 163.93
| 人工 |  | 工时 |  | 249.26 | 3.46 | 862.44
1.2 | 材料费 |  | 元 |  |  |  | 11580.19
| 水 |  | m³ |  | 100 | 3.87 | 387
| C15纯混凝土 | 42.5MPa 2级配 水灰比0.65 最大粒径40mm | m³ |  | 103 | 103.98 | 10709.94
| 其他材料费 |  | % |  | 4 | 11096.94 | 443.88
| 零星材料费 |  | % |  | 6 | 211.23 | 12.67
| 零星材料费 |  | % |  | 2 | 1335.23 | 26.7
1.3 | 机械使用费 |  | 元 |  |  |  | 569.03
| 振动器 | 插入式 功率1.1kW | 台时 |  | 20.41 | 2.18 | 44.49
| 其他机械费 |  | % |  | 10 | 44.49 | 4.45
| 双胶轮车 |  | 台时 |  | 57.68 | 0.82 | 47.3
| 混凝土搅拌机 | 出料0.4m³ | 台时 |  | 18.54 | 21.72 | 402.69
| 双胶轮车 |  | 台时 |  | 85.49 | 0.82 | 70.1
1.4 | 其他直接费 |  | 元 |  | 4.5% | 14313.93 | 644.13
1.5 | 现场经费 |  | 元 |  | 6% | 14313.93 | 858.84
2 | 施工管理费 |  | 元 |  | 3.7% | 15816.9 | 585.23
3 | 社会保障及企业计提费 |  | 元 |  | 32.8% | 2248.1 | 737.38
4 | 企业利润 |  | 元 |  | 7% | 17139.51 | 1199.77
5 | 价差 |  | 元 |  |  |  | 36323.29
| 人工 |  | 工时 |  | 625.64 | 4 | 2502.56
| 机械工 |  | 工时 |  | 24.102 | 4 | 96.41
| 水泥 | 42.5MPa | t |  | 25.2306 | 198.98 | 5020.38
| 碎石 |  | m³ |  | 86.6671 | 175.4 | 15201.41
工程单价计算表
C15砼管道镇墩 工程
单价编号： | 29 |  |  | 定额单位：100m³
施工方法： | 定额编号:04114+04278*1.03+04264*1.03。 其他混凝土，镇(支)墩 装、运、卸、清洗。 场内配运水泥、骨料、投料、加水、加外加剂、搅拌、出料、清洗。
序号 | 名称 | 型号规格 | 计量单位 |  | 数量 | 单价(元) | 合价(元)
| 中砂 |  | m³ |  | 57.7377 | 233.86 | 13502.53
6 | 风险金 |  | 元 |  | 0% | 54662.57 | 0
7 | 税金 |  | 元 |  | 9% | 54662.57 | 4919.63
| 合计 |  | 元 |  |  |  | 59582.2
| 单价 |  | 元 |  |  |  | 595.82
工程单价计算表
凿除混凝土路面 工程
单价编号： | 30 |  |  | 定额单位：100m³
施工方法： | 定额编号:04442。 风镐凿除、清渣堆方等。
序号 | 名称 | 型号规格 | 计量单位 |  | 数量 | 单价(元) | 合价(元)
1 | 直接费 |  | 元 |  |  |  | 6442.63
1.1 | 人工费 |  | 元 |  |  |  | 2705.72
| 人工 |  | 工时 |  | 782 | 3.46 | 2705.72
1.2 | 材料费 |  | 元 |  |  |  | 201.13
| 空心钢 |  | kg |  | 6.27 | 3 | 18.81
| 煤 |  | kg |  | 186 | 0.8 | 148.8
| 其他材料费 |  | % |  | 20 | 167.61 | 33.52
1.3 | 机械使用费 |  | 元 |  |  |  | 2923.58
| 风镐(铲) | 手持式 | 台时 |  | 126.48 | 16.6 | 2099.57
| 修钎设备 |  | 台时 |  | 1.92 | 175.39 | 336.75
| 其他机械费 |  | % |  | 20 | 2436.32 | 487.26
1.4 | 其他直接费 |  | 元 |  | 4.5% | 5830.43 | 262.37
1.5 | 现场经费 |  | 元 |  | 6% | 5830.43 | 349.83
2 | 施工管理费 |  | 元 |  | 3.7% | 6442.63 | 238.38
3 | 社会保障及企业计提费 |  | 元 |  | 32.8% | 3175.23 | 1041.48
4 | 企业利润 |  | 元 |  | 7% | 7722.49 | 540.57
5 | 价差 |  | 元 |  |  |  | 3686.46
| 人工 |  | 工时 |  | 782 | 4 | 3128
| 机械工 |  | 工时 |  | 135.696 | 4 | 542.78
| 空心钢 |  | kg |  | 6.27 | 2.5 | 15.68
6 | 风险金 |  | 元 |  | 0% | 11949.52 | 0
7 | 税金 |  | 元 |  | 9% | 11949.52 | 1075.46
| 合计 |  | 元 |  |  |  | 13024.98
| 单价 |  | 元 |  |  |  | 130.25
工程单价计算表
C20坝体（埋石率20%） 工程
单价编号： | 31 |  |  | 定额单位：100m³
施工方法： | 定额编号:04003+04278*1.02+04264*1.02。 人工平仓，机械振捣。 装、运、卸、清洗。 场内配运水泥、骨料、投料、加水、加外加剂、搅拌、出料、清洗。
序号 | 名称 | 型号规格 | 计量单位 |  | 数量 | 单价(元) | 合价(元)
1 | 直接费 |  | 元 |  |  |  | 15287.31
1.1 | 人工费 |  | 元 |  |  |  | 1625.37
| 人工 |  | 工时 |  | 176 | 3.46 | 608.96
| 人工 |  | 工时 |  | 46.92 | 3.46 | 162.34
| 人工 |  | 工时 |  | 246.84 | 3.46 | 854.07
1.2 | 材料费 |  | 元 |  |  |  | 11181.2
| 水 |  | m³ |  | 45 | 3.87 | 174.15
| 块石 |  | m³ |  | 34.068 | 30 | 1022.04
| C20纯混凝土 | 42.5MPa 2级配 水灰比0.6 最大粒径40mm | m³ |  | 81.6 | 119.21 | 9727.54
| 其他材料费 |  | % |  | 2 | 10923.73 | 218.47
| 零星材料费 |  | % |  | 6 | 209.18 | 12.55
| 零星材料费 |  | % |  | 2 | 1322.27 | 26.45
1.3 | 机械使用费 |  | 元 |  |  |  | 1028.1
| 振动器 | 插入式 功率1.5kW | 台时 |  | 9.9 | 3.17 | 31.38
| 振动器 | 变频机组 容量8.5kVA | 台时 |  | 4.95 | 16.59 | 82.12
| 风(砂)水枪 | 耗风量6m³/min | 台时 |  | 7.1 | 46.85 | 332.64
| 其他机械费 |  | % |  | 15 | 446.14 | 66.92
| 双胶轮车 |  | 台时 |  | 57.12 | 0.82 | 46.84
| 混凝土搅拌机 | 出料0.4m³ | 台时 |  | 18.36 | 21.72 | 398.78
| 双胶轮车 |  | 台时 |  | 84.66 | 0.82 | 69.42
1.4 | 其他直接费 |  | 元 |  | 4.5% | 13834.67 | 622.56
1.5 | 现场经费 |  | 元 |  | 6% | 13834.67 | 830.08
2 | 施工管理费 |  | 元 |  | 3.7% | 15287.31 | 565.63
3 | 社会保障及企业计提费 |  | 元 |  | 32.8% | 1707.95 | 560.21
4 | 企业利润 |  | 元 |  | 7% | 16413.15 | 1148.92
5 | 价差 |  | 元 |  |  |  | 35306.86
| 人工 |  | 工时 |  | 469.76 | 4 | 1879.04
| 机械工 |  | 工时 |  | 23.868 | 4 | 95.47
工程单价计算表
C20坝体（埋石率20%） 工程
单价编号： | 31 |  |  | 定额单位：100m³
施工方法： | 定额编号:04003+04278*1.02+04264*1.02。 人工平仓，机械振捣。 装、运、卸、清洗。 场内配运水泥、骨料、投料、加水、加外加剂、搅拌、出料、清洗。
序号 | 名称 | 型号规格 | 计量单位 |  | 数量 | 单价(元) | 合价(元)
| 水泥 | 42.5MPa | t |  | 25.0673 | 198.98 | 4987.89
| 碎石 |  | m³ |  | 68.6605 | 175.4 | 12043.06
| 块石 |  | m³ |  | 34.068 | 170.54 | 5809.96
| 中砂 |  | m³ |  | 44.862 | 233.86 | 10491.44
6 | 风险金 |  | 元 |  | 0% | 52868.93 | 0
7 | 税金 |  | 元 |  | 9% | 52868.93 | 4758.2
| 合计 |  | 元 |  |  |  | 57627.13
| 单价 |  | 元 |  |  |  | 576.27
工程单价计算表
预制C20混凝土板，厚10cm 工程
单价编号： | 32 |  |  | 定额单位：100m³
施工方法： | 定额编号:04182+04214+04246+04278*0.135+04264*0.135。 模板制作、拆除、修理、混凝土拌和、场内运输、浇筑、养护、堆放。 装、运、卸、堆、空回。 连接铁件的安装、构件吊装校正、焊接固定及临时固定、填缝灌浆。 装、运、卸、清洗。 场内配运水泥、骨料、投料、加水、加外加剂、搅拌、出料、清洗。
序号 | 名称 | 型号规格 | 计量单位 |  | 数量 | 单价(元) | 合价(元)
1 | 直接费 |  | 元 |  |  |  | 30603.48
1.1 | 人工费 |  | 元 |  |  |  | 7978.35
| 人工 |  | 工时 |  | 1765 | 3.46 | 6106.9
| 人工 |  | 工时 |  | 158 | 3.46 | 546.68
| 人工 |  | 工时 |  | 344 | 3.46 | 1190.24
| 人工 |  | 工时 |  | 6.21 | 3.46 | 21.49
| 人工 |  | 工时 |  | 32.67 | 3.46 | 113.04
1.2 | 材料费 |  | 元 |  |  |  | 15824.23
| 水 |  | m³ |  | 240 | 3.87 | 928.8
| 专用钢模板 |  | kg |  | 91.9 | 3 | 275.7
| 铁件 |  | kg |  | 17.8 | 5.5 | 97.9
| C20纯混凝土 | 42.5MPa 2级配 水灰比0.6 最大粒径40mm | m³ |  | 102 | 119.21 | 12159.42
| 其他材料费 |  | % |  | 1 | 13461.82 | 134.62
| 零星材料费 |  | % |  | 4 | 702.48 | 28.1
| 砂浆 |  | m³ |  | 1.8 | 0 | 0
| 铁丝 |  | kg |  | 13 | 5.5 | 71.5
| 板枋材 |  | m³ |  | 0.19 | 1061.95 | 201.77
| 圆木 |  | m³ |  | 0.62 | 400 | 248
| C20纯混凝土 | 42.5MPa 2级配 水灰比0.6 最大粒径40mm | m³ |  | 13.5 | 119.21 | 1609.34
| 其他材料费 |  | % |  | 3 | 2130.61 | 63.92
| 零星材料费 |  | % |  | 6 | 27.69 | 1.66
| 零星材料费 |  | % |  | 2 | 175.01 | 3.5
1.3 | 机械使用费 |  | 元 |  |  |  | 3892.87
| 混凝土搅拌机 | 出料0.4m³ | 台时 |  | 18.36 | 21.72 | 398.78
| 振动器 | 平板式 功率2.2kW | 台时 |  | 29.92 | 3.17 | 94.85
| 载重汽车 | 载重量5t | 台时 |  | 1.28 | 42.94 | 54.96
| 双胶轮车 |  | 台时 |  | 92.8 | 0.82 | 76.1
工程单价计算表
预制C20混凝土板，厚10cm 工程
单价编号： | 32 |  |  | 定额单位：100m³
施工方法： | 定额编号:04182+04214+04246+04278*0.135+04264*0.135。 模板制作、拆除、修理、混凝土拌和、场内运输、浇筑、养护、堆放。 装、运、卸、堆、空回。 连接铁件的安装、构件吊装校正、焊接固定及临时固定、填缝灌浆。 装、运、卸、清洗。 场内配运水泥、骨料、投料、加水、加外加剂、搅拌、出料、清洗。
序号 | 名称 | 型号规格 | 计量单位 |  | 数量 | 单价(元) | 合价(元)
| 其他机械费 |  | % |  | 7 | 624.69 | 43.73
| 双胶轮车 |  | 台时 |  | 190 | 0.82 | 155.8
| 履带起重机 | 油动 起重量15t | 台时 |  | 29.6 | 99.38 | 2941.65
| 其他机械费 |  | % |  | 2 | 2941.65 | 58.83
| 双胶轮车 |  | 台时 |  | 7.56 | 0.82 | 6.2
| 混凝土搅拌机 | 出料0.4m³ | 台时 |  | 2.43 | 21.72 | 52.78
| 双胶轮车 |  | 台时 |  | 11.205 | 0.82 | 9.19
1.4 | 其他直接费 |  | 元 |  | 4.5% | 27695.45 | 1246.3
1.5 | 现场经费 |  | 元 |  | 6% | 27695.45 | 1661.73
2 | 施工管理费 |  | 元 |  | 3.7% | 30603.48 | 1132.33
3 | 社会保障及企业计提费 |  | 元 |  | 32.8% | 8323.42 | 2730.08
4 | 企业利润 |  | 元 |  | 7% | 34465.89 | 2412.61
5 | 价差 |  | 元 |  |  |  | 50588.36
| 人工 |  | 工时 |  | 2305.88 | 4 | 9223.52
| 机械工 |  | 工时 |  | 99.731 | 4 | 398.92
| 专用钢模板 |  | kg |  | 91.9 | 2.5 | 229.75
| 水泥 | 42.5MPa | t |  | 35.4813 | 198.98 | 7060.06
| 碎石 |  | m³ |  | 97.1849 | 175.4 | 17046.24
| 柴油 | 0# | kg |  | 352.24 | 4.35 | 1532.24
| 汽油 | 93# | kg |  | 9.216 | 6.15 | 56.68
| 圆木 |  | m³ |  | 0.62 | 307.96 | 190.94
| 中砂 |  | m³ |  | 63.4996 | 233.86 | 14850.01
6 | 风险金 |  | 元 |  | 0% | 87466.86 | 0
7 | 税金 |  | 元 |  | 9% | 87466.86 | 7872.02
| 合计 |  | 元 |  |  |  | 95338.88
| 单价 |  | 元 |  |  |  | 953.39
工程单价计算表
一般钢筋制作安装，人工 工程
单价编号： | 36 |  |  | 定额单位：t
施工方法： | 定额编号:04430。 回直、除锈、切断、弯制、焊接、绑扎、加工场到施工场地运输。
序号 | 名称 | 型号规格 | 计量单位 |  | 数量 | 单价(元) | 合价(元)
1 | 直接费 |  | 元 |  |  |  | 4149.8
1.1 | 人工费 |  | 元 |  |  |  | 384.06
| 人工 |  | 工时 |  | 111 | 3.46 | 384.06
1.2 | 材料费 |  | 元 |  |  |  | 3307.93
| 钢筋 |  | t |  | 1.07 | 3000 | 3210
| 铁丝 |  | kg |  | 4 | 5.5 | 22
| 焊条 |  | kg |  | 7.22 | 5.98 | 43.18
| 其他材料费 |  | % |  | 1 | 3275.18 | 32.75
1.3 | 机械使用费 |  | 元 |  |  |  | 168.29
| 载重汽车 | 载重量5t | 台时 |  | 0.45 | 42.94 | 19.32
| 电焊机 | 交流25kVA | 台时 |  | 10 | 14.73 | 147.3
| 其他机械费 |  | % |  | 1 | 166.62 | 1.67
1.4 | 其他直接费 |  | 元 |  | 4.5% | 3860.28 | 173.71
1.5 | 现场经费 |  | 元 |  | 3% | 3860.28 | 115.81
2 | 施工管理费 |  | 元 |  | 3.5% | 4149.8 | 145.24
3 | 社会保障及企业计提费 |  | 元 |  | 32.8% | 386.08 | 126.63
4 | 企业利润 |  | 元 |  | 7% | 4421.67 | 309.52
5 | 价差 |  | 元 |  |  |  | 1410.66
| 人工 |  | 工时 |  | 111 | 4 | 444
| 机械工 |  | 工时 |  | 0.585 | 4 | 2.34
| 钢筋 |  | t |  | 1.07 | 882.61 | 944.39
| 汽油 | 93# | kg |  | 3.24 | 6.15 | 19.93
6 | 风险金 |  | 元 |  | 0% | 6141.85 | 0
7 | 税金 |  | 元 |  | 9% | 6141.85 | 552.77
| 合计 |  | 元 |  |  |  | 6694.62
| 单价 |  | 元 |  |  |  | 6694.62
工程单价计算表
水池木模板制作与安装、拆除 工程
单价编号： | 37 |  |  | 定额单位：100m²
施工方法： | 定额编号:GJB0509+GJB0511。 水箱(水池)木模板制作 贮水池木模板安装、拆除
序号 | 名称 | 型号规格 | 计量单位 |  | 数量 | 单价(元) | 合价(元)
1 | 直接费 |  | 元 |  |  |  | 6103.58
1.1 | 人工费 |  | 元 |  |  |  | 1823.42
| 人工 |  | 工时 |  | 341 | 3.46 | 1179.86
| 人工 |  | 工时 |  | 186 | 3.46 | 643.56
1.2 | 材料费 |  | 元 |  |  |  | 2572.63
| 锯材 |  | m³ |  | 1.75 | 800 | 1400
| 铁钉 |  | kg |  | 17.5 | 6.84 | 119.7
| 铁件 |  | kg |  | 26.3 | 5.5 | 144.65
| 其他材料费 |  | % |  | 2 | 1664.35 | 33.29
| 铁钉 |  | kg |  | 5.9 | 6.84 | 40.36
| 铁件 |  | kg |  | 142 | 5.5 | 781
| 铁丝 |  | kg |  | 5 | 5.5 | 27.5
| 焊条 |  | kg |  | 1.5 | 5.98 | 8.97
| 其他材料费 |  | % |  | 2 | 857.83 | 17.16
1.3 | 机械使用费 |  | 元 |  |  |  | 1127.55
| 载重汽车 | 载重量4t | 台时 |  | 3.2 | 41.36 | 132.35
| 钢筋弯曲机 | 直径6～40 | 台时 |  | 0.36 | 12.36 | 4.45
| 钢筋切断机 | 功率20kW | 台时 |  | 0.72 | 24.07 | 17.33
| 圆盘锯 |  | 台时 |  | 13.27 | 16.66 | 221.08
| 双面刨床 |  | 台时 |  | 4.73 | 15.28 | 72.27
| 其他机械费 |  | % |  | 5 | 447.48 | 22.37
| 汽车起重机 | 起重量5t | 台时 |  | 12.18 | 49.56 | 603.64
| 电焊机 | 交流25kVA | 台时 |  | 3.67 | 14.73 | 54.06
1.4 | 其他直接费 |  | 元 |  | 4.5% | 5523.6 | 248.56
1.5 | 现场经费 |  | 元 |  | 6% | 5523.6 | 331.42
2 | 施工管理费 |  | 元 |  | 5.7% | 6103.58 | 347.9
3 | 社会保障及企业计提费 |  | 元 |  | 32.8% | 2087.93 | 684.84
4 | 企业利润 |  | 元 |  | 7% | 7136.32 | 499.54
5 | 价差 |  | 元 |  |  |  | 3293.49
| 人工 |  | 工时 |  | 527 | 4 | 2108
工程单价计算表
水池木模板制作与安装、拆除 工程
单价编号： | 37 |  |  | 定额单位：100m²
施工方法： | 定额编号:GJB0509+GJB0511。 水箱(水池)木模板制作 贮水池木模板安装、拆除
序号 | 名称 | 型号规格 | 计量单位 |  | 数量 | 单价(元) | 合价(元)
| 机械工 |  | 工时 |  | 76.447 | 4 | 305.79
| 汽油 | 93# | kg |  | 93.684 | 6.15 | 576.16
| 锯材 |  | m³ |  | 1.75 | 173.45 | 303.54
6 | 风险金 |  | 元 |  | 0% | 10929.35 | 0
7 | 税金 |  | 元 |  | 9% | 10929.35 | 983.64
| 合计 |  | 元 |  |  |  | 11912.99
| 单价 |  | 元 |  |  |  | 119.13
工程单价计算表
普通平面木模板制作与安装、拆除 工程
单价编号： | 38 |  |  | 定额单位：100m²
施工方法： | 定额编号:05006+05007。 模板制作，立柱、围令制作，预埋铁件制作，模板运输；模板安装、拆除、除灰、刷脱模剂，维修、倒拉筋割断。
序号 | 名称 | 型号规格 | 计量单位 |  | 数量 | 单价(元) | 合价(元)
1 | 直接费 |  | 元 |  |  |  | 6551.22
1.1 | 人工费 |  | 元 |  |  |  | 823.48
| 人工 |  | 工时 |  | 67 | 3.46 | 231.82
| 人工 |  | 工时 |  | 171 | 3.46 | 591.66
1.2 | 材料费 |  | 元 |  |  |  | 4177.24
| 锯材 |  | m³ |  | 2.24 | 800 | 1792
| 铁钉 |  | kg |  | 4.23 | 6.84 | 28.93
| 铁件 |  | kg |  | 20.69 | 5.5 | 113.8
| 其他材料费 |  | % |  | 2 | 1934.73 | 38.69
| 铁钉 |  | kg |  | 1.17 | 6.84 | 8
| 铁丝 |  | kg |  | 1.04 | 5.5 | 5.72
| 预埋铁件 |  | kg |  | 312.82 | 5.5 | 1720.51
| 混凝土柱 |  | m³ |  | 0.99 | 400 | 396
| 焊条 |  | kg |  | 5.08 | 5.98 | 30.38
| 其他材料费 |  | % |  | 2 | 2160.61 | 43.21
1.3 | 机械使用费 |  | 元 |  |  |  | 927.99
| 载重汽车 | 载重量5t | 台时 |  | 1.63 | 42.94 | 69.99
| 钢筋弯曲机 | 直径6～40 | 台时 |  | 0.43 | 12.36 | 5.31
| 钢筋切断机 | 功率20kW | 台时 |  | 0.16 | 24.07 | 3.85
| 圆盘锯 |  | 台时 |  | 4.55 | 16.66 | 75.8
| 双面刨床 |  | 台时 |  | 3.8 | 15.28 | 58.06
| 其他机械费 |  | % |  | 5 | 213.01 | 10.65
| 汽车起重机 | 起重量5t | 台时 |  | 11.6 | 49.56 | 574.9
| 电焊机 | 交流25kVA | 台时 |  | 6.51 | 14.73 | 95.89
| 其他机械费 |  | % |  | 5 | 670.79 | 33.54
1.4 | 其他直接费 |  | 元 |  | 4.5% | 5928.71 | 266.79
1.5 | 现场经费 |  | 元 |  | 6% | 5928.71 | 355.72
2 | 施工管理费 |  | 元 |  | 5.7% | 6551.22 | 373.42
3 | 社会保障及企业计提费 |  | 元 |  | 32.8% | 996.7 | 326.92
4 | 企业利润 |  | 元 |  | 7% | 7251.56 | 507.61
工程单价计算表
普通平面木模板制作与安装、拆除 工程
单价编号： | 38 |  |  | 定额单位：100m²
施工方法： | 定额编号:05006+05007。 模板制作，立柱、围令制作，预埋铁件制作，模板运输；模板安装、拆除、除灰、刷脱模剂，维修、倒拉筋割断。
序号 | 名称 | 型号规格 | 计量单位 |  | 数量 | 单价(元) | 合价(元)
5 | 价差 |  | 元 |  |  |  | 2026.74
| 人工 |  | 工时 |  | 238 | 4 | 952
| 机械工 |  | 工时 |  | 50.066 | 4 | 200.26
| 汽油 | 93# | kg |  | 79.016 | 6.15 | 485.95
| 锯材 |  | m³ |  | 2.24 | 173.45 | 388.53
6 | 风险金 |  | 元 |  | 0% | 9785.91 | 0
7 | 税金 |  | 元 |  | 9% | 9785.91 | 880.73
| 合计 |  | 元 |  |  |  | 10666.64
| 单价 |  | 元 |  |  |  | 106.67
工程单价计算表
竹制满堂脚手架，基本层高3.6m 工程
单价编号： | 39 |  |  | 定额单位：100m²
施工方法： | 定额编号:11153*1.05。 场内外材料搬运、绑扎、铺板、拆除及拆除后的材料整理堆放。
序号 | 名称 | 型号规格 | 计量单位 |  | 数量 | 单价(元) | 合价(元)
1 | 直接费 |  | 元 |  |  |  | 1241.38
1.1 | 人工费 |  | 元 |  |  |  | 178.02
| 人工 |  | 工时 |  | 51.45 | 3.46 | 178.02
1.2 | 材料费 |  | 元 |  |  |  | 918.75
| 竹篾 |  | 百根 |  | 8.19 | 100 | 819
| 毛竹 | 统级 | 根 |  | 7.035 | 10 | 70.35
| 木脚手板 |  | m³ |  | 0.042 | 700 | 29.4
1.3 | 机械使用费 |  | 元 |  |  |  | 36.91
| 载重汽车 | 载重量4t | 台时 |  | 0.8925 | 41.36 | 36.91
1.4 | 其他直接费 |  | 元 |  | 4.5% | 1133.68 | 51.02
1.5 | 现场经费 |  | 元 |  | 5% | 1133.68 | 56.68
2 | 施工管理费 |  | 元 |  | 4.8% | 1241.38 | 59.59
3 | 社会保障及企业计提费 |  | 元 |  | 32.8% | 182.03 | 59.71
4 | 企业利润 |  | 元 |  | 7% | 1360.68 | 95.25
5 | 价差 |  | 元 |  |  |  | 249.96
| 人工 |  | 工时 |  | 51.45 | 4 | 205.8
| 机械工 |  | 工时 |  | 1.1603 | 4 | 4.64
| 汽油 | 93# | kg |  | 6.426 | 6.15 | 39.52
6 | 风险金 |  | 元 |  | 0% | 1705.89 | 0
7 | 税金 |  | 元 |  | 9% | 1705.89 | 153.53
| 合计 |  | 元 |  |  |  | 1859.42
| 单价 |  | 元 |  |  |  | 18.59
工程单价计算表
双排竹制外墙脚手架，墙高≤3.6m 工程
单价编号： | 40 |  |  | 定额单位：100m²
施工方法： | 定额编号:11142*1.05。 场内外材料搬运、绑扎、铺板、拆除及拆除后的材料整理堆放。
序号 | 名称 | 型号规格 | 计量单位 |  | 数量 | 单价(元) | 合价(元)
1 | 直接费 |  | 元 |  |  |  | 1358.63
1.1 | 人工费 |  | 元 |  |  |  | 70.48
| 人工 |  | 工时 |  | 20.37 | 3.46 | 70.48
1.2 | 材料费 |  | 元 |  |  |  | 1137.71
| 铁钉 |  | kg |  | 0.756 | 6.84 | 5.17
| 竹篾 |  | 百根 |  | 7.959 | 100 | 795.9
| 毛竹 | 统级 | 根 |  | 15.918 | 10 | 159.18
| 竹脚手板 |  | m² |  | 2.4675 | 30 | 74.03
| 其他材料费 |  | % |  | 10 | 1034.28 | 103.43
1.3 | 机械使用费 |  | 元 |  |  |  | 32.57
| 载重汽车 | 载重量4t | 台时 |  | 0.7875 | 41.36 | 32.57
1.4 | 其他直接费 |  | 元 |  | 4.5% | 1240.76 | 55.83
1.5 | 现场经费 |  | 元 |  | 5% | 1240.76 | 62.04
2 | 施工管理费 |  | 元 |  | 4.8% | 1358.63 | 65.21
3 | 社会保障及企业计提费 |  | 元 |  | 32.8% | 74.02 | 24.28
4 | 企业利润 |  | 元 |  | 7% | 1448.12 | 101.37
5 | 价差 |  | 元 |  |  |  | 120.45
| 人工 |  | 工时 |  | 20.37 | 4 | 81.48
| 机械工 |  | 工时 |  | 1.0237 | 4 | 4.1
| 汽油 | 93# | kg |  | 5.67 | 6.15 | 34.87
6 | 风险金 |  | 元 |  | 0% | 1669.94 | 0
7 | 税金 |  | 元 |  | 9% | 1669.94 | 150.29
| 合计 |  | 元 |  |  |  | 1820.23
| 单价 |  | 元 |  |  |  | 18.2
工程单价计算表
恢复C20混凝土路面 工程
单价编号： | 41 |  |  | 定额单位：1000m²
施工方法： | 定额编号:11132+11133*5。 包括模板制安、混凝土配料、拌和、运输、浇筑、振捣、养护等。
序号 | 名称 | 型号规格 | 计量单位 |  | 数量 | 单价(元) | 合价(元)
1 | 直接费 |  | 元 |  |  |  | 39670.77
1.1 | 人工费 |  | 元 |  |  |  | 8228.57
| 人工 |  | 工时 |  | 1914.7 | 3.46 | 6624.86
| 人工 |  | 工时 |  | 463.5 | 3.46 | 1603.71
1.2 | 材料费 |  | 元 |  |  |  | 24911.3
| 锯材 |  | m³ |  | 0.23 | 800 | 184
| C20纯混凝土 | 42.5MPa 2级配 水灰比0.6 最大粒径40mm | m³ |  | 153 | 119.21 | 18239.13
| 其他材料费 |  | % |  | 2 | 18423.13 | 368.46
| 锯材 |  | m³ |  | 0.05 | 800 | 40
| C20纯混凝土 | 42.5MPa 2级配 水灰比0.6 最大粒径40mm | m³ |  | 51 | 119.21 | 6079.71
1.3 | 机械使用费 |  | 元 |  |  |  | 3089.14
| 混凝土搅拌机 | 出料0.4m³ | 台时 |  | 24 | 21.72 | 521.28
| 自卸汽车 | 载重量8t | 台时 |  | 25 | 67.52 | 1688
| 其他机械费 |  | % |  | 5 | 2209.28 | 110.46
| 混凝土搅拌机 | 出料0.4m³ | 台时 |  | 9 | 21.72 | 195.48
| 自卸汽车 | 载重量8t | 台时 |  | 8.5 | 67.52 | 573.92
1.4 | 其他直接费 |  | 元 |  | 4.5% | 36229.01 | 1630.31
1.5 | 现场经费 |  | 元 |  | 5% | 36229.01 | 1811.45
2 | 施工管理费 |  | 元 |  | 4.8% | 39670.77 | 1904.2
3 | 社会保障及企业计提费 |  | 元 |  | 32.8% | 8527.68 | 2797.08
4 | 企业利润 |  | 元 |  | 7% | 44372.05 | 3106.04
5 | 价差 |  | 元 |  |  |  | 80199.53
| 人工 |  | 工时 |  | 2378.2 | 4 | 9512.8
| 机械工 |  | 工时 |  | 86.45 | 4 | 345.8
| 水泥 | 42.5MPa | t |  | 62.6682 | 198.98 | 12469.72
| 碎石 |  | m³ |  | 171.6513 | 175.4 | 30107.64
| 柴油 | 0# | kg |  | 341.7 | 4.35 | 1486.4
| 锯材 |  | m³ |  | 0.28 | 173.45 | 48.57
工程单价计算表
恢复C20混凝土路面 工程
单价编号： | 41 |  |  | 定额单位：1000m²
施工方法： | 定额编号:11132+11133*5。 包括模板制安、混凝土配料、拌和、运输、浇筑、振捣、养护等。
序号 | 名称 | 型号规格 | 计量单位 |  | 数量 | 单价(元) | 合价(元)
| 中砂 |  | m³ |  | 112.1551 | 233.86 | 26228.6
6 | 风险金 |  | 元 |  | 0% | 127677.62 | 0
7 | 税金 |  | 元 |  | 9% | 127677.62 | 11490.99
| 合计 |  | 元 |  |  |  | 139168.61
| 单价 |  | 元 |  |  |  | 139.17
工程单价计算表
泥结石路面，压实厚15cm 工程
单价编号： | 42 |  |  | 定额单位：1000m²
施工方法： | 定额编号:11126-11127*5。 包括铺料、制浆、灌浆、碾压、铺磨耗层及保护层。
序号 | 名称 | 型号规格 | 计量单位 |  | 数量 | 单价(元) | 合价(元)
1 | 直接费 |  | 元 |  |  |  | 8832.99
1.1 | 人工费 |  | 元 |  |  |  | 1497.49
| 人工 |  | 工时 |  | 566.8 | 3.46 | 1961.13
| 人工 |  | 工时 |  | -134 | 3.46 | -463.64
1.2 | 材料费 |  | 元 |  |  |  | 6032.55
| 碎石 |  | m³ |  | 234 | 30 | 7020
| 石屑 |  | m³ |  | 23 | 30 | 690
| 粘土 |  | m³ |  | 59 | 5 | 295
| 其他材料费 |  | % |  | 1 | 8005 | 80.05
| 碎石 |  | m³ |  | -60 | 30 | -1800
| 石屑 |  | m³ |  | -6 | 30 | -180
| 粘土 |  | m³ |  | -14.5 | 5 | -72.5
1.3 | 机械使用费 |  | 元 |  |  |  | 536.62
| 压路机 | 内燃 重量12～15t | 台时 |  | 10 | 52.61 | 526.1
| 其他机械费 |  | % |  | 2 | 526.1 | 10.52
1.4 | 其他直接费 |  | 元 |  | 4.5% | 8066.66 | 363
1.5 | 现场经费 |  | 元 |  | 5% | 8066.66 | 403.33
2 | 施工管理费 |  | 元 |  | 4.8% | 8832.99 | 423.98
3 | 社会保障及企业计提费 |  | 元 |  | 32.8% | 1580.53 | 518.41
4 | 企业利润 |  | 元 |  | 7% | 9775.38 | 684.28
5 | 价差 |  | 元 |  |  |  | 33027.35
| 人工 |  | 工时 |  | 432.8 | 4 | 1731.2
| 机械工 |  | 工时 |  | 24 | 4 | 96
| 碎石 |  | m³ |  | 174 | 175.4 | 30519.6
| 柴油 | 0# | kg |  | 65 | 4.35 | 282.75
| 石屑 |  | m³ |  | 17 | 23.4 | 397.8
6 | 风险金 |  | 元 |  | 0% | 43487.01 | 0
7 | 税金 |  | 元 |  | 9% | 43487.01 | 3913.83
| 合计 |  | 元 |  |  |  | 47400.84
| 单价 |  | 元 |  |  |  | 47.4
工程单价计算表
DN25国标热镀锌钢管，δ=3.2（配水管） 工程
单价编号： | 43 |  |  | 定额单位：100m
施工方法： | 定额编号:10244。 管材清理及外观检查，调直、切口、套丝、上管件、管道安装、管道试压等。
序号 | 名称 | 型号规格 | 计量单位 |  | 数量 | 单价(元) | 合价(元)
1 | 直接费 |  | 元 |  |  |  | 211.63
1.1 | 人工费 |  | 元 |  |  |  | 110.72
| 人工 |  | 工时 |  | 32 | 3.46 | 110.72
1.2 | 材料费 |  | 元 |  |  |  | 19.04
| 机油 |  | kg |  | 0.7 | 3 | 2.1
| 砂轮片 | 直径200 | 片 |  | 0.1 | 8 | 0.8
| 锯条 |  | 根 |  | 1.2 | 5 | 6
| 铅油 |  | kg |  | 0.3 | 10 | 3
| 其他材料费 |  | % |  | 60 | 11.9 | 7.14
1.3 | 机械使用费 |  | 元 |  |  |  | 24.05
| 切管机 | 9A151 | 台时 |  | 0.5 | 23.85 | 11.93
| 电动套丝机 | 直径39以内 | 台时 |  | 1 | 9.93 | 9.93
| 其他机械费 |  | % |  | 10 | 21.86 | 2.19
1.4 | 其他直接费 |  | 元 |  | 5.2% | 153.81 | 8
1.5 | 现场经费 |  | 元 |  | 45% | 110.72 | 49.82
2 | 施工管理费 |  | 元 |  | 47% | 110.72 | 52.04
3 | 社会保障及企业计提费 |  | 元 |  | 32.8% | 113.14 | 37.11
4 | 企业利润 |  | 元 |  | 7% | 300.78 | 21.05
5 | 装置性材料费 |  | 元 |  |  |  | 0
6 | 价差 |  | 元 |  |  |  | 133.11
| 人工 |  | 工时 |  | 32 | 4 | 128
| 机械工 |  | 工时 |  | 0.7 | 4 | 2.8
| 机油 |  | kg |  | 0.7 | 3.3 | 2.31
7 | 风险金 |  | 元 |  | 0% | 454.94 | 0
8 | 税金 |  | 元 |  | 9% | 454.94 | 40.94
| 合计 |  | 元 |  |  |  | 495.88
| 单价 |  | 元 |  |  |  | 4.96
工程单价计算表
DN32国标热镀锌钢管，δ=3.5（配水管） 工程
单价编号： | 44 |  |  | 定额单位：100m
施工方法： | 定额编号:10245。 管材清理及外观检查，调直、切口、套丝、上管件、管道安装、管道试压等。
序号 | 名称 | 型号规格 | 计量单位 |  | 数量 | 单价(元) | 合价(元)
1 | 直接费 |  | 元 |  |  |  | 254.66
1.1 | 人工费 |  | 元 |  |  |  | 124.56
| 人工 |  | 工时 |  | 36 | 3.46 | 124.56
1.2 | 材料费 |  | 元 |  |  |  | 21.6
| 机油 |  | kg |  | 0.9 | 3 | 2.7
| 砂轮片 | 直径200 | 片 |  | 0.1 | 8 | 0.8
| 锯条 |  | 根 |  | 1.2 | 5 | 6
| 铅油 |  | kg |  | 0.4 | 10 | 4
| 其他材料费 |  | % |  | 60 | 13.5 | 8.1
1.3 | 机械使用费 |  | 元 |  |  |  | 42.63
| 切管机 | 9A151 | 台时 |  | 1 | 23.85 | 23.85
| 电动套丝机 | 直径39以内 | 台时 |  | 1.5 | 9.93 | 14.9
| 其他机械费 |  | % |  | 10 | 38.75 | 3.88
1.4 | 其他直接费 |  | 元 |  | 5.2% | 188.79 | 9.82
1.5 | 现场经费 |  | 元 |  | 45% | 124.56 | 56.05
2 | 施工管理费 |  | 元 |  | 47% | 124.56 | 58.54
3 | 社会保障及企业计提费 |  | 元 |  | 32.8% | 129.4 | 42.44
4 | 企业利润 |  | 元 |  | 7% | 355.64 | 24.89
5 | 装置性材料费 |  | 元 |  |  |  | 0
6 | 价差 |  | 元 |  |  |  | 152.57
| 人工 |  | 工时 |  | 36 | 4 | 144
| 机械工 |  | 工时 |  | 1.4 | 4 | 5.6
| 机油 |  | kg |  | 0.9 | 3.3 | 2.97
7 | 风险金 |  | 元 |  | 0% | 533.1 | 0
8 | 税金 |  | 元 |  | 9% | 533.1 | 47.98
| 合计 |  | 元 |  |  |  | 581.08
| 单价 |  | 元 |  |  |  | 5.81
工程单价计算表
DN50镀锌钢管 工程
单价编号： | 45 |  |  | 定额单位：100m
施工方法： | 定额编号:10247。 管材清理及外观检查，调直、切口、套丝、上管件、管道安装、管道试压等。
序号 | 名称 | 型号规格 | 计量单位 |  | 数量 | 单价(元) | 合价(元)
1 | 直接费 |  | 元 |  |  |  | 378.35
1.1 | 人工费 |  | 元 |  |  |  | 186.84
| 人工 |  | 工时 |  | 54 | 3.46 | 186.84
1.2 | 材料费 |  | 元 |  |  |  | 31.68
| 机油 |  | kg |  | 1.2 | 3 | 3.6
| 砂轮片 | 直径200 | 片 |  | 0.4 | 8 | 3.2
| 锯条 |  | 根 |  | 1.6 | 5 | 8
| 铅油 |  | kg |  | 0.5 | 10 | 5
| 其他材料费 |  | % |  | 60 | 19.8 | 11.88
1.3 | 机械使用费 |  | 元 |  |  |  | 61.2
| 切管机 | 9A151 | 台时 |  | 1.5 | 23.85 | 35.78
| 电动套丝机 | 直径39以内 | 台时 |  | 2 | 9.93 | 19.86
| 其他机械费 |  | % |  | 10 | 55.64 | 5.56
1.4 | 其他直接费 |  | 元 |  | 5.2% | 279.72 | 14.55
1.5 | 现场经费 |  | 元 |  | 45% | 186.84 | 84.08
2 | 施工管理费 |  | 元 |  | 47% | 186.84 | 87.81
3 | 社会保障及企业计提费 |  | 元 |  | 32.8% | 194.11 | 63.67
4 | 企业利润 |  | 元 |  | 7% | 529.83 | 37.09
5 | 装置性材料费 |  | 元 |  |  |  | 332.08
| 钢管配件DN50 |  | 个 |  | 18.5 | 17.95 | 332.08
6 | 价差 |  | 元 |  |  |  | 228.36
| 人工 |  | 工时 |  | 54 | 4 | 216
| 机械工 |  | 工时 |  | 2.1 | 4 | 8.4
| 机油 |  | kg |  | 1.2 | 3.3 | 3.96
7 | 风险金 |  | 元 |  | 0% | 1127.36 | 0
8 | 税金 |  | 元 |  | 9% | 1127.36 | 101.46
| 合计 |  | 元 |  |  |  | 1228.82
| 单价 |  | 元 |  |  |  | 12.29
工程单价计算表
DN50闸阀 工程
单价编号： | 46 |  |  | 定额单位：个
施工方法： | 定额编号:06022。 阀门壳体压力试验，阀门解体检查及研磨，管子切口、套丝、上阀门。
序号 | 名称 | 型号规格 | 计量单位 |  | 数量 | 单价(元) | 合价(元)
1 | 直接费 |  | 元 |  |  |  | 42.69
1.1 | 人工费 |  | 元 |  |  |  | 23.53
| 人工 |  | 工时 |  | 6.8 | 3.46 | 23.53
1.2 | 材料费 |  | 元 |  |  |  | 2.6
| 活接头 |  | 个 |  | 1 | 2 | 2
| 其他材料费 |  | % |  | 30 | 2 | 0.6
1.3 | 机械使用费 |  | 元 |  |  |  | 4.38
| 切管机 | 9A151 | 台时 |  | 0.08 | 23.85 | 1.91
| 电动套丝机 | 直径39以内 | 台时 |  | 0.16 | 9.93 | 1.59
| 其他机械费 |  | % |  | 25 | 3.5 | 0.88
1.4 | 其他直接费 |  | 元 |  | 5.2% | 30.51 | 1.59
1.5 | 现场经费 |  | 元 |  | 45% | 23.53 | 10.59
2 | 施工管理费 |  | 元 |  | 47% | 23.53 | 11.06
3 | 社会保障及企业计提费 |  | 元 |  | 32.8% | 23.92 | 7.85
4 | 企业利润 |  | 元 |  | 7% | 61.6 | 4.31
5 | 装置性材料费 |  | 元 |  |  |  | 0
| 螺纹阀门 |  | 个 |  | 1 | 0 | 0
6 | 价差 |  | 元 |  |  |  | 27.65
| 人工 |  | 工时 |  | 6.8 | 4 | 27.2
| 机械工 |  | 工时 |  | 0.112 | 4 | 0.45
7 | 风险金 |  | 元 |  | 0% | 93.56 | 0
8 | 税金 |  | 元 |  | 9% | 93.56 | 8.42
| 合计 |  | 元 |  |  |  | 101.98
| 单价 |  | 元 |  |  |  | 101.98
工程单价计算表
DN32闸阀 工程
单价编号： | 47 |  |  | 定额单位：个
施工方法： | 定额编号:06020。 阀门壳体压力试验，阀门解体检查及研磨，管子切口、套丝、上阀门。
序号 | 名称 | 型号规格 | 计量单位 |  | 数量 | 单价(元) | 合价(元)
1 | 直接费 |  | 元 |  |  |  | 24.19
1.1 | 人工费 |  | 元 |  |  |  | 11.76
| 人工 |  | 工时 |  | 3.4 | 3.46 | 11.76
1.2 | 材料费 |  | 元 |  |  |  | 2.6
| 活接头 |  | 个 |  | 1 | 2 | 2
| 其他材料费 |  | % |  | 30 | 2 | 0.6
1.3 | 机械使用费 |  | 元 |  |  |  | 3.61
| 切管机 | 9A151 | 台时 |  | 0.05 | 23.85 | 1.19
| 电动套丝机 | 直径39以内 | 台时 |  | 0.16 | 9.93 | 1.59
| 其他机械费 |  | % |  | 30 | 2.78 | 0.83
1.4 | 其他直接费 |  | 元 |  | 5.2% | 17.97 | 0.93
1.5 | 现场经费 |  | 元 |  | 45% | 11.76 | 5.29
2 | 施工管理费 |  | 元 |  | 47% | 11.76 | 5.53
3 | 社会保障及企业计提费 |  | 元 |  | 32.8% | 12 | 3.94
4 | 企业利润 |  | 元 |  | 7% | 33.66 | 2.36
5 | 装置性材料费 |  | 元 |  |  |  | 0
| 螺纹阀门 |  | 个 |  | 1 | 0 | 0
6 | 价差 |  | 元 |  |  |  | 13.88
| 人工 |  | 工时 |  | 3.4 | 4 | 13.6
| 机械工 |  | 工时 |  | 0.07 | 4 | 0.28
7 | 风险金 |  | 元 |  | 0% | 49.9 | 0
8 | 税金 |  | 元 |  | 9% | 49.9 | 4.49
| 合计 |  | 元 |  |  |  | 54.39
| 单价 |  | 元 |  |  |  | 54.39
工程单价计算表
DN25闸阀 工程
单价编号： | 48 |  |  | 定额单位：个
施工方法： | 定额编号:06019。 阀门壳体压力试验，阀门解体检查及研磨，管子切口、套丝、上阀门。
序号 | 名称 | 型号规格 | 计量单位 |  | 数量 | 单价(元) | 合价(元)
1 | 直接费 |  | 元 |  |  |  | 17.08
1.1 | 人工费 |  | 元 |  |  |  | 8.3
| 人工 |  | 工时 |  | 2.4 | 3.46 | 8.3
1.2 | 材料费 |  | 元 |  |  |  | 2.6
| 活接头 |  | 个 |  | 1 | 2 | 2
| 其他材料费 |  | % |  | 30 | 2 | 0.6
1.3 | 机械使用费 |  | 元 |  |  |  | 1.78
| 切管机 | 9A151 | 台时 |  | 0.02 | 23.85 | 0.48
| 电动套丝机 | 直径39以内 | 台时 |  | 0.08 | 9.93 | 0.79
| 其他机械费 |  | % |  | 40 | 1.27 | 0.51
1.4 | 其他直接费 |  | 元 |  | 5.2% | 12.68 | 0.66
1.5 | 现场经费 |  | 元 |  | 45% | 8.3 | 3.74
2 | 施工管理费 |  | 元 |  | 47% | 8.3 | 3.9
3 | 社会保障及企业计提费 |  | 元 |  | 32.8% | 8.4 | 2.76
4 | 企业利润 |  | 元 |  | 7% | 23.74 | 1.66
5 | 装置性材料费 |  | 元 |  |  |  | 0
| 螺纹阀门 |  | 个 |  | 1 | 0 | 0
6 | 价差 |  | 元 |  |  |  | 9.71
| 人工 |  | 工时 |  | 2.4 | 4 | 9.6
| 机械工 |  | 工时 |  | 0.028 | 4 | 0.11
7 | 风险金 |  | 元 |  | 0% | 35.11 | 0
8 | 税金 |  | 元 |  | 9% | 35.11 | 3.16
| 合计 |  | 元 |  |  |  | 38.27
| 单价 |  | 元 |  |  |  | 38.27
工程单价计算表
钢管现场运输，运距1600m 工程
单价编号： | 49 |  |  | 定额单位：t
施工方法： | 定额编号:10209+10210*28。 钢管现场运输，运距200m (钢管现场运输)增运50m
序号 | 名称 | 型号规格 | 计量单位 |  | 数量 | 单价(元) | 合价(元)
1 | 直接费 |  | 元 |  |  |  | 386.42
1.1 | 人工费 |  | 元 |  |  |  | 124.56
| 人工 |  | 工时 |  | 8 | 3.46 | 27.68
| 人工 |  | 工时 |  | 28 | 3.46 | 96.88
1.2 | 材料费 |  | 元 |  |  |  | 0
1.3 | 机械使用费 |  | 元 |  |  |  | 189.48
| 门座式起重机 | 10/30t高架 起重量10～30t | 台时 |  | 0.3 | 223.5 | 67.05
| 电动卷扬机 | 单筒慢速 起重量5t | 台时 |  | 2.1 | 15.9 | 33.39
| 电动卷扬机 | 单筒慢速 起重量5t | 台时 |  | 5.6 | 15.9 | 89.04
1.4 | 其他直接费 |  | 元 |  | 5.2% | 314.04 | 16.33
1.5 | 现场经费 |  | 元 |  | 45% | 124.56 | 56.05
2 | 施工管理费 |  | 元 |  | 47% | 124.56 | 58.54
3 | 社会保障及企业计提费 |  | 元 |  | 32.8% | 163.25 | 53.55
4 | 企业利润 |  | 元 |  | 7% | 498.51 | 34.9
5 | 装置性材料费 |  | 元 |  |  |  | 0
6 | 价差 |  | 元 |  |  |  | 188.72
| 人工 |  | 工时 |  | 36 | 4 | 144
| 机械工 |  | 工时 |  | 11.18 | 4 | 44.72
7 | 风险金 |  | 元 |  | 0% | 722.13 | 0
8 | 税金 |  | 元 |  | 9% | 722.13 | 64.99
| 合计 |  | 元 |  |  |  | 787.12
| 单价 |  | 元 |  |  |  | 787.12
工程单价计算表
排气阀DN20 工程
单价编号： | 50 |  |  | 定额单位：个
施工方法： | 定额编号:06018。 阀门壳体压力试验，阀门解体检查及研磨，管子切口、套丝、上阀门。
序号 | 名称 | 型号规格 | 计量单位 |  | 数量 | 单价(元) | 合价(元)
1 | 直接费 |  | 元 |  |  |  | 12.57
1.1 | 人工费 |  | 元 |  |  |  | 5.54
| 人工 |  | 工时 |  | 1.6 | 3.46 | 5.54
1.2 | 材料费 |  | 元 |  |  |  | 2.6
| 活接头 |  | 个 |  | 1 | 2 | 2
| 其他材料费 |  | % |  | 30 | 2 | 0.6
1.3 | 机械使用费 |  | 元 |  |  |  | 1.44
| 切管机 | 9A151 | 台时 |  | 0.01 | 23.85 | 0.24
| 电动套丝机 | 直径39以内 | 台时 |  | 0.08 | 9.93 | 0.79
| 其他机械费 |  | % |  | 40 | 1.03 | 0.41
1.4 | 其他直接费 |  | 元 |  | 5.2% | 9.58 | 0.5
1.5 | 现场经费 |  | 元 |  | 45% | 5.54 | 2.49
2 | 施工管理费 |  | 元 |  | 47% | 5.54 | 2.6
3 | 社会保障及企业计提费 |  | 元 |  | 32.8% | 5.59 | 1.83
4 | 企业利润 |  | 元 |  | 7% | 17 | 1.19
5 | 装置性材料费 |  | 元 |  |  |  | 0
| 螺纹阀门 |  | 个 |  | 1 | 0 | 0
6 | 价差 |  | 元 |  |  |  | 6.46
| 人工 |  | 工时 |  | 1.6 | 4 | 6.4
| 机械工 |  | 工时 |  | 0.014 | 4 | 0.06
7 | 风险金 |  | 元 |  | 0% | 24.65 | 0
8 | 税金 |  | 元 |  | 9% | 24.65 | 2.22
| 合计 |  | 元 |  |  |  | 26.87
| 单价 |  | 元 |  |  |  | 26.87
工程单价计算表
泄水阀，安装直径25mm 工程
单价编号： | 51 |  |  | 定额单位：个
施工方法： | 定额编号:06027。 外表检查、清理、切管，管口组对、焊接。
序号 | 名称 | 型号规格 | 计量单位 |  | 数量 | 单价(元) | 合价(元)
1 | 直接费 |  | 元 |  |  |  | 21.36
1.1 | 人工费 |  | 元 |  |  |  | 5.19
| 人工 |  | 工时 |  | 1.5 | 3.46 | 5.19
1.2 | 材料费 |  | 元 |  |  |  | 2.67
| 氧气 |  | m³ |  | 0.14 | 8 | 1.12
| 乙炔气 |  | m³ |  | 0.05 | 8 | 0.4
| 电焊条 |  | kg |  | 0.23 | 2 | 0.46
| 其他材料费 |  | % |  | 35 | 1.98 | 0.69
1.3 | 机械使用费 |  | 元 |  |  |  | 10.22
| 试压泵 | 2.5MPa | 台时 |  | 0.08 | 6.96 | 0.56
| 电焊机 | 交流25kVA | 台时 |  | 0.56 | 14.73 | 8.25
| 切管机 | 9A151 | 台时 |  | 0.02 | 23.85 | 0.48
| 其他机械费 |  | % |  | 10 | 9.29 | 0.93
1.4 | 其他直接费 |  | 元 |  | 5.2% | 18.08 | 0.94
1.5 | 现场经费 |  | 元 |  | 45% | 5.19 | 2.34
2 | 施工管理费 |  | 元 |  | 47% | 5.19 | 2.44
3 | 社会保障及企业计提费 |  | 元 |  | 32.8% | 5.65 | 1.85
4 | 企业利润 |  | 元 |  | 7% | 25.65 | 1.8
5 | 装置性材料费 |  | 元 |  |  |  | 0
| 焊接阀门 |  | 个 |  | 1 | 0 | 0
6 | 价差 |  | 元 |  |  |  | 6.53
| 人工 |  | 工时 |  | 1.5 | 4 | 6
| 机械工 |  | 工时 |  | 0.132 | 4 | 0.53
7 | 风险金 |  | 元 |  | 0% | 33.98 | 0
8 | 税金 |  | 元 |  | 9% | 33.98 | 3.06
| 合计 |  | 元 |  |  |  | 37.04
| 单价 |  | 元 |  |  |  | 37.04
工程单价计算表
DN40国标热镀锌钢管，δ=3.2（配水管） 工程
单价编号： | 55 |  |  | 定额单位：100m
施工方法： | 定额编号:10246。 管材清理及外观检查，调直、切口、套丝、上管件、管道安装、管道试压等。
序号 | 名称 | 型号规格 | 计量单位 |  | 数量 | 单价(元) | 合价(元)
1 | 直接费 |  | 元 |  |  |  | 303.96
1.1 | 人工费 |  | 元 |  |  |  | 155.7
| 人工 |  | 工时 |  | 45 | 3.46 | 155.7
1.2 | 材料费 |  | 元 |  |  |  | 24
| 机油 |  | kg |  | 0.9 | 3 | 2.7
| 砂轮片 | 直径200 | 片 |  | 0.1 | 8 | 0.8
| 锯条 |  | 根 |  | 1.5 | 5 | 7.5
| 铅油 |  | kg |  | 0.4 | 10 | 4
| 其他材料费 |  | % |  | 60 | 15 | 9
1.3 | 机械使用费 |  | 元 |  |  |  | 42.63
| 切管机 | 9A151 | 台时 |  | 1 | 23.85 | 23.85
| 电动套丝机 | 直径39以内 | 台时 |  | 1.5 | 9.93 | 14.9
| 其他机械费 |  | % |  | 10 | 38.75 | 3.88
1.4 | 其他直接费 |  | 元 |  | 5.2% | 222.33 | 11.56
1.5 | 现场经费 |  | 元 |  | 45% | 155.7 | 70.07
2 | 施工管理费 |  | 元 |  | 47% | 155.7 | 73.18
3 | 社会保障及企业计提费 |  | 元 |  | 32.8% | 160.54 | 52.66
4 | 企业利润 |  | 元 |  | 7% | 429.8 | 30.09
5 | 装置性材料费 |  | 元 |  |  |  | 0
6 | 价差 |  | 元 |  |  |  | 188.57
| 人工 |  | 工时 |  | 45 | 4 | 180
| 机械工 |  | 工时 |  | 1.4 | 4 | 5.6
| 机油 |  | kg |  | 0.9 | 3.3 | 2.97
7 | 风险金 |  | 元 |  | 0% | 648.46 | 0
8 | 税金 |  | 元 |  | 9% | 648.46 | 58.36
| 合计 |  | 元 |  |  |  | 706.82
| 单价 |  | 元 |  |  |  | 7.07

## 人工费单价汇总表
人工费单价汇总表
招标编号：
工程名称： | 天峨县当阳生态林场百西站森林防灭火饮水工程
序号 | 工种 | 单位 | 单价(元) | 备注
1 | 人工 | 工时 | 7.46
2 | 机械工 | 工时 | 7.46

## 资金流估算表
资金流估算表
金额单位：元
年份 | 月 | 工程 预付款 | 材料 预付款 | 完成工作 量付款 | 保留金 扣留 | 预付款 扣还 | 其它 | 应收款
无
注：完成工作量付款合计数不含建筑意外伤害保险费。

## 招标人提供施工设施表
招标人提供施工设施表
招标编号：
工程名称： |  | 天峨县当阳生态林场百西站森林防灭火饮水工程 |  |  | 第1页 共1页
序号 | 项目名称 |  | 计量单位 | 数量 | 备注
无