## 【01表】表A.0.2-5 总预算表
表A.0.2-5 总预算表
建设项目名称：坡结乡至河口村通村道路维修项目
编制范围：坡结乡至河口村通村道路维修项目 | [6 empty] | 第 1 页 | 共 2 页 | 01表
| 分项编号 | 工程或费用名称 | 单位 | 数量 | 金额（元） | 技术经济指标 | 各项费用比例(%) | 备注
| 1 | 第一部分 建筑安装工程费 | 公路公里 |  | 748491.31 |  | 100.00 | 建设项目路线总长度（主线长度）
| 102 | 路基工程 | km |  | 559934.18 |  | 74.81
| LJ01 | 场地清理 | km |  | 2196.84 |  | 0.29
| LJ0103 | 拆除旧建筑物、构筑物 | m3 | 28 | 2196.84 | 78.46 | 0.29
| LJ02 | 路基挖方 | m3 | 805 | 13449.48 | 16.71 | 1.80
| LJ0201 | 挖土方 | m3 | 614 | 5148.25 | 8.38 | 0.69
| LJ0202 | 挖石方 | m3 | 195 | 8301.23 | 42.57 | 1.11
| LJ03 | 路基填方 | m3 | 98 | 455.85 | 4.65 | 0.06
| LJ0301 | 利用土方填筑 | m3 | 98 | 455.85 | 4.65 | 0.06
| LJ06 | 排水工程 | km |  | 174474.64 |  | 23.31
| LJ0602 | 排水沟 | m3/m | 18.9 / 70 | 13237.53 | 700.4 / 189.11 | 1.77
| LJ060201 | 现浇混凝土排水沟 | m3/m | 18.9 / 70 | 13237.53 | 700.4 / 189.11 | 1.77
| LJ0604 | 急流槽 | m3 | 244.41 | 161237.11 | 659.7 | 21.54
| LJ060401 | 现浇混凝土急流槽 | m3 | 244.41 | 161237.11 | 659.7 | 21.54
| LJ07 | 路基防护与加固工程 | km |  | 369357.38 |  | 49.35
| LJ0701 | 毛石混凝土挡墙 | m3 | 479.1 / 60 | 294716.88 | 615.15 / 4911.95 | 39.37
| LJ0702 | 浆砌片石挡土墙 | m3 | 182.35 / 22 | 74640.5 | 409.33 / 3392.75 | 9.97
| 103 | 路面工程 | km |  | 50121.78 |  | 6.70
| LM02 | 水泥混凝土路面 | m2 | 532 | 48750.42 | 91.64 | 6.51
| LM0203 | 路面基层 | m2 | 532 | 7844.92 | 14.75 | 1.05
| LM020304 | 级配碎（砾）石基层 | m2 | 532 | 7844.92 | 14.75 | 1.05
| LM0205 | 水泥混凝土面层 | m2 | 490 | 40905.5 | 83.48 | 5.47
| LM020501 | 水泥混凝土 | m2 | 490 | 40905.5 | 83.48 | 5.47
| LM04 | 路槽、路肩及中央分隔带 | m2 | 140 | 1371.36 | 9.8 | 0.18
编制： |  |  |  |  | 复核：
表A.0.2-5 总预算表
建设项目名称：坡结乡至河口村通村道路维修项目
编制范围：坡结乡至河口村通村道路维修项目 | [6 empty] | 第 2 页 | 共 2 页 | 01表
| 分项编号 | 工程或费用名称 | 单位 | 数量 | 金额（元） | 技术经济指标 | 各项费用比例(%) | 备注
| LM0402 | 路肩 | m2 | 140 | 1371.36 | 9.8 | 0.18
| 104 | 桥梁涵洞工程 | km |  | 120270.65 |  | 16.07
| 10401 | 涵洞工程 | m/道 | 16 / 2 | 120270.65 | 7516.92 / 60135.32 | 16.07
| HD01 | 1-Φ0.8m钢筋混凝土圆管涵 | m/道 | 16 / 2 | 16092.08 | 1005.76 / 8046.04 | 2.15
| HD02 | 2x2盖板涵 | m/道 | 8 / 1 | 104178.57 | 13022.32 / 104178.57 | 13.92
| 107 | 交通工程及沿线设施 | 公路公里 |  | 7103.26 |  | 0.95
| 10701 | 交通安全设施 | 公路公里 |  | 7103.26 |  | 0.95
| JA01 | 护栏 | m | 24 | 7103.26 | 295.97 | 0.95
| JA0105 | 钢护栏 | m | 24 | 7103.26 | 295.97 | 0.95
| 110 | 专项费用 | 元 | 1 | 11061.45 | 11061.45 | 1.48
| 11002 | 安全生产费 | 元 | 1 | 11061.45 | 11061.45 | 1.48
| 2 | 第二部分 土地征用及拆迁补偿费 | 公路公里
| 3 | 第三部分 工程建设其他费 | 公路公里
| 4 | 第四部分 预备费 | 公路公里
| 401 | 基本预备费 | 元
| 402 | 价差预备费 | 元
| 5 | 第一至四部分合计 | 公路公里 |  | 748491.31 |  | 100.00
| 6 | 建设期贷款利息 | 公路公里
| 7 | 公路基本造价 | 公路公里 |  | 748491.31 |  | 100.00
编制： |  |  |  |  | 复核：

## 【02表】表A.0.2-6 人工、主要材料、施工机械台班数量汇
表A.0.2-6 人工、主要材料、施工机械台班数量汇总表
建设项目名称：坡结乡至河口村通村道路维修项目
编制范围：坡结乡至河口村通村道路维修项目 | [9 empty] | 第 1 页 | 共 4 页 |  | 02表
代号 | 规格名称 | 单位 | 单价(元) | 总数量 | 分项统计 | [6 empty] | 场外运输损耗
[5 empty] | 路基工程 | 路面工程 | 桥梁涵洞工程 |  | 交通工程及沿线设施 |  | 辅助生产 | ％ | 数量
1001001 | 人工 | 工日 | 101.25 | 1496.986 | 1235.317 | 39.045 | 213.216 |  | 9.408
1051001 | 机械工 | 工日 | 101.25 | 87.298 | 63.636 | 7.691 | 15.656 |  | 0.315
2001001 | HPB300钢筋 | t | 3831.86 | 1.134 | 0.059 | 0.001 | 1.073
2001002 | HRB400钢筋 | t | 4243.36 | 0.416 | 0.416
2001019 | 钢丝绳（股丝6-7×19，绳径7.1～9mm；股丝6×37，绳径14.1～15.5mm） | t | 5283.27 | 0.013 |  |  | 0.01 |  | 0.002
2001021 | 8～12号铁丝（镀锌铁丝） | kg | 8.41 | 141.555 | 140.166 |  | 1.389
2001022 | 20～22号铁丝（镀锌铁丝） | kg | 8.41 | 5.375 | 2.132 |  | 3.243
2003004 | 型钢（工字钢,角钢） | t | 3946.9 | 0.003 |  |  | 0.003
2003005 | 钢板（Q235，δ＝5～40mm） | t | 3138.95 | 0.007 |  |  |  |  | 0.007
2003008 | 钢管（无缝钢管） | t | 4424.78 | 0.04 |  |  | 0.04
2003015 | 钢管立柱 | t | 4538.24 | 0.229 |  |  |  |  | 0.229
2003017 | 波形钢板（镀锌(包括端头板、撑架) | t | 4689.51 | 0.309 |  |  |  |  | 0.309
2003025 | 钢模板（各类定型大块钢模板） | t | 4309.73 | 0.66 |  |  | 0.66
2003026 | 组合钢模板 | t | 4700.85 | 1.305 | 1.305
2009003 | 空心钢钎（优质碳素工具钢） | kg | 6.05 | 0.019 |  |  |  |  | 0.019
2009004 | Φ50mm以内合金钻头（Φ43mm） | 个 | 28.21 | 0.03 |  |  |  |  | 0.03
2009011 | 电焊条（结422(502、506、507)3.2/4.0/5.0） | kg | 5.07 | 4.062 | 1.854 |  | 0.846 |  | 1.362
2009013 | 螺栓（混合规格） | kg | 7.04 | 55.373 |  |  | 39.002 |  | 16.371
2009028 | 铁件（铁件） | kg | 6.19 | 2699.096 | 2592.869 |  | 106.227
2009030 | 铁钉（混合规格） | kg | 7.96 | 2.627 | 1.465 |  | 1.162
2009039 | 破碎锤钢钎 | 根 | 1966.57 | 0.215 | 0.215
编制： | [7 empty] | 复核：
表A.0.2-6 人工、主要材料、施工机械台班数量汇总表
建设项目名称：坡结乡至河口村通村道路维修项目
编制范围：坡结乡至河口村通村道路维修项目 | [9 empty] | 第 2 页 | 共 4 页 |  | 02表
代号 | 规格名称 | 单位 | 单价(元) | 总数量 | 分项统计 | [6 empty] | 场外运输损耗
[5 empty] | 路基工程 | 路面工程 | 桥梁涵洞工程 |  | 交通工程及沿线设施 |  | 辅助生产 | ％ | 数量
3001001 | 石油沥青 | t | 3522.12 | 0.485 | 0.342 | 0.045 | 0.098
3003002 | 汽油（92号） | kg | 9.33 | 23.989 |  |  | 21.668 |  | 2.321
3003003 | 柴油（0号,－10号,－20号） | kg | 7.51 | 1495.16 | 1074.893 | 95.837 | 324.034 |  | 0.397
3005001 | 煤 | t | 472.98 | 0.009 |  | 0.009
3005002 | 电 | kW·h | 0.81 | 2078.302 | 1890.087 | 157.27 | 14.499 |  | 16.446
3005004 | 水 | m3 | 3.38 | 1123.969 | 939.217 | 12.74 | 170.332 |  | 1.68
4003001 | 原木（混合规格） | m3 | 1036.7 | 2.356 | 2.356
4003002 | 锯材（中板δ＝19～35mm,中方混合规格） | m3 | 721.24 | 0.484 | 0.293 | 0.029 | 0.161
5001013 | PVC塑料管(Φ50mm)（Φ50mm） | m | 5.67 | 86.238 | 86.238
5001014 | PVC塑料管(Φ100mm)（Φ100mm） | m | 10.77 | 26.37 | 26.37
5005002 | 硝铵炸药（1号、2号岩石硝铵炸药） | kg | 10.59 | 0.22 |  |  |  |  | 0.22
5005008 | 非电毫秒雷管（导爆管长3～7m） | 个 | 2.8 | 0.281 |  |  |  |  | 0.281
5005009 | 导爆索（爆速6000～7000m/s） | m | 1.81 | 0.127 |  |  |  |  | 0.127
5009012 | 油毛毡（400g,0.915m×21.95m） | m2 | 3.03 | 27.582 |  |  | 27.582
5501003 | 黏土（堆方） | m3 | 10.31 | 2.745 | 2.745
5503005 | 中（粗）砂（混凝土、砂浆用堆方） | m3 | 157.36 | 547.053 | 428.872 | 41.385 | 76.024 |  | 0.771
5503007 | 砂砾（堆方） | m3 | 64.08 | 173.118 |  |  | 173.118
5505005 | 片石（码方） | m3 | 86.94 | 325.355 | 314.625 |  | 10.73
5505012 | 碎石（2cm）（最大粒径2cm堆方） | m3 | 89.4 | 223.702 | 220.127 |  | 3.575
5505013 | 碎石（4cm）（最大粒径4cm堆方） | m3 | 89.4 | 111.137 |  | 74.666 | 36.47
5505015 | 碎石（8cm）（最大粒径8cm堆方） | m3 | 89.4 | 419.33 | 343.689 |  | 74.47 |  | 1.171
5505016 | 碎石（未筛分碎石统料堆方） | m3 | 89.4 | 74.549 | 9.294 | 65.255
编制： | [7 empty] | 复核：
表A.0.2-6 人工、主要材料、施工机械台班数量汇总表
建设项目名称：坡结乡至河口村通村道路维修项目
编制范围：坡结乡至河口村通村道路维修项目 | [9 empty] | 第 3 页 | 共 4 页 |  | 02表
代号 | 规格名称 | 单位 | 单价(元) | 总数量 | 分项统计 | [6 empty] | 场外运输损耗
[5 empty] | 路基工程 | 路面工程 | 桥梁涵洞工程 |  | 交通工程及沿线设施 |  | 辅助生产 | ％ | 数量
5509002 | 42.5级水泥 | t | 428.15 | 293.953 | 219.736 | 33.917 | 39.897 |  | 0.403
7801001 | 其他材料费 | 元 | 1 | 2931.716 | 1954.17 | 126.273 | 848.313 |  | 2.96
7901001 | 设备摊销费 | 元 | 1 | 467.752 | 466.635 | 1.117
8001002 | 功率75kW以内履带式推土机（TY100） | 台班 | 877.99 | 0.014 | 0.014
8001025 | 斗容量0.6m3履带式单斗挖掘机（WY60液压） | 台班 | 825.01 | 4.727 | 3.914 |  | 0.813
8001027 | 斗容量1.0m3履带式单斗挖掘机（WY100液压） | 台班 | 1190.19 | 1.216 | 1.216
8001030 | 斗容量2.0m3履带式单斗挖掘机（WY200A液压） | 台班 | 1497.6 | 2.165 | 2.165
8001045 | 斗容量1.0m3轮胎式装载机（ZL20） | 台班 | 585.6 | 3.463 | 1.824 |  | 1.64
8001058 | 功率120kW以内平地机（F155） | 台班 | 1188.53 | 0.266 | 0.144 | 0.122
8001066 | 功率75kW以内履带式拖拉机 | 台班 | 653.66 | 0.117 |  | 0.117
8001081 | 机械自身质量12～15t光轮压路机（3Y-12/15） | 台班 | 584.86 | 0.079 | 0.015 | 0.064
8001083 | 机械自身质量18～21t光轮压路机（3Y-18/21） | 台班 | 752.04 | 0.426 |  | 0.426
8001085 | 机械自身质量0.6t手扶式振动碾（YZS06B） | 台班 | 159.8 | 0.764 |  | 0.764
8001088 | 机械自身质量10t以内振动压路机（YZJ10B） | 台班 | 897.76 | 0.175 | 0.175
8001095 | 蛙式夯土机(200～620N·m)（HW-280） | 台班 | 29.19 | 39.245 | 39.245
8003077 | 摊铺宽度2.5～4.5m轨道式水泥混凝土摊铺机（HTG4500含模轨400m） | 台班 | 1329.3 | 0.181 |  | 0.181
8003083 | 混凝土电动刻纹机（RQF180） | 台班 | 258.25 | 3.538 |  | 3.538
8003085 | 电动混凝土切缝机(含锯片摊销费用)（SLF） | 台班 | 204.49 | 1.225 |  | 1.225
编制： | [7 empty] | 复核：
表A.0.2-6 人工、主要材料、施工机械台班数量汇总表
建设项目名称：坡结乡至河口村通村道路维修项目
编制范围：坡结乡至河口村通村道路维修项目 | [9 empty] | 第 4 页 | 共 4 页 |  | 02表
代号 | 规格名称 | 单位 | 单价(元) | 总数量 | 分项统计 | [6 empty] | 场外运输损耗
[5 empty] | 路基工程 | 路面工程 | 桥梁涵洞工程 |  | 交通工程及沿线设施 |  | 辅助生产 | ％ | 数量
8005002 | 出料容量250L以内强制式混凝土搅拌机（JD250） | 台班 | 170.66 | 20.101 | 20.045 |  |  |  | 0.056
8005010 | 出料容量400L以内灰浆搅拌机（UJ325） | 台班 | 131.9 | 2.875 | 2.735 |  | 0.14
8007001 | 装载质量2t以内载货汽车 | 台班 | 358.63 | 0.084 |  |  |  |  | 0.084
8007003 | 装载质量4t以内载货汽车（CA10B） | 台班 | 501.83 | 0.018 |  |  |  |  | 0.018
8007006 | 装载质量8t以内载货汽车（JN150） | 台班 | 605.33 | 0.115 |  |  | 0.115
8007009 | 装载质量15t以内载货汽车（SH161,T815） | 台班 | 3000.57 | 0.53 |  |  |  |  | 0.53
8007015 | 装载质量10t以内自卸汽车（QD361） | 台班 | 761.03 | 4.805 | 4.805
8007043 | 容量10000L以内洒水汽车（YGJ5170GSSJN） | 台班 | 1106.54 | 0.768 |  | 0.768
8009025 | 提升质量5t以内汽车式起重机（QY5） | 台班 | 656.3 | 0.842 |  |  | 0.842
8009026 | 提升质量8t以内汽车式起重机（QY8） | 台班 | 708.06 | 9.103 | 9.103
8009027 | 提升质量12t以内汽车式起重机（QY12） | 台班 | 845.08 | 0.166 |  |  | 0.166
8009030 | 提升质量25t以内汽车式起重机（QY25） | 台班 | 1356.76 | 4.992 |  |  | 4.992
8015028 | 容量32kV·A以内交流电弧焊机（BX1-330） | 台班 | 175.77 | 1.042 | 0.751 |  | 0.134 |  | 0.157
8017047 | 排气量3m3/min以内机动空气压缩机（CV-3/8-1） | 台班 | 299.18 | 0.017 |  |  |  |  | 0.017
8099001 | 小型机具使用费 | 元 | 1 | 799.988 | 635.981 |  | 154.064 |  | 9.942
编制： | [7 empty] | 复核：

## 【03表】表A.0.2-7 建筑安装工程费计算表
表A.0.2-7 建筑安装工程费计算表
建设项目名称：坡结乡至河口村通村道路维修项目
编制范围：坡结乡至河口村通村道路维修项目 | [15 empty] | 第 1 页 |  | 共 2 页 |  | 03表
序号 | 分项编号 | 工程名称 | 单位 | 工程量 | 定额直接费(元） | 定额设备购置费（元） | 直接费（元） |  |  |  |  | 设备购置费 | 措施费 | 企业管理费 | 规费 | 利润 (元) | 税金 (元) |  | 金额合计（元）
[7 empty] | 人工费 | 材料费 | 施工机械使用费 | 合计 | [5 empty] | 费率（%） 7.42% | 税率（%） 9.0% |  | 合计 | 单价
1 | 2 | 3 | 4 | 5 | 6 | 7 | 8 | 9 | 10 | 11 |  | 12 | 13 | 14 | 15 | 16 | 17 |  | 18 | 19
1 | 102 | 路基工程 | km |  | 374700.89 |  | 125075.49 | 276226.77 | 25132.84 | 426435.09 |  |  | 1054.53 | 13285.85 | 44058.75 | 28866.86 | 46233.1 |  | 559934.18
2 | LJ01 | 场地清理 | km |  | 1458.16 |  | 1389.15 |  |  | 1389.15 |  |  | 13.71 | 35.39 | 465.37 | 111.84 | 181.39 |  | 2196.84
3 | LJ0103 | 拆除旧建筑物、构筑物 | m3 | 28 | 1458.16 |  | 1389.15 |  |  | 1389.15 |  |  | 13.71 | 35.39 | 465.37 | 111.84 | 181.39 |  | 2196.84 | 78.46
4 | LJ02 | 路基挖方 | m3 | 805 | 10644.79 |  | 765.29 | 1436.22 | 8345.55 | 10547.06 |  |  | 84.26 | 244.73 | 648.67 | 814.25 | 1110.51 |  | 13449.48 | 16.71
5 | LJ0201 | 挖土方 | m3 | 614 | 4052.36 |  | 192.72 |  | 3850.01 | 4042.73 |  |  | 38.53 | 78.4 | 254.14 | 309.36 | 425.09 |  | 5148.25 | 8.38
6 | LJ0202 | 挖石方 | m3 | 195 | 6592.44 |  | 572.57 | 1436.22 | 4495.54 | 6504.33 |  |  | 45.73 | 166.32 | 394.54 | 504.89 | 685.42 |  | 8301.23 | 42.57
7 | LJ03 | 路基填方 | m3 | 98 | 351.65 |  | 20.84 |  | 328.71 | 349.54 |  |  | 3.3 | 9.66 | 28.65 | 27.05 | 37.64 |  | 455.85 | 4.65
8 | LJ0301 | 利用土方填筑 | m3 | 98 | 351.65 |  | 20.84 |  | 328.71 | 349.54 |  |  | 3.3 | 9.66 | 28.65 | 27.05 | 37.64 |  | 455.85 | 4.65
9 | LJ06 | 排水工程 | km |  | 118541.03 |  | 43215.94 | 85679.38 | 2715.37 | 131610.69 |  |  | 319.74 | 4154.28 | 14856.04 | 9127.72 | 14406.16 |  | 174474.64
10 | LJ0602 | 排水沟 | m3/m | 18.9 | 9052.03 |  | 2975.44 | 6845.58 | 265.79 | 10086.8 |  |  | 23.94 | 308.92 | 1028.5 | 696.36 | 1093.01 |  | 13237.53 | 700.4
11 | LJ060201 | 现浇混凝土排水沟 | m3/m | 18.9 | 9052.03 |  | 2975.44 | 6845.58 | 265.79 | 10086.8 |  |  | 23.94 | 308.92 | 1028.5 | 696.36 | 1093.01 |  | 13237.53 | 700.4
12 | LJ0604 | 急流槽 | m3 | 244.41 | 109489.01 |  | 40240.5 | 78833.8 | 2449.58 | 121523.89 |  |  | 295.8 | 3845.37 | 13827.54 | 8431.36 | 13313.16 |  | 161237.11 | 659.7
13 | LJ060401 | 现浇混凝土急流槽 | m3 | 244.41 | 109489.01 |  | 40240.5 | 78833.8 | 2449.58 | 121523.89 |  |  | 295.8 | 3845.37 | 13827.54 | 8431.36 | 13313.16 |  | 161237.11 | 659.7
14 | LJ07 | 路基防护与加固工程 | km |  | 243705.26 |  | 79684.27 | 189111.17 | 13743.2 | 282538.65 |  |  | 633.52 | 8841.79 | 28060.02 | 18786 | 30497.4 |  | 369357.38
15 | LJ0701 | 毛石混凝土挡墙 | m3 | 479.1 | 196528.07 |  | 63737.49 | 149811.02 | 11547.3 | 225095.8 |  |  | 507.96 | 7109.03 | 22522.1 | 15147.56 | 24334.42 |  | 294716.88 | 615.15
16 | LJ0702 | 浆砌片石挡土墙 | m3 | 182.35 | 47177.19 |  | 15946.78 | 39300.16 | 2195.9 | 57442.84 |  |  | 125.56 | 1732.76 | 5537.92 | 3638.44 | 6162.98 |  | 74640.5 | 409.33
17 | 103 | 路面工程 | km |  | 35036.3 |  | 3953.27 | 33903.31 | 2956.29 | 40812.86 |  |  | 67.13 | 850.33 | 1585.2 | 2667.77 | 4138.5 |  | 50121.78
18 | LM02 | 水泥混凝土路面 | m2 | 532 | 34117.42 |  | 3197.74 | 33903.31 | 2834.14 | 39935.18 |  |  | 58.49 | 828.03 | 1306.17 | 2597.29 | 4025.26 |  | 48750.42 | 91.64
19 | LM0203 | 路面基层 | m2 | 532 | 5671.71 |  | 96.96 | 5834.93 | 626.43 | 6558.32 |  |  | 6.85 | 137.65 | 62.8 | 431.56 | 647.75 |  | 7844.92 | 14.75
编制： | [10 empty] | 复核：
表A.0.2-7 建筑安装工程费计算表
建设项目名称：坡结乡至河口村通村道路维修项目
编制范围：坡结乡至河口村通村道路维修项目 | [15 empty] | 第 2 页 |  | 共 2 页 |  | 03表
序号 | 分项编号 | 工程名称 | 单位 | 工程量 | 定额直接费(元） | 定额设备购置费（元） | 直接费（元） |  |  |  |  | 设备购置费 | 措施费 | 企业管理费 | 规费 | 利润 (元) | 税金 (元) |  | 金额合计（元）
[7 empty] | 人工费 | 材料费 | 施工机械使用费 | 合计 | [5 empty] | 费率（%） 7.42% | 税率（%） 9.0% |  | 合计 | 单价
1 | 2 | 3 | 4 | 5 | 6 | 7 | 8 | 9 | 10 | 11 |  | 12 | 13 | 14 | 15 | 16 | 17 |  | 18 | 19
20 | LM020304 | 级配碎（砾）石基层 | m2 | 532 | 5671.71 |  | 96.96 | 5834.93 | 626.43 | 6558.32 |  |  | 6.85 | 137.65 | 62.8 | 431.56 | 647.75 |  | 7844.92 | 14.75
21 | LM0205 | 水泥混凝土面层 | m2 | 490 | 28445.7 |  | 3100.78 | 28068.38 | 2207.7 | 33376.86 |  |  | 51.64 | 690.38 | 1243.37 | 2165.73 | 3377.52 |  | 40905.5 | 83.48
22 | LM020501 | 水泥混凝土 | m2 | 490 | 28445.7 |  | 3100.78 | 28068.38 | 2207.7 | 33376.86 |  |  | 51.64 | 690.38 | 1243.37 | 2165.73 | 3377.52 |  | 40905.5 | 83.48
23 | LM04 | 路槽、路肩及中央分隔带 | m2 | 140 | 918.89 |  | 755.53 |  | 122.15 | 877.68 |  |  | 8.64 | 22.3 | 279.03 | 70.48 | 113.23 |  | 1371.36 | 9.8
24 | LM0402 | 路肩 | m2 | 140 | 918.89 |  | 755.53 |  | 122.15 | 877.68 |  |  | 8.64 | 22.3 | 279.03 | 70.48 | 113.23 |  | 1371.36 | 9.8
25 | 104 | 桥梁涵洞工程 | km |  | 81936.07 |  | 21587.56 | 61461.55 | 9362.81 | 92411.91 |  |  | 209.73 | 3593.7 | 7762.84 | 6361.87 | 9930.6 |  | 120270.65
26 | 10401 | 涵洞工程 | m/道 | 16 | 81936.07 |  | 21587.56 | 61461.55 | 9362.81 | 92411.91 |  |  | 209.73 | 3593.7 | 7762.84 | 6361.87 | 9930.6 |  | 120270.65 | 7516.92
27 | HD01 | 1-Φ0.8m钢筋混凝土圆管涵 | m/道 | 16 | 10869.04 |  | 4035.89 | 6886.99 | 1093.91 | 12016.79 |  |  | 34.91 | 427.45 | 1443.44 | 840.79 | 1328.7 |  | 16092.08 | 1005.76
28 | HD02 | 2x2盖板涵 | m/道 | 8 | 71067.03 |  | 17551.66 | 54574.56 | 8268.9 | 80395.12 |  |  | 174.82 | 3166.25 | 6319.4 | 5521.08 | 8601.9 |  | 104178.57 | 13022.32
29 | 107 | 交通工程及沿线设施 | 公路公里 |  | 4882.53 |  | 952.56 | 3059.12 | 1681.61 | 5693.3 |  |  | 11.09 | 111.21 | 329.79 | 371.36 | 586.51 |  | 7103.26
30 | 10701 | 交通安全设施 | 公路公里 |  | 4882.53 |  | 952.56 | 3059.12 | 1681.61 | 5693.3 |  |  | 11.09 | 111.21 | 329.79 | 371.36 | 586.51 |  | 7103.26
31 | JA01 | 护栏 | m | 24 | 4882.53 |  | 952.56 | 3059.12 | 1681.61 | 5693.3 |  |  | 11.09 | 111.21 | 329.79 | 371.36 | 586.51 |  | 7103.26 | 295.97
32 | JA0105 | 钢护栏 | m | 24 | 4882.53 |  | 952.56 | 3059.12 | 1681.61 | 5693.3 |  |  | 11.09 | 111.21 | 329.79 | 371.36 | 586.51 |  | 7103.26 | 295.97
33 | JA010501 | 波形钢板护栏 | m | 24 | 4882.53 |  | 952.56 | 3059.12 | 1681.61 | 5693.3 |  |  | 11.09 | 111.21 | 329.79 | 371.36 | 586.51 |  | 7103.26 | 295.97
34 | 110 | 专项费用 | 元 | 1 | [5 empty] | 11061.45 | [8 empty] | 11061.45 | 11061.45
35 | 11002 | 安全生产费 | 元 | 1 | [5 empty] | 11061.45 | [8 empty] | 11061.45 | 11061.45
合计 |  |  |  |  | 496555.8 |  | 151568.87 | 374650.75 | 39133.54 | 576414.61 |  |  | 1342.48 | 17841.09 | 53736.58 | 38267.86 | 60888.7 |  | 748491.31
编制： | [10 empty] | 复核：

## 【04表】表A.0.2-8 综合费率计算表
表A.0.2-8 综合费率计算表
建设项目名称：坡结乡至河口村通村道路维修项目
编制范围：坡结乡至河口村通村道路维修项目 | [19 empty] | 第 1 页 |  | 共 1 页 |  | 04表
序号 | 工程类别 | 措施费（%） | [11 empty] | 企业管理费（%） | [5 empty] | 规费（%）
|  | 冬季施工增加费 | 雨季施工增加费 | 夜间施工增加费 | 高原地区施工增加费 | 风沙地区施工增加费 | 沿海地区施工增加费 | 行车干扰施工增加费 | 施工辅助费 |  | 工地转移费 | 综合费率 |  | 基本费用 | 主副食运费补贴 | 职工探亲路费 | 职工取暖补贴 | 财务费用 | 综合费率 | 养老保险费 | 失业保险费 | 医疗保险费 | 工伤保险费 | 住房公积金 | 综合费率
[12 empty] | Ⅰ | Ⅱ
1 | 2 | 3 | 4 | 5 | 6 | 7 | 8 | 9 | 10 |  | 11 | 12 | 13 | 14 | 15 | 16 | 17 | 18 | 19 | 20 | 21 | 22 | 23 | 24 | 25
01 | 土方 |  | 0.939 | [8 empty] | 0.939 |  | 2.747 |  |  |  |  | 2.747 | 16 | 0.5 | 7.5 | 1 | 8.5 | 33.5
02 | 石方 |  | 0.876 | [8 empty] | 0.876 |  | 2.792 |  |  |  |  | 2.792 | 16 | 0.5 | 7.5 | 1 | 8.5 | 33.5
03 | 运输 |  | 0.959 | [8 empty] | 0.959 |  | 1.374 |  |  |  |  | 1.374 | 16 | 0.5 | 7.5 | 1 | 8.5 | 33.5
04 | 路面 |  | 0.94 | [8 empty] | 0.94 |  | 2.427 |  |  |  |  | 2.427 | 16 | 0.5 | 7.5 | 1 | 8.5 | 33.5
05 | 隧道 | [9 empty] | Ⅱ 14: 3.569; Ⅱ 19: 3.569; Ⅱ 20: 16; Ⅱ 21: 0.5; Ⅱ 22: 7.5; Ⅱ 23: 1; Ⅱ 24: 8.5; Ⅱ 25: 33.5
06 | 构造物Ⅰ |  | 0.622 | [8 empty] | 0.622 |  | 3.587 |  |  |  |  | 3.587 | 16 | 0.5 | 7.5 | 1 | 8.5 | 33.5
06-1 | 构造物Ⅰ(绿化) |  | 0.622 | [8 empty] | 0.622 |  | 3.587 |  |  |  |  | 3.587 | 16 | 0.5 | 7.5 | 1 | 8.5 | 33.5
07 | 构造物Ⅱ |  | 0.742 | [8 empty] | 0.742 |  | 4.726 |  |  |  |  | 4.726 | 16 | 0.5 | 7.5 | 1 | 8.5 | 33.5
08 | 构造物Ⅲ(一般) |  | 1.497 | [8 empty] | 1.497 |  | 5.976 |  |  |  |  | 5.976 | 16 | 0.5 | 7.5 | 1 | 8.5 | 33.5
08-1 | 构造物Ⅲ(室内) | [9 empty] | Ⅱ 14: 5.976; Ⅱ 19: 5.976; Ⅱ 20: 16; Ⅱ 21: 0.5; Ⅱ 22: 7.5; Ⅱ 23: 1; Ⅱ 24: 8.5; Ⅱ 25: 33.5
08-2 | 构造物Ⅲ(桥梁) |  | 1.497 | [8 empty] | 1.497 |  | 5.976 |  |  |  |  | 5.976 | 16 | 0.5 | 7.5 | 1 | 8.5 | 33.5
08-3 | 构造物Ⅲ(设备安装) | [9 empty] | Ⅱ 14: 5.976; Ⅱ 19: 5.976; Ⅱ 20: 16; Ⅱ 21: 0.5; Ⅱ 22: 7.5; Ⅱ 23: 1; Ⅱ 24: 8.5; Ⅱ 25: 33.5
09 | 技术复杂大桥 |  | 0.907 | [8 empty] | 0.907 |  | 4.143 |  |  |  |  | 4.143 | 16 | 0.5 | 7.5 | 1 | 8.5 | 33.5
10 | 钢材及钢结构(一般) | [9 empty] | Ⅱ 14: 2.242; Ⅱ 19: 2.242; Ⅱ 20: 16; Ⅱ 21: 0.5; Ⅱ 22: 7.5; Ⅱ 23: 1; Ⅱ 24: 8.5; Ⅱ 25: 33.5
10-1 | 钢材及钢结构(桥梁) | [9 empty] | Ⅱ 14: 2.242; Ⅱ 19: 2.242; Ⅱ 20: 16; Ⅱ 21: 0.5; Ⅱ 22: 7.5; Ⅱ 23: 1; Ⅱ 24: 8.5; Ⅱ 25: 33.5
10-2 | 钢材及钢结构(金属标志牌等) | [9 empty] | Ⅱ 14: 2.242; Ⅱ 19: 2.242; Ⅱ 20: 16; Ⅱ 21: 0.5; Ⅱ 22: 7.5; Ⅱ 23: 1; Ⅱ 24: 8.5; Ⅱ 25: 33.5
编制： | [9 empty] | 复核：

## 【06表】表A.0.2-11 专项费用计算表
表A.0.2-11 专项费用计算表
建设项目名称：坡结乡至河口村通村道路维修项目
编制范围：坡结乡至河口村通村道路维修项目 |  |  |  |  | 第 1 页 | 共 1 页 | 06表
序号 | 工程或费用名称 | 说明及计算式 |  | 金额(元) | 备注
11002 | 安全生产费 | {A}*1.5% |  | 11061.45 | 11061
编制： |  |  | 复核：

## 【09表】表A.0.2-14 人工、材料、施工机械台班单价汇总
表A.0.2-14 人工、材料、施工机械台班单价汇总表
建设项目名称：坡结乡至河口村通村道路维修项目
编制范围：坡结乡至河口村通村道路维修项目 | [10 empty] | 第 1 页 |  | 共 3 页 |  | 09表
序号 | 名称 | 单位 | 代号 | 预算单价 (元) | 备注 | 序号 |  | 名称 | 单位 | 代号 |  | 预算单价 (元) |  | 备注
1 | 人工 | 工日 | 1001001 | 101.25 |  | 19 |  | 铁件铁件 | kg | 2009028 |  | 6.19
2 | 机械工 | 工日 | 1051001 | 101.25 |  | 20 |  | 铁钉混合规格 | kg | 2009030 |  | 7.96
3 | HPB300钢筋 | t | 2001001 | 3831.86 |  | 21 |  | 破碎锤钢钎 | 根 | 2009039 |  | 1966.57
4 | HRB400钢筋 | t | 2001002 | 4243.36 |  | 22 |  | 石油沥青 | t | 3001001 |  | 3522.12
5 | 钢丝绳股丝6-7×19，绳径7.1～9mm；股丝6×37，绳径14.1～15.5mm | t | 2001019 | 5283.27 |  | 23 |  | 汽油92号 | kg | 3003002 |  | 9.33
[6 empty] | 24 |  | 柴油0号,－10号,－20号 | kg | 3003003 |  | 7.51
6 | 8～12号铁丝镀锌铁丝 | kg | 2001021 | 8.41
[6 empty] | 25 |  | 煤 | t | 3005001 |  | 472.98
7 | 20～22号铁丝镀锌铁丝 | kg | 2001022 | 8.41
[6 empty] | 26 |  | 电 | kW·h | 3005002 |  | 0.81
8 | 型钢工字钢,角钢 | t | 2003004 | 3946.9
[6 empty] | 27 |  | 水 | m3 | 3005004 |  | 3.38
9 | 钢板Q235，δ＝5～40mm | t | 2003005 | 3138.95
[6 empty] | 28 |  | 原木混合规格 | m3 | 4003001 |  | 1036.7
10 | 钢管无缝钢管 | t | 2003008 | 4424.78
[6 empty] | 29 |  | 锯材中板δ＝19～35mm,中方混合规格 | m3 | 4003002 |  | 721.24
11 | 钢管立柱 | t | 2003015 | 4538.24
[6 empty] | 30 |  | PVC塑料管(Φ50mm)Φ50mm | m | 5001013 |  | 5.67
12 | 波形钢板镀锌(包括端头板、撑架) | t | 2003017 | 4689.51
[6 empty] | 31 |  | PVC塑料管(Φ100mm)Φ100mm | m | 5001014 |  | 10.77
13 | 钢模板各类定型大块钢模板 | t | 2003025 | 4309.73
[6 empty] | 32 |  | 硝铵炸药1号、2号岩石硝铵炸药 | kg | 5005002 |  | 10.59
14 | 组合钢模板 | t | 2003026 | 4700.85
[6 empty] | 33 |  | 非电毫秒雷管导爆管长3～7m | 个 | 5005008 |  | 2.8
15 | 空心钢钎优质碳素工具钢 | kg | 2009003 | 6.05
[6 empty] | 34 |  | 导爆索爆速6000～7000m/s | m | 5005009 |  | 1.81
16 | Φ50mm以内合金钻头Φ43mm | 个 | 2009004 | 28.21
[6 empty] | 35 |  | 油毛毡400g,0.915m×21.95m | m2 | 5009012 |  | 3.03
17 | 电焊条结422(502、506、507)3.2/4.0/5.0 | kg | 2009011 | 5.07
[6 empty] | 36 |  | 黏土堆方 | m3 | 5501003 |  | 10.31
18 | 螺栓混合规格 | kg | 2009013 | 7.04
编制： | [6 empty] | 复核：
表A.0.2-14 人工、材料、施工机械台班单价汇总表
建设项目名称：坡结乡至河口村通村道路维修项目
编制范围：坡结乡至河口村通村道路维修项目 | [10 empty] | 第 2 页 |  | 共 3 页 |  | 09表
序号 | 名称 | 单位 | 代号 | 预算单价 (元) | 备注 | 序号 |  | 名称 | 单位 | 代号 |  | 预算单价 (元) |  | 备注
37 | 中（粗）砂混凝土、砂浆用堆方 | m3 | 5503005 | 157.36 |  | 55 |  | 机械自身质量18～21t光轮压路机3Y-18/21 | 台班 | 8001083 |  | 752.04
38 | 砂砾堆方 | m3 | 5503007 | 64.08
[6 empty] | 56 |  | 机械自身质量0.6t手扶式振动碾YZS06B | 台班 | 8001085 |  | 159.8
39 | 片石码方 | m3 | 5505005 | 86.94
[6 empty] | 57 |  | 机械自身质量10t以内振动压路机YZJ10B | 台班 | 8001088 |  | 897.76
40 | 碎石（2cm）最大粒径2cm堆方 | m3 | 5505012 | 89.4
[6 empty] | 58 |  | 蛙式夯土机(200～620N·m)HW-280 | 台班 | 8001095 |  | 29.19
41 | 碎石（4cm）最大粒径4cm堆方 | m3 | 5505013 | 89.4
[6 empty] | 59 |  | 摊铺宽度2.5～4.5m轨道式水泥混凝土摊铺机HTG4500含模轨400m | 台班 | 8003077 |  | 1329.3
42 | 碎石（8cm）最大粒径8cm堆方 | m3 | 5505015 | 89.4
[6 empty] | 60 |  | 混凝土电动刻纹机RQF180 | 台班 | 8003083 |  | 258.25
43 | 碎石未筛分碎石统料堆方 | m3 | 5505016 | 89.4
[6 empty] | 61 |  | 电动混凝土切缝机(含锯片摊销费用)SLF | 台班 | 8003085 |  | 204.49
44 | 42.5级水泥 | t | 5509002 | 428.15
[6 empty] | 62 |  | 出料容量250L以内强制式混凝土搅拌机JD250 | 台班 | 8005002 |  | 170.66
45 | 其他材料费 | 元 | 7801001 | 1
[6 empty] | 63 |  | 出料容量400L以内灰浆搅拌机UJ325 | 台班 | 8005010 |  | 131.9
46 | 设备摊销费 | 元 | 7901001 | 1
[6 empty] | 64 |  | 装载质量2t以内载货汽车 | 台班 | 8007001 |  | 358.63
47 | 功率75kW以内履带式推土机TY100 | 台班 | 8001002 | 877.99
[6 empty] | 65 |  | 装载质量4t以内载货汽车CA10B | 台班 | 8007003 |  | 501.83
48 | 斗容量0.6m3履带式单斗挖掘机WY60液压 | 台班 | 8001025 | 825.01
[6 empty] | 66 |  | 装载质量8t以内载货汽车JN150 | 台班 | 8007006 |  | 605.33
49 | 斗容量1.0m3履带式单斗挖掘机WY100液压 | 台班 | 8001027 | 1190.19
[6 empty] | 67 |  | 装载质量15t以内载货汽车SH161,T815 | 台班 | 8007009 |  | 3000.57
50 | 斗容量2.0m3履带式单斗挖掘机WY200A液压 | 台班 | 8001030 | 1497.6
[6 empty] | 68 |  | 装载质量10t以内自卸汽车QD361 | 台班 | 8007015 |  | 761.03
51 | 斗容量1.0m3轮胎式装载机ZL20 | 台班 | 8001045 | 585.6
[6 empty] | 69 |  | 容量10000L以内洒水汽车YGJ5170GSSJN | 台班 | 8007043 |  | 1106.54
52 | 功率120kW以内平地机F155 | 台班 | 8001058 | 1188.53
[6 empty] | 70 |  | 提升质量5t以内汽车式起重机QY5 | 台班 | 8009025 |  | 656.3
53 | 功率75kW以内履带式拖拉机 | 台班 | 8001066 | 653.66
[6 empty] | 71 |  | 提升质量8t以内汽车式起重机QY8 | 台班 | 8009026 |  | 708.06
54 | 机械自身质量12～15t光轮压路机3Y-12/15 | 台班 | 8001081 | 584.86
[6 empty] | 72 |  | 提升质量12t以内汽车式起重机QY12 | 台班 | 8009027 |  | 845.08
编制： | [6 empty] | 复核：
表A.0.2-14 人工、材料、施工机械台班单价汇总表
建设项目名称：坡结乡至河口村通村道路维修项目
编制范围：坡结乡至河口村通村道路维修项目 | [10 empty] | 第 3 页 |  | 共 3 页 |  | 09表
序号 | 名称 | 单位 | 代号 | 预算单价 (元) | 备注
73 | 提升质量25t以内汽车式起重机QY25 | 台班 | 8009030 | 1356.76
74 | 容量32kV·A以内交流电弧焊机BX1-330 | 台班 | 8015028 | 175.77
75 | 排气量3m3/min以内机动空气压缩机CV-3/8-1 | 台班 | 8017047 | 299.18
76 | 小型机具使用费 | 元 | 8099001 | 1
77 | 定额基价 | 元 | 1999 | 1
编制： | [6 empty] | 复核：

## 【21-1表】表A.0.3-1 分项工程预算计算数据表
表A.0.3-1 分项工程预算计算数据表
建设项目名称：坡结乡至河口村通村道路维修项目
编制范围：坡结乡至河口村通村道路维修项目 |  | 标准定额库版本号： |  |  |  |  | 校验码： |  | 第 1 页 | 共 5 页 | 21-1表
分项编号/定额 代号/工料机代号 | 项目、定额或工料机的名称 | 单位 |  | 数量 |  |  | 输入单价 | 输入金额 | 分项组价类型 或定额子目取费类别 | 定额调整情况或分项算式
1 | 第一部分建筑安装工程费 | 公路公里
102 | 路基工程 | km
LJ01 | 场地清理 | km
LJ0103 | 拆除旧建筑物、构筑物 | m3 |  | 28 |  |  | 78.46 | 2196.84
2-3-1-1 | 人工挖除整体路面 | 10m3 |  | 2.8 |  |  | 784.59 | 2196.84 | 04.路面
LJ02 | 路基挖方 | m3 |  | 805 |  |  | 16.71 | 13449.47
LJ0201 | 挖土方 | m3 |  | 614 |  |  | 8.38 | 5148.25
1-1-9-5 | 斗容量1.0m3以内挖掘机挖装普通土 | 1000m3天然密实方 |  | 0.614 |  |  | 3506.16 | 2152.78 | 01.土方
1-1-11-5 | 装载质量10t以内自卸汽车运土第一个1km | 1000m3天然密实方 |  | 0.463 |  |  | 6469.69 | 2995.47 | 03.运输
LJ0202 | 挖石方 | m3 |  | 195 |  |  | 42.57 | 8301.23
1-1-17-1 | 挖掘机带破碎锤破碎软石 | 100m3天然密实方 |  | 1.95 |  |  | 3455.44 | 6738.12 | 02.石方
1-1-11-19 | 装载质量10t以内自卸汽车运石第一个1km | 1000m3天然密实方 |  | 0.195 |  |  | 8015.96 | 1563.11 | 03.运输
LJ03 | 路基填方 | m3 |  | 98 |  |  | 4.65 | 455.85
LJ0301 | 利用土方填筑 | m3 |  | 98 |  |  | 4.65 | 455.85
1-1-18-11 | 三、四级公路填方路基，自身质量10t以内振动压路机碾压土方 | 1000m3压实方 |  | 0.098 |  |  | 4651.53 | 455.85 | 01.土方
LJ06 | 排水工程 | km
LJ0602 | 排水沟 | m3 | m | 18.9 | 70 |  | 700.4 | 13237.53
LJ060201 | 现浇混凝土排水沟 | m3 | m | 18.9 | 70 |  | 700.4 | 13237.53
4-1-3-2 | 斗容量0.6m3以内挖掘机挖基坑≤1500m3土方 | 1000m3 |  | 0.0588 |  |  | 21444.22 | 1260.92 | 01.土方
1-3-4-5换 | 现浇混凝土边沟、排水沟 | 10m3实体 |  | 1.89 |  |  | 5791.34 | 10945.63 | 06.构造物Ⅰ | 增:[5509002];删:[5509002];增:[5509002];删:[5509002];[5509001] 换 [5509002];
1-2-12-4 | 碎石地基垫层 | 1000m3 |  | 0.0077 |  |  | 133892.73 | 1030.97 | 04.路面
编制： | [5 empty] | 复核：
表A.0.3-1 分项工程预算计算数据表
建设项目名称：坡结乡至河口村通村道路维修项目
编制范围：坡结乡至河口村通村道路维修项目 |  | 标准定额库版本号： |  |  |  |  | 校验码： |  | 第 2 页 | 共 5 页 | 21-1表
分项编号/定额 代号/工料机代号 | 项目、定额或工料机的名称 | 单位 |  | 数量 |  |  | 输入单价 | 输入金额 | 分项组价类型 或定额子目取费类别 | 定额调整情况或分项算式
LJ0604 | 急流槽 | m3 |  | 244.41 |  |  | 659.7 | 161237.11
LJ060401 | 现浇混凝土急流槽 | m3 |  | 244.41 |  |  | 659.7 | 161237.11
4-1-3-2 | 斗容量0.6m3以内挖掘机挖基坑≤1500m3土方 | 1000m3 |  | 0.443 |  |  | 21444.24 | 9499.8 | 01.土方
1-3-4-15换 | 现浇混凝土急流槽 | 10m3 |  | 24.441 |  |  | 6082.2 | 148654.95 | 06.构造物Ⅰ | 增:普C15-32.5-4;删:普C15-32.5-4;[5509001] 换 [5509002];
1-4-9-3 | 地梁钢筋(预应力锚索护坡) | 1t |  | 0.4636 |  |  | 6648.75 | 3082.16 | 10.钢材及钢结构(一般)
LJ07 | 路基防护与加固工程 | km
LJ0701 | 毛石混凝土挡墙 | m3 |  | 479.1 | 60 |  | 615.15 | 294716.88
4-1-3-2 | 斗容量0.6m3以内挖掘机挖基坑≤1500m3土方 | 1000m3 |  | 0.516 |  |  | 21748.61 | 11222.94 | 07.构造物Ⅱ
1-4-19-1换 | 现浇片石混凝土挡土墙 | 10m3 |  | 47.91 |  |  | 5825.06 | 279078.55 | 06.构造物Ⅰ | [5509001] 换 [5509002];
1-1-7-2 | 夯土机夯实填土 | 1000m3压实方 |  | 0.4273 |  |  | 10334.76 | 4416.04 | 01.土方
LJ0702 | 浆砌片石挡土墙 | m3 |  | 182.35 | 22 |  | 409.33 | 74640.5
4-1-3-2 | 斗容量0.6m3以内挖掘机挖基坑≤1500m3土方 | 1000m3 |  | 0.1865 |  |  | 21748.61 | 4056.12 | 07.构造物Ⅱ
1-4-16-5换 | 浆砌片石挡土墙基础 | 10m3实体 |  | 3.585 |  |  | 3390.39 | 12154.55 | 06.构造物Ⅰ | [5509001] 换 [5509002];
1-4-16-7换 | 浆砌片石挡土墙墙身 | 10m3实体 |  | 14.65 |  |  | 3731.81 | 54670.99 | 06.构造物Ⅰ | [5509001] 换 [5509002];[5001013] 换 [5001014];
4-11-6-17换 | 水泥砂浆抹面(厚2cm) | 100m2 |  | 0.176 |  |  | 1475.18 | 259.63 | 07.构造物Ⅱ | [5509001] 换 [5509002];
4-11-6-13换 | 仰面水泥砂浆勾凸缝(片石) | 100m2 |  | 0.99 |  |  | 2177.46 | 2155.69 | 07.构造物Ⅱ | [5509001] 换 [5509002];
1-1-7-2 | 夯土机夯实填土 | 1000m3压实方 |  | 0.13 |  |  | 10334.78 | 1343.52 | 01.土方
103 | 路面工程 | km
LM02 | 水泥混凝土路面 | m2 |  | 532 |  |  | 91.64 | 48750.43
LM0203 | 路面基层 | m2 |  | 532 |  |  | 14.75 | 7844.93
LM020304 | 级配碎（砾）石基层 | m2 |  | 532 |  |  | 14.75 | 7844.93
编制： | [5 empty] | 复核：
表A.0.3-1 分项工程预算计算数据表
建设项目名称：坡结乡至河口村通村道路维修项目
编制范围：坡结乡至河口村通村道路维修项目 |  | 标准定额库版本号： |  |  |  |  | 校验码： |  | 第 3 页 | 共 5 页 | 21-1表
分项编号/定额 代号/工料机代号 | 项目、定额或工料机的名称 | 单位 |  | 数量 |  |  | 输入单价 | 输入金额 | 分项组价类型 或定额子目取费类别 | 定额调整情况或分项算式
2-2-2-8 | 机械摊铺级配碎石基层(拖拉机带铧犁拌和，压实厚度8cm) | 1000m2 |  | 0.532 |  |  | 14746.1 | 7844.92 | 04.路面
LM0205 | 水泥混凝土面层 | m2 |  | 490 |  |  | 83.48 | 40905.5
LM020501 | 水泥混凝土 | m2 |  | 490 |  |  | 83.48 | 40905.5
2-2-17-3换 | 摊铺机铺筑混凝土路面厚度18cm(轨道式) | 1000m2路面 |  | 0.49 |  |  | 83480.61 | 40905.5 | 04.路面 | 实际厚度(cm): 18cm;[5509001] 换 [5509002];
LM04 | 路槽、路肩及中央分隔带 | m2 |  | 140 |  |  | 9.8 | 1371.36
LM0402 | 路肩 | m2 |  | 140 |  |  | 9.8 | 1371.36
2-3-2-5 | 培路肩 | 100m3 |  | 0.364 |  |  | 3767.46 | 1371.36 | 04.路面
104 | 桥梁涵洞工程 | km
10401 | 涵洞工程 | m | 道 | 16 | 2 |  | 7516.92 | 120270.65
HD01 | 1-Φ0.8m钢筋混凝土圆管涵 | m | 道 | 16 | 2 |  | 1005.76 | 16092.08
4-1-3-2 | 斗容量0.6m3以内挖掘机挖基坑≤1500m3土方 | 1000m3 |  | 0.0365 |  |  | 21748.63 | 794.26 | 07.构造物Ⅱ
4-5-2-1换 | 浆砌片石基础、护底、截水墙 | 10m3 |  | 0.933 |  |  | 3553.07 | 3315.02 | 07.构造物Ⅱ | [5509001] 换 [5509002];
4-6-1-1换 | 轻型墩台混凝土基础(跨径4m以内) | 10m3实体 |  | 0.538 |  |  | 5606.97 | 3016.55 | 07.构造物Ⅱ | [5509001] 换 [5509002];
4-6-3-1换 | 混凝土墩、台帽非泵送 | 10m3实体 |  | 0.06 |  |  | 7456.12 | 447.37 | 07.构造物Ⅱ | [5509001] 换 [5509002];
4-8-3-9 | 装载质量8t以内载重汽车第一个1km(汽车式起重机装卸) | 100m3实体 |  | 0.0448 |  |  | 4561.7 | 204.36 | 03.运输
4-7-4-1换 | 预制圆管涵管径1.0m以内混凝土 | 10m3实体 |  | 0.448 |  |  | 12114.17 | 5427.15 | 06.构造物Ⅰ | [5509001] 换 [5509002];
4-7-5-3换 | 起重机安装圆管涵管径1.0m以内 | 10m3实体 |  | 0.448 |  |  | 1995.12 | 893.81 | 06.构造物Ⅰ | [5509001] 换 [5509002];
4-7-4-3 | 预制圆管涵钢筋 | 1t |  | 0.3072 |  |  | 5649.84 | 1735.63 | 10.钢材及钢结构(一般)
4-11-5-1 | 基础垫层填砂砾(砂) | 10m3实体 |  | 0.179 |  |  | 1443.41 | 258.37 | 07.构造物Ⅱ
HD02 | 2x2盖板涵 | m | 道 | 8 | 1 |  | 13022.32 | 104178.57
4-1-3-2 | 斗容量0.6m3以内挖掘机挖基坑≤1500m3土方 | 1000m3 |  | 0.2137 |  |  | 21748.61 | 4648.33 | 07.构造物Ⅱ
4-6-1-1换 | 轻型墩台混凝土基础(跨径4m以内) | 10m3实体 |  | 8.2542 |  |  | 5606.97 | 46281.03 | 07.构造物Ⅱ | [5509001] 换 [5509002];
编制： | [5 empty] | 复核：
表A.0.3-1 分项工程预算计算数据表
建设项目名称：坡结乡至河口村通村道路维修项目
编制范围：坡结乡至河口村通村道路维修项目 |  | 标准定额库版本号： |  |  |  |  | 校验码： |  | 第 4 页 | 共 5 页 | 21-1表
分项编号/定额 代号/工料机代号 | 项目、定额或工料机的名称 | 单位 |  | 数量 |  |  | 输入单价 | 输入金额 | 分项组价类型 或定额子目取费类别 | 定额调整情况或分项算式
4-6-3-1换 | 混凝土墩、台帽非泵送 | 10m3实体 |  | 0.968 |  |  | 7456.11 | 7217.52 | 07.构造物Ⅱ | [5509001] 换 [5509002];
4-6-2-2换 | 轻型墩台混凝土(跨径4m以内) | 10m3实体 |  | 2.526 |  |  | 7493.03 | 18927.4 | 07.构造物Ⅱ | [5509001] 换 [5509002];
4-6-3-5换 | 现场加工桥(涵)台帽钢筋 | 1t |  | 0.2004 |  |  | 5885.66 | 1179.66 | 10-1.钢材及钢结构(桥梁) | 删:[2001002];[2001001] 量 1.025;
4-6-8-1换 | 现浇混凝土矩形板上部构造 | 10m3实体 |  | 0.722 |  |  | 6979.59 | 5039.26 | 07.构造物Ⅱ | [5509001] 换 [5509002];
4-6-8-4换 | 现场加工现浇矩形板上部构造钢筋 | 1t |  | 0.5388 |  |  | 5372.64 | 2894.99 | 10-1.钢材及钢结构(桥梁) | 删:[2001002];[2001001] 量 1.025;
4-11-1-1 | 沥青麻絮沉降缝 | 10m2 |  | 2.182 |  |  | 191.61 | 418.08 | 07.构造物Ⅱ
4-11-4-4 | 沥青油毡(防水层) | 10m2 |  | 1.024 |  |  | 442.44 | 453.06 | 07.构造物Ⅱ
4-11-5-1 | 基础垫层填砂砾(砂) | 10m3实体 |  | 0.672 |  |  | 1443.41 | 969.97 | 07.构造物Ⅱ
3-1-19-3换 | 明洞碎石回填 | 10m3 |  | 13.044 |  |  | 1238.14 | 16150.29 | 05.隧道 | [5505016] 换 [5503007];
107 | 交通工程及沿线设施 | 公路公里
10701 | 交通安全设施 | 公路公里
JA01 | 护栏 | m |  | 24 |  |  | 295.97 | 7103.26
JA0105 | 钢护栏 | m |  | 24 |  |  | 295.97 | 7103.26
JA010501 | 波形钢板护栏 | m |  | 24 |  |  | 295.97 | 7103.26
4-1-1-7 | 人工挖基坑石方 | 1000m3 |  | 0.0014 |  |  | 70980 | 99.37 | 07.构造物Ⅱ
4-11-11-1 | 250L以内混凝土搅拌机拌和 | 10m3 |  | 0.14 |  |  | 424.98 | 59.5 | 07.构造物Ⅱ
5-1-2-1换 | 波形钢板护栏基础混凝土 | 10m3实体 |  | 0.14 |  |  | 5796.69 | 811.54 | 06.构造物Ⅰ | [5509001] 换 [5509002];
9-1-5-61换 | 装载质量15t以内载货汽车运输钢材1km | 100t |  | 0.0053 |  |  | 336966.42 | 1785.92 | 03.运输 | [8007009] 量 200.0;[8007009] 量 100.0;实际运距(km): 1km;
9-1-1-25换 | 人工装卸钢材 | 100t |  | 0.0053 |  |  | 127066.6 | 673.45 | 03.运输 | [1001001] 量 100.0;[1001001] 量 800.0;
5-1-2-2 | 波形钢板护栏立柱钢管柱埋入 | 1t |  | 0.227 |  |  | 7655.73 | 1737.85 | 10-2.钢材及钢结构(金属标志牌等)
5-1-2-5 | 波形钢板护栏单面波形钢板 | 1t |  | 0.306 |  |  | 6325.58 | 1935.63 | 10-2.钢材及钢结构(金属标志牌等)
110 | 专项费用 | 元 |  | 1 |  |  | 11061.45 | 11061.45
编制： | [5 empty] | 复核：
表A.0.3-1 分项工程预算计算数据表
建设项目名称：坡结乡至河口村通村道路维修项目
编制范围：坡结乡至河口村通村道路维修项目 |  | 标准定额库版本号： |  |  |  |  | 校验码： |  | 第 5 页 | 共 5 页 | 21-1表
分项编号/定额 代号/工料机代号 | 项目、定额或工料机的名称 | 单位 |  | 数量 |  |  | 输入单价 | 输入金额 | 分项组价类型 或定额子目取费类别 | 定额调整情况或分项算式
11002 | 安全生产费 | 元 |  | 1 |  |  | 11061.45 | 11061.45
2 | 第二部分土地征用及拆迁补偿费 | 公路公里
3 | 第三部分工程建设其他费 | 公路公里
4 | 第四部分预备费 | 公路公里
401 | 基本预备费 | 元
402 | 价差预备费 | 元
5 | 第一至四部分合计 | 公路公里
6 | 建设期贷款利息 | 公路公里
7 | 公路基本造价 | 公路公里
编制： | [5 empty] | 复核：

## 【21-2表】表A.0.3-2 分项工程预算表
表A.0.3-2 分项工程预算表
编制范围：坡结乡至河口村通村道路维修项目
分项编号：LJ0103 |  | 工程名称：拆除旧建筑物、构筑物 | [5 empty] | 单位：m3 |  |  | 数量：28.0 |  |  |  |  | 单价： | 78.46 | 第 1 页 |  |  | 共 35 页 |  |  |  | 21-2表
代 号 | 工 程 项 目 |  |  |  |  | 全部挖除旧路面 | [14 empty] | 合 计
| 工 程 细 目 |  |  |  |  | 人工挖除整体路面
| 定 额 单 位 |  |  |  |  | 10m3
| 工 程 数 量 |  |  |  |  | 2.8
| 定 额 表 号 |  |  |  |  | 2～3～1～1
| 工、料、机名称 |  |  | 单位 | 单价(元) | 定额 | 数量 |  | 金额(元) | 定额 |  |  | 数量 |  | 金额(元) |  | 定额 | 数量 |  | 金额(元) | 数量 |  | 金额(元)
1001001 | 人工 |  |  | 工日 | 101.25 | 4.9 | 13.72 |  | 1389.15 | [11 empty] | 13.72 |  | 1389.15
9999001 | 定额基价 |  |  | 元 | 1 | 521 | 1458 |  | 1458 | [11 empty] | 1458 |  | 1458
| 直接费 |  |  | 元 |  |  |  |  | 1389.15 | [13 empty] | 1389.15
| 措施费 |  | Ⅰ | 元 |  | 1458.16 | 0.94 | % | 13.71 | [13 empty] | 13.71
|  |  | Ⅱ | 元 |  | 1458.16
| 企业管理费 |  |  | 元 |  | 1458.16 | 2.427 | % | 35.39 | [13 empty] | 35.39
| 规费 |  |  | 元 |  | 1389.15 | 33.5 | % | 465.37 | [13 empty] | 465.37
| 利润 |  |  | 元 |  | 1507.26 | 7.42 | % | 111.84 | [13 empty] | 111.84
| 税金 |  |  | 元 |  | 2015.46 | 9 | % | 181.39 | [13 empty] | 181.39
| 金额合计 |  |  | 元 |  |  |  |  | 2196.84 | [13 empty] | 2196.84
编制： | [11 empty] | 复核：
表A.0.3-2 分项工程预算表
编制范围：坡结乡至河口村通村道路维修项目
分项编号：LJ0201 |  | 工程名称：挖土方 | [5 empty] | 单位：m3 |  |  | 数量：614.0 |  |  |  |  | 单价： | 8.38 | 第 2 页 |  |  | 共 35 页 |  |  |  | 21-2表
代 号 | 工 程 项 目 |  |  |  |  | 挖掘机挖装土、石方 |  |  |  | 自卸汽车运土、石方 | [10 empty] | 合 计
| 工 程 细 目 |  |  |  |  | 斗容量1.0m3以内挖掘机挖装普通土 |  |  |  | 装载质量10t以内自卸汽车运土第一个1km
| 定 额 单 位 |  |  |  |  | 1000m3天然密实方 |  |  |  | 1000m3天然密实方
| 工 程 数 量 |  |  |  |  | 0.614 |  |  |  | 0.463
| 定 额 表 号 |  |  |  |  | 1～1～9～5 |  |  |  | 1～1～11～5
| 工、料、机名称 |  |  | 单位 | 单价(元) | 定额 | 数量 |  | 金额(元) | 定额 |  |  | 数量 |  | 金额(元) |  | 定额 | 数量 |  | 金额(元) | 数量 |  | 金额(元)
1001001 | 人工 |  |  | 工日 | 101.25 | 3.1 | 1.9 |  | 192.72 | [11 empty] | 1.9 |  | 192.72
8001027 | 斗容量1.0m3履带式单斗挖掘机WY100液压 |  |  | 台班 | 1190.19 | 1.98 | 1.22 |  | 1446.94 | [11 empty] | 1.22 |  | 1446.94
8007015 | 装载质量10t以内自卸汽车QD361 |  |  | 台班 | 761.03 |  |  |  |  | 6.82 |  |  | 3.16 |  | 2403.07 | [5 empty] | 3.16 |  | 2403.07
9999001 | 定额基价 |  |  | 元 | 1 | 2696 | 1655 |  | 1655 | 5178 |  |  | 2397 |  | 2397 | [5 empty] | 4052 |  | 4052
| 直接费 |  |  | 元 |  |  |  |  | 1639.66 | [5 empty] | 2403.07 | [7 empty] | 4042.73
| 措施费 |  | Ⅰ | 元 |  | 1655.09 | 0.939 | % | 15.54 | 2397.26 |  |  | 0.959 | % | 22.99 | [7 empty] | 38.53
|  |  | Ⅱ | 元 |  | 1655.09 |  |  |  | 2397.26
| 企业管理费 |  |  | 元 |  | 1655.09 | 2.747 | % | 45.47 | 2397.26 |  |  | 1.374 | % | 32.94 | [7 empty] | 78.4
| 规费 |  |  | 元 |  | 438.9 | 33.5 | % | 147.03 | 319.71 |  |  | 33.5 | % | 107.1 | [7 empty] | 254.14
| 利润 |  |  | 元 |  | 1716.09 | 7.42 | % | 127.33 | 2453.19 |  |  | 7.42 | % | 182.03 | [7 empty] | 309.36
| 税金 |  |  | 元 |  | 1975.03 | 9 | % | 177.75 | 2748.13 |  |  | 9 | % | 247.33 | [7 empty] | 425.09
| 金额合计 |  |  | 元 |  |  |  |  | 2152.78 | [5 empty] | 2995.47 | [7 empty] | 5148.25
编制： | [11 empty] | 复核：
表A.0.3-2 分项工程预算表
编制范围：坡结乡至河口村通村道路维修项目
分项编号：LJ0202 |  | 工程名称：挖石方 | [5 empty] | 单位：m3 |  |  | 数量：195.0 |  |  |  |  | 单价： | 42.57 | 第 3 页 |  |  | 共 35 页 |  |  |  | 21-2表
代 号 | 工 程 项 目 |  |  |  |  | 挖掘机带破碎锤破碎石方 |  |  |  | 自卸汽车运土、石方 | [10 empty] | 合 计
| 工 程 细 目 |  |  |  |  | 挖掘机带破碎锤破碎软石 |  |  |  | 装载质量10t以内自卸汽车运石第一个1km
| 定 额 单 位 |  |  |  |  | 100m3天然密实方 |  |  |  | 1000m3天然密实方
| 工 程 数 量 |  |  |  |  | 1.95 |  |  |  | 0.195
| 定 额 表 号 |  |  |  |  | 1～1～17～1 |  |  |  | 1～1～11～19
| 工、料、机名称 |  |  | 单位 | 单价(元) | 定额 | 数量 |  | 金额(元) | 定额 |  |  | 数量 |  | 金额(元) |  | 定额 | 数量 |  | 金额(元) | 数量 |  | 金额(元)
1001001 | 人工 |  |  | 工日 | 101.25 | 2.9 | 5.66 |  | 572.57 | [11 empty] | 5.66 |  | 572.57
2009039 | 破碎锤钢钎 |  |  | 根 | 1966.57 | 0.11 | 0.21 |  | 421.83 | [11 empty] | 0.21 |  | 421.83
7801001 | 其他材料费 |  |  | 元 | 1 | 280.9 | 547.76 |  | 547.76 | [11 empty] | 547.76 |  | 547.76
7901001 | 设备摊销费 |  |  | 元 | 1 | 239.3 | 466.64 |  | 466.64 | [11 empty] | 466.64 |  | 466.64
8001030 | 斗容量2.0m3履带式单斗挖掘机WY200A液压 |  |  | 台班 | 1497.6 | 1.11 | 2.16 |  | 3241.56 | [11 empty] | 2.16 |  | 3241.56
8007015 | 装载质量10t以内自卸汽车QD361 |  |  | 台班 | 761.03 |  |  |  |  | 8.45 |  |  | 1.65 |  | 1253.99 | [5 empty] | 1.65 |  | 1253.99
9999001 | 定额基价 |  |  | 元 | 1 | 2739 | 5341 |  | 5341 | 6415 |  |  | 1251 |  | 1251 | [5 empty] | 6592 |  | 6592
| 直接费 |  |  | 元 |  |  |  |  | 5250.34 | [5 empty] | 1253.99 | [7 empty] | 6504.33
| 措施费 |  | Ⅰ | 元 |  | 3850.43 | 0.876 | % | 33.73 | 1250.96 |  |  | 0.959 | % | 12 | [7 empty] | 45.73
|  |  | Ⅱ | 元 |  | 5341.48 |  |  |  | 1250.96
| 企业管理费 |  |  | 元 |  | 5341.48 | 2.792 | % | 149.13 | 1250.96 |  |  | 1.374 | % | 17.19 | [7 empty] | 166.32
| 规费 |  |  | 元 |  | 1010.88 | 33.5 | % | 338.65 | 166.84 |  |  | 33.5 | % | 55.89 | [7 empty] | 394.54
| 利润 |  |  | 元 |  | 5524.34 | 7.42 | % | 409.91 | 1280.13 |  |  | 7.42 | % | 94.99 | [7 empty] | 504.89
| 税金 |  |  | 元 |  | 6181.76 | 9 | % | 556.36 | 1434.04 |  |  | 9 | % | 129.06 | [7 empty] | 685.42
| 金额合计 |  |  | 元 |  |  |  |  | 6738.12 | [5 empty] | 1563.11 | [7 empty] | 8301.23
编制： | [11 empty] | 复核：
表A.0.3-2 分项工程预算表
编制范围：坡结乡至河口村通村道路维修项目
分项编号：LJ0301 |  | 工程名称：利用土方填筑 | [5 empty] | 单位：m3 |  |  | 数量：98.0 |  |  |  |  | 单价： | 4.65 | 第 4 页 |  |  | 共 35 页 |  |  |  | 21-2表
代 号 | 工 程 项 目 |  |  |  |  | 填方路基 | [14 empty] | 合 计
| 工 程 细 目 |  |  |  |  | 三、四级公路填方路基，自身质量10t以内振动压路机碾压土方
| 定 额 单 位 |  |  |  |  | 1000m3压实方
| 工 程 数 量 |  |  |  |  | 0.098
| 定 额 表 号 |  |  |  |  | 1～1～18～11
| 工、料、机名称 |  |  | 单位 | 单价(元) | 定额 | 数量 |  | 金额(元) | 定额 |  |  | 数量 |  | 金额(元) |  | 定额 | 数量 |  | 金额(元) | 数量 |  | 金额(元)
1001001 | 人工 |  |  | 工日 | 101.25 | 2.1 | 0.21 |  | 20.84 | [11 empty] | 0.21 |  | 20.84
8001058 | 功率120kW以内平地机F155 |  |  | 台班 | 1188.53 | 1.47 | 0.14 |  | 171.22 | [11 empty] | 0.14 |  | 171.22
8001088 | 机械自身质量10t以内振动压路机YZJ10B |  |  | 台班 | 897.76 | 1.79 | 0.18 |  | 157.49 | [11 empty] | 0.18 |  | 157.49
9999001 | 定额基价 |  |  | 元 | 1 | 3588 | 352 |  | 352 | [11 empty] | 352 |  | 352
| 直接费 |  |  | 元 |  |  |  |  | 349.54 | [13 empty] | 349.54
| 措施费 |  | Ⅰ | 元 |  | 351.65 | 0.939 | % | 3.3 | [13 empty] | 3.3
|  |  | Ⅱ | 元 |  | 351.65
| 企业管理费 |  |  | 元 |  | 351.65 | 2.747 | % | 9.66 | [13 empty] | 9.66
| 规费 |  |  | 元 |  | 85.53 | 33.5 | % | 28.65 | [13 empty] | 28.65
| 利润 |  |  | 元 |  | 364.61 | 7.42 | % | 27.05 | [13 empty] | 27.05
| 税金 |  |  | 元 |  | 418.21 | 9 | % | 37.64 | [13 empty] | 37.64
| 金额合计 |  |  | 元 |  |  |  |  | 455.85 | [13 empty] | 455.85
编制： | [11 empty] | 复核：
表A.0.3-2 分项工程预算表
编制范围：坡结乡至河口村通村道路维修项目
分项编号：LJ060201 |  | 工程名称：现浇混凝土排水沟 | [5 empty] | 单位：m3/m |  |  | 数量：18.9 |  |  |  |  | 单价： | 700.4 | 第 5 页 |  |  | 共 35 页 |  |  |  | 21-2表
代 号 | 工 程 项 目 |  |  |  |  | 机械挖基坑土、石方 |  |  |  | 混凝土边沟、排水沟、截水沟、急流槽 | [6 empty] | 地基垫层 |  |  |  | 合 计
| 工 程 细 目 |  |  |  |  | 斗容量0.6m3以内挖掘机挖基坑≤1500m3土方 |  |  |  | 现浇混凝土边沟、排水沟 | [6 empty] | 碎石地基垫层
| 定 额 单 位 |  |  |  |  | 1000m3 |  |  |  | 10m3实体 | [6 empty] | 1000m3
| 工 程 数 量 |  |  |  |  | 0.0588 |  |  |  | 1.89 | [6 empty] | 0.0077
| 定 额 表 号 |  |  |  |  | 4～1～3～2 |  |  |  | 1～3～4～5改 | [6 empty] | 1～2～12～4
| 工、料、机名称 |  |  | 单位 | 单价(元) | 定额 | 数量 |  | 金额(元) | 定额 |  |  | 数量 |  | 金额(元) |  | 定额 | 数量 |  | 金额(元) | 数量 |  | 金额(元)
1001001 | 人工 |  |  | 工日 | 101.25 | 111.8 | 6.57 |  | 665.6 | 12 |  |  | 22.68 |  | 2296.35 |  | 17.3 | 0.13 |  | 13.49 | 29.39 |  | 2975.44
2003026 | 组合钢模板 |  |  | t | 4700.85 |  |  |  |  | 0.03 |  |  | 0.05 |  | 231 | [5 empty] | 0.05 |  | 231
2009028 | 铁件铁件 |  |  | kg | 6.19 |  |  |  |  | 7.8 |  |  | 14.74 |  | 91.25 | [5 empty] | 14.74 |  | 91.25
3001001 | 石油沥青 |  |  | t | 3522.12 |  |  |  |  | 0.01 |  |  | 0.02 |  | 86.54 | [5 empty] | 0.02 |  | 86.54
3005004 | 水 |  |  | m3 | 3.38 |  |  |  |  | 12 |  |  | 22.68 |  | 76.66 | [5 empty] | 22.68 |  | 76.66
5503005 | 中（粗）砂混凝土、砂浆用堆方 |  |  | m3 | 157.36 |  |  |  |  | 5 |  |  | 9.45 |  | 1487.05 | [5 empty] | 9.45 |  | 1487.05
5505012 | 碎石（2cm）最大粒径2cm堆方 |  |  | m3 | 89.4 |  |  |  |  | 8.36 |  |  | 15.8 |  | 1412.56 | [5 empty] | 15.8 |  | 1412.56
5505016 | 碎石未筛分碎石统料堆方 |  |  | m3 | 89.4 | [11 empty] | 1207 | 9.29 |  | 830.87 | 9.29 |  | 830.87
5509002 | 42.5级水泥 |  |  | t | 428.15 |  |  |  |  | 3.21 |  |  | 6.07 |  | 2599.97 | [5 empty] | 6.07 |  | 2599.97
7801001 | 其他材料费 |  |  | 元 | 1 |  |  |  |  | 15.7 |  |  | 29.67 |  | 29.67 | [5 empty] | 29.67 |  | 29.67
8001002 | 功率75kW以内履带式推土机TY100 |  |  | 台班 | 877.99 | [11 empty] | 1.8 | 0.01 |  | 12.17 | 0.01 |  | 12.17
8001025 | 斗容量0.6m3履带式单斗挖掘机WY60液压 |  |  | 台班 | 825.01 | 3.25 | 0.19 |  | 157.66 | [11 empty] | 0.19 |  | 157.66
8001081 | 机械自身质量12～15t光轮压路机3Y-12/15 |  |  | 台班 | 584.86 | [11 empty] | 1.97 | 0.02 |  | 8.87 | 0.02 |  | 8.87
8005002 | 出料容量250L以内强制式混凝土搅拌机JD250 |  |  | 台班 | 170.66 |  |  |  |  | 0.27 |  |  | 0.51 |  | 87.09 | [5 empty] | 0.51 |  | 87.09
9999001 | 定额基价 |  |  | 元 | 1 | 14588 | 858 |  | 858 | 3945 |  |  | 7455 |  | 7455 |  | 95993 | 739 |  | 739 | 9052 |  | 9052
编制： | [11 empty] | 复核：
表A.0.3-2 分项工程预算表
编制范围：坡结乡至河口村通村道路维修项目
分项编号：LJ060201 |  | 工程名称：现浇混凝土排水沟 | [5 empty] | 单位：m3/m |  |  | 数量：18.9 |  |  |  |  | 单价： | 700.4 | 第 6 页 |  |  | 共 35 页 |  |  |  | 21-2表
代 号 | 工 程 项 目 |  |  |  |  | 机械挖基坑土、石方 |  |  |  | 混凝土边沟、排水沟、截水沟、急流槽 | [6 empty] | 地基垫层 |  |  |  | 合 计
| 工 程 细 目 |  |  |  |  | 斗容量0.6m3以内挖掘机挖基坑≤1500m3土方 |  |  |  | 现浇混凝土边沟、排水沟 | [6 empty] | 碎石地基垫层
| 定 额 单 位 |  |  |  |  | 1000m3 |  |  |  | 10m3实体 | [6 empty] | 1000m3
| 工 程 数 量 |  |  |  |  | 0.0588 |  |  |  | 1.89 | [6 empty] | 0.0077
| 定 额 表 号 |  |  |  |  | 4～1～3～2 |  |  |  | 1～3～4～5改 | [6 empty] | 1～2～12～4
| 工、料、机名称 |  |  | 单位 | 单价(元) | 定额 | 数量 |  | 金额(元) | 定额 |  |  | 数量 |  | 金额(元) |  | 定额 | 数量 |  | 金额(元) | 数量 |  | 金额(元)
| 直接费 |  |  | 元 |  |  |  |  | 823.26 | [5 empty] | 8398.14 |  |  |  |  | 865.4 |  |  | 10086.8
| 措施费 |  | Ⅰ | 元 |  | 857.75 | 0.939 | % | 8.05 | 2501.19 |  |  | 0.622 | % | 15.56 |  | 35.32 | 0.94 | % | 0.33 |  |  | 23.94
|  |  | Ⅱ | 元 |  | 857.75 |  |  |  | 7455.13 | [6 empty] | 739.15
| 企业管理费 |  |  | 元 |  | 857.75 | 2.747 | % | 23.56 | 7455.13 |  |  | 3.587 | % | 267.42 |  | 739.15 | 2.427 | % | 17.94 |  |  | 308.92
| 规费 |  |  | 元 |  | 704.3 | 33.5 | % | 235.94 | 2348.02 |  |  | 33.5 | % | 786.59 |  | 17.83 | 33.5 | % | 5.97 |  |  | 1028.5
| 利润 |  |  | 元 |  | 889.37 | 7.42 | % | 65.99 | 7738.1 |  |  | 7.42 | % | 574.17 |  | 757.41 | 7.42 | % | 56.2 |  |  | 696.36
| 税金 |  |  | 元 |  | 1156.81 | 9 | % | 104.11 | 10041.87 |  |  | 9 | % | 903.77 |  | 945.84 | 9 | % | 85.13 |  |  | 1093.01
| 金额合计 |  |  | 元 |  |  |  |  | 1260.92 | [5 empty] | 10945.63 |  |  |  |  | 1030.97 |  |  | 13237.53
编制： | [11 empty] | 复核：
表A.0.3-2 分项工程预算表
编制范围：坡结乡至河口村通村道路维修项目
分项编号：LJ060401 |  | 工程名称：现浇混凝土急流槽 | [5 empty] | 单位：m3 |  |  | 数量：244.41 |  |  |  |  | 单价： | 659.7 | 第 7 页 |  |  | 共 35 页 |  |  |  | 21-2表
代 号 | 工 程 项 目 |  |  |  |  | 机械挖基坑土、石方 |  |  |  | 混凝土边沟、排水沟、截水沟、急流槽 | [6 empty] | 脚手架及地梁、锚座 |  |  |  | 合 计
| 工 程 细 目 |  |  |  |  | 斗容量0.6m3以内挖掘机挖基坑≤1500m3土方 |  |  |  | 现浇混凝土急流槽 | [6 empty] | 地梁钢筋(预应力锚索护坡)
| 定 额 单 位 |  |  |  |  | 1000m3 |  |  |  | 10m3 | [6 empty] | 1t
| 工 程 数 量 |  |  |  |  | 0.443 |  |  |  | 24.441 | [6 empty] | 0.4636
| 定 额 表 号 |  |  |  |  | 4～1～3～2 |  |  |  | 1～3～4～15改 | [6 empty] | 1～4～9～3
| 工、料、机名称 |  |  | 单位 | 单价(元) | 定额 | 数量 |  | 金额(元) | 定额 |  |  | 数量 |  | 金额(元) |  | 定额 | 数量 |  | 金额(元) | 数量 |  | 金额(元)
1001001 | 人工 |  |  | 工日 | 101.25 | 111.8 | 49.53 |  | 5014.65 | 14.1 |  |  | 344.62 |  | 34892.58 |  | 7.1 | 3.29 |  | 333.25 | 397.44 |  | 40240.48
2001001 | HPB300钢筋 |  |  | t | 3831.86 | [11 empty] | 0.13 | 0.06 |  | 227.37 | 0.06 |  | 227.37
2001002 | HRB400钢筋 |  |  | t | 4243.36 | [11 empty] | 0.9 | 0.42 |  | 1764.48 | 0.42 |  | 1764.48
2001022 | 20～22号铁丝镀锌铁丝 |  |  | kg | 8.41 | [11 empty] | 4.6 | 2.13 |  | 17.93 | 2.13 |  | 17.93
2003026 | 组合钢模板 |  |  | t | 4700.85 |  |  |  |  | 0.02 |  |  | 0.49 |  | 2297.87 | [5 empty] | 0.49 |  | 2297.87
2009011 | 电焊条结422(502、506、507)3.2/4.0/5.0 |  |  | kg | 5.07 | [11 empty] | 4 | 1.85 |  | 9.4 | 1.85 |  | 9.4
2009028 | 铁件铁件 |  |  | kg | 6.19 |  |  |  |  | 6.1 |  |  | 149.09 |  | 922.87 | [5 empty] | 149.09 |  | 922.87
3001001 | 石油沥青 |  |  | t | 3522.12 |  |  |  |  | 0.01 |  |  | 0.32 |  | 1119.09 | [5 empty] | 0.32 |  | 1119.09
3005004 | 水 |  |  | m3 | 3.38 |  |  |  |  | 12 |  |  | 293.29 |  | 991.33 | [5 empty] | 293.29 |  | 991.33
5503005 | 中（粗）砂混凝土、砂浆用堆方 |  |  | m3 | 157.36 |  |  |  |  | 5 |  |  | 122.21 |  | 19230.18 | [5 empty] | 122.21 |  | 19230.18
5505012 | 碎石（2cm）最大粒径2cm堆方 |  |  | m3 | 89.4 |  |  |  |  | 8.36 |  |  | 204.33 |  | 18266.81 | [5 empty] | 204.33 |  | 18266.81
5509002 | 42.5级水泥 |  |  | t | 428.15 |  |  |  |  | 3.21 |  |  | 78.53 |  | 33622.16 | [5 empty] | 78.53 |  | 33622.16
7801001 | 其他材料费 |  |  | 元 | 1 |  |  |  |  | 14.9 |  |  | 364.17 |  | 364.17 | [5 empty] | 364.17 |  | 364.17
8001025 | 斗容量0.6m3履带式单斗挖掘机WY60液压 |  |  | 台班 | 825.01 | 3.25 | 1.44 |  | 1187.81 | [11 empty] | 1.44 |  | 1187.81
8005002 | 出料容量250L以内强制式混凝土搅拌机JD250 |  |  | 台班 | 170.66 |  |  |  |  | 0.27 |  |  | 6.6 |  | 1126.2 | [5 empty] | 6.6 |  | 1126.2
8015028 | 容量32kV·A以内交流电弧焊机BX1-330 |  |  | 台班 | 175.77 | [11 empty] | 1.62 | 0.75 |  | 132 | 0.75 |  | 132
8099001 | 小型机具使用费 |  |  | 元 | 1 | [11 empty] | 7.7 | 3.57 |  | 3.57 | 3.57 |  | 3.57
9999001 | 定额基价 |  |  | 元 | 1 | 14588 | 6462 |  | 6462 | 4131 |  |  | 100966 |  | 100966 |  | 4446 | 2061 |  | 2061 | 109489 |  | 109489
编制： | [11 empty] | 复核：
表A.0.3-2 分项工程预算表
编制范围：坡结乡至河口村通村道路维修项目
分项编号：LJ060401 |  | 工程名称：现浇混凝土急流槽 | [5 empty] | 单位：m3 |  |  | 数量：244.41 |  |  |  |  | 单价： | 659.7 | 第 8 页 |  |  | 共 35 页 |  |  |  | 21-2表
代 号 | 工 程 项 目 |  |  |  |  | 机械挖基坑土、石方 |  |  |  | 混凝土边沟、排水沟、截水沟、急流槽 | [6 empty] | 脚手架及地梁、锚座 |  |  |  | 合 计
| 工 程 细 目 |  |  |  |  | 斗容量0.6m3以内挖掘机挖基坑≤1500m3土方 |  |  |  | 现浇混凝土急流槽 | [6 empty] | 地梁钢筋(预应力锚索护坡)
| 定 额 单 位 |  |  |  |  | 1000m3 |  |  |  | 10m3 | [6 empty] | 1t
| 工 程 数 量 |  |  |  |  | 0.443 |  |  |  | 24.441 | [6 empty] | 0.4636
| 定 额 表 号 |  |  |  |  | 4～1～3～2 |  |  |  | 1～3～4～15改 | [6 empty] | 1～4～9～3
| 工、料、机名称 |  |  | 单位 | 单价(元) | 定额 | 数量 |  | 金额(元) | 定额 |  |  | 数量 |  | 金额(元) |  | 定额 | 数量 |  | 金额(元) | 数量 |  | 金额(元)
| 直接费 |  |  | 元 |  |  |  |  | 6202.46 | [5 empty] | 112833.26 |  |  |  |  | 2488.17 |  |  | 121523.89
| 措施费 |  | Ⅰ | 元 |  | 6462.29 | 0.939 | % | 60.68 | 37799.72 |  |  | 0.622 | % | 235.11 |  | 491.73 | [5 empty] | 295.8
|  |  | Ⅱ | 元 |  | 6462.29 |  |  |  | 100965.69 | [6 empty] | 2060.99
| 企业管理费 |  |  | 元 |  | 6462.29 | 2.747 | % | 177.52 | 100965.69 |  |  | 3.587 | % | 3621.64 |  | 2061.02 | 2.242 | % | 46.21 |  |  | 3845.37
| 规费 |  |  | 元 |  | 5306.2 | 33.5 | % | 1777.58 | 35560.74 |  |  | 33.5 | % | 11912.85 |  | 409.31 | 33.5 | % | 137.12 |  |  | 13827.54
| 利润 |  |  | 元 |  | 6700.5 | 7.42 | % | 497.18 | 104822.44 |  |  | 7.42 | % | 7777.83 |  | 2107.22 | 7.42 | % | 156.36 |  |  | 8431.36
| 税金 |  |  | 元 |  | 8715.41 | 9 | % | 784.39 | 136380.69 |  |  | 9 | % | 12274.26 |  | 2827.86 | 9 | % | 254.51 |  |  | 13313.16
| 金额合计 |  |  | 元 |  |  |  |  | 9499.8 | [5 empty] | 148654.95 |  |  |  |  | 3082.36 |  |  | 161237.11
编制： | [11 empty] | 复核：
表A.0.3-2 分项工程预算表
编制范围：坡结乡至河口村通村道路维修项目
分项编号：LJ0701 |  | 工程名称：毛石混凝土挡墙 | [5 empty] | 单位：m3 |  |  | 数量：479.1 |  |  |  |  | 单价： | 615.15 | 第 9 页 |  |  | 共 35 页 |  |  |  | 21-2表
代 号 | 工 程 项 目 |  |  |  |  | 机械挖基坑土、石方 |  |  |  | 现浇混凝土挡土墙 | [6 empty] | 夯实填土 |  |  |  | 合 计
| 工 程 细 目 |  |  |  |  | 斗容量0.6m3以内挖掘机挖基坑≤1500m3土方 |  |  |  | 现浇片石混凝土挡土墙 | [6 empty] | 夯土机夯实填土
| 定 额 单 位 |  |  |  |  | 1000m3 |  |  |  | 10m3 | [6 empty] | 1000m3压实方
| 工 程 数 量 |  |  |  |  | 0.516 |  |  |  | 47.91 | [6 empty] | 0.4273
| 定 额 表 号 |  |  |  |  | 4～1～3～2 |  |  |  | 1～4～19～1改 | [6 empty] | 1～1～7～2
| 工、料、机名称 |  |  | 单位 | 单价(元) | 定额 | 数量 |  | 金额(元) | 定额 |  |  | 数量 |  | 金额(元) |  | 定额 | 数量 |  | 金额(元) | 数量 |  | 金额(元)
1001001 | 人工 |  |  | 工日 | 101.25 | 111.8 | 57.69 |  | 5841.33 | 11.5 |  |  | 550.97 |  | 55785.21 |  | 48.8 | 20.85 |  | 2111.29 | 629.51 |  | 63737.83
2001021 | 8～12号铁丝镀锌铁丝 |  |  | kg | 8.41 |  |  |  |  | 2.1 |  |  | 100.61 |  | 846.14 | [5 empty] | 100.61 |  | 846.14
2003026 | 组合钢模板 |  |  | t | 4700.85 |  |  |  |  | 0.02 |  |  | 0.77 |  | 3603.48 | [5 empty] | 0.77 |  | 3603.48
2009028 | 铁件铁件 |  |  | kg | 6.19 |  |  |  |  | 50.7 |  |  | 2429.04 |  | 15035.74 | [5 empty] | 2429.04 |  | 15035.74
3005004 | 水 |  |  | m3 | 3.38 |  |  |  |  | 10 |  |  | 479.1 |  | 1619.36 | [5 empty] | 479.1 |  | 1619.36
4003001 | 原木混合规格 |  |  | m3 | 1036.7 |  |  |  |  | 0.04 |  |  | 1.92 |  | 1986.73 | [5 empty] | 1.92 |  | 1986.73
5001013 | PVC塑料管(Φ50mm)Φ50mm |  |  | m | 5.67 |  |  |  |  | 1.8 |  |  | 86.24 |  | 488.97 | [5 empty] | 86.24 |  | 488.97
5503005 | 中（粗）砂混凝土、砂浆用堆方 |  |  | m3 | 157.36 |  |  |  |  | 4.69 |  |  | 224.7 |  | 35358.46 | [5 empty] | 224.7 |  | 35358.46
5505005 | 片石码方 |  |  | m3 | 86.94 |  |  |  |  | 2.19 |  |  | 104.92 |  | 9122 | [5 empty] | 104.92 |  | 9122
5505015 | 碎石（8cm）最大粒径8cm堆方 |  |  | m3 | 89.4 |  |  |  |  | 7.14 |  |  | 342.08 |  | 30581.72 | [5 empty] | 342.08 |  | 30581.72
5509002 | 42.5级水泥 |  |  | t | 428.15 |  |  |  |  | 2.45 |  |  | 117.28 |  | 50215.01 | [5 empty] | 117.28 |  | 50215.01
7801001 | 其他材料费 |  |  | 元 | 1 |  |  |  |  | 19.9 |  |  | 953.41 |  | 953.41 | [5 empty] | 953.41 |  | 953.41
8001025 | 斗容量0.6m3履带式单斗挖掘机WY60液压 |  |  | 台班 | 825.01 | 3.25 | 1.68 |  | 1383.62 | [11 empty] | 1.68 |  | 1383.62
8001095 | 蛙式夯土机(200～620N·m)HW-280 |  |  | 台班 | 29.19 | [11 empty] | 70.42 | 30.09 |  | 878.34 | 30.09 |  | 878.34
8005002 | 出料容量250L以内强制式混凝土搅拌机JD250 |  |  | 台班 | 170.66 |  |  |  |  | 0.27 |  |  | 12.94 |  | 2207.61 | [5 empty] | 12.94 |  | 2207.61
8009026 | 提升质量8t以内汽车式起重机QY8 |  |  | 台班 | 708.06 |  |  |  |  | 0.19 |  |  | 9.1 |  | 6445.4 | [5 empty] | 9.1 |  | 6445.4
8099001 | 小型机具使用费 |  |  | 元 | 1 |  |  |  |  | 13.2 |  |  | 632.41 |  | 632.41 | [5 empty] | 632.41 |  | 632.41
9999001 | 定额基价 |  |  | 元 | 1 | 14588 | 7528 |  | 7528 | 3880 |  |  | 185886 |  | 185886 |  | 7291 | 3115 |  | 3115 | 196529 |  | 196529
编制： | [11 empty] | 复核：
表A.0.3-2 分项工程预算表
编制范围：坡结乡至河口村通村道路维修项目
分项编号：LJ0701 |  | 工程名称：毛石混凝土挡墙 | [5 empty] | 单位：m3 |  |  | 数量：479.1 |  |  |  |  | 单价： | 615.15 | 第 10 页 |  |  | 共 35 页 |  |  |  | 21-2表
代 号 | 工 程 项 目 |  |  |  |  | 机械挖基坑土、石方 |  |  |  | 现浇混凝土挡土墙 | [6 empty] | 夯实填土 |  |  |  | 合 计
| 工 程 细 目 |  |  |  |  | 斗容量0.6m3以内挖掘机挖基坑≤1500m3土方 |  |  |  | 现浇片石混凝土挡土墙 | [6 empty] | 夯土机夯实填土
| 定 额 单 位 |  |  |  |  | 1000m3 |  |  |  | 10m3 | [6 empty] | 1000m3压实方
| 工 程 数 量 |  |  |  |  | 0.516 |  |  |  | 47.91 | [6 empty] | 0.4273
| 定 额 表 号 |  |  |  |  | 4～1～3～2 |  |  |  | 1～4～19～1改 | [6 empty] | 1～1～7～2
| 工、料、机名称 |  |  | 单位 | 单价(元) | 定额 | 数量 |  | 金额(元) | 定额 |  |  | 数量 |  | 金额(元) |  | 定额 | 数量 |  | 金额(元) | 数量 |  | 金额(元)
| 直接费 |  |  | 元 |  |  |  |  | 7224.53 | [5 empty] | 214881.64 |  |  |  |  | 2989.63 |  |  | 225095.8
| 措施费 |  | Ⅰ | 元 |  | 7527.62 | 0.742 | % | 55.85 | 67983.36 |  |  | 0.622 | % | 422.86 |  | 3115.28 | 0.939 | % | 29.25 |  |  | 507.96
|  |  | Ⅱ | 元 |  | 7527.62 |  |  |  | 185885.61 | [6 empty] | 3115.28
| 企业管理费 |  |  | 元 |  | 7527.18 | 4.726 | % | 355.73 | 185885.61 |  |  | 3.587 | % | 6667.72 |  | 3115.28 | 2.747 | % | 85.58 |  |  | 7109.03
| 规费 |  |  | 元 |  | 6180.59 | 33.5 | % | 2070.5 | 58938.28 |  |  | 33.5 | % | 19744.33 |  | 2111.29 | 33.5 | % | 707.28 |  |  | 22522.1
| 利润 |  |  | 元 |  | 7938.77 | 7.42 | % | 589.06 | 192976.19 |  |  | 7.42 | % | 14318.83 |  | 3230.11 | 7.42 | % | 239.67 |  |  | 15147.56
| 税金 |  |  | 元 |  | 10295.68 | 9 | % | 926.61 | 256035.37 |  |  | 9 | % | 23043.18 |  | 4051.41 | 9 | % | 364.63 |  |  | 24334.42
| 金额合计 |  |  | 元 |  |  |  |  | 11222.28 | [5 empty] | 279078.55 |  |  |  |  | 4416.04 |  |  | 294716.88
编制： | [11 empty] | 复核：
表A.0.3-2 分项工程预算表
编制范围：坡结乡至河口村通村道路维修项目
分项编号：LJ0702 |  | 工程名称：浆砌片石挡土墙 | [5 empty] | 单位：m3 |  |  | 数量：182.35 |  |  |  |  | 单价： | 409.33 | 第 11 页 |  |  | 共 35 页 |  |  |  | 21-2表
代 号 | 工 程 项 目 |  |  |  |  | 机械挖基坑土、石方 |  |  |  | 石砌挡土墙 | [6 empty] | 石砌挡土墙 |  |  |  | 水泥砂浆勾缝及抹面
| 工 程 细 目 |  |  |  |  | 斗容量0.6m3以内挖掘机挖基坑≤1500m3土方 |  |  |  | 浆砌片石挡土墙基础 | [6 empty] | 浆砌片石挡土墙墙身 |  |  |  | 水泥砂浆抹面(厚2cm)
| 定 额 单 位 |  |  |  |  | 1000m3 |  |  |  | 10m3实体 | [6 empty] | 10m3实体 |  |  |  | 100m2
| 工 程 数 量 |  |  |  |  | 0.1865 |  |  |  | 3.585 | [6 empty] | 14.65 |  |  |  | 0.176
| 定 额 表 号 |  |  |  |  | 4～1～3～2 |  |  |  | 1～4～16～5改 | [6 empty] | 1～4～16～7改 |  |  |  | 4～11～6～17改
| 工、料、机名称 |  |  | 单位 | 单价(元) | 定额 | 数量 |  | 金额(元) | 定额 |  |  | 数量 |  | 金额(元) |  | 定额 | 数量 |  | 金额(元) | 定额 | 数量 |  |  | 金额(元)
1001001 | 人工 |  |  | 工日 | 101.25 | 111.8 | 20.85 |  | 2111.13 | 5.6 |  |  | 20.08 |  | 2032.7 |  | 6.8 | 99.62 |  | 10086.53 | 2.9 | 0.51 |  |  | 51.68
2001021 | 8～12号铁丝镀锌铁丝 |  |  | kg | 8.41 | [11 empty] | 2.7 | 39.56 |  | 332.66
2009030 | 铁钉混合规格 |  |  | kg | 7.96 | [11 empty] | 0.1 | 1.47 |  | 11.66
3005004 | 水 |  |  | m3 | 3.38 |  |  |  |  | 7 |  |  | 25.1 |  | 84.82 |  | 7 | 102.55 |  | 346.62 | 15 | 2.64 |  |  | 8.92
4003001 | 原木混合规格 |  |  | m3 | 1036.7 | [11 empty] | 0.03 | 0.44 |  | 455.63
4003002 | 锯材中板δ＝19～35mm,中方混合规格 |  |  | m3 | 721.24 | [11 empty] | 0.02 | 0.29 |  | 211.32
5001014 | PVC塑料管(Φ100mm)Φ100mm |  |  | m | 10.77 | [11 empty] | 1.8 | 26.37 |  | 284
5501003 | 黏土堆方 |  |  | m3 | 10.31 |  |  |  |  | 0.03 |  |  | 0.11 |  | 1.11 |  | 0.18 | 2.64 |  | 27.19
5503005 | 中（粗）砂混凝土、砂浆用堆方 |  |  | m3 | 157.36 |  |  |  |  | 3.82 |  |  | 13.69 |  | 2155 |  | 3.89 | 56.99 |  | 8967.71 | 2.78 | 0.49 |  |  | 76.99
5505005 | 片石码方 |  |  | m3 | 86.94 |  |  |  |  | 11.5 |  |  | 41.23 |  | 3584.32 |  | 11.5 | 168.48 |  | 14647.22
5505015 | 碎石（8cm）最大粒径8cm堆方 |  |  | m3 | 89.4 | [11 empty] | 0.11 | 1.61 |  | 144.07
5509002 | 42.5级水泥 |  |  | t | 428.15 |  |  |  |  | 0.93 |  |  | 3.34 |  | 1429.01 |  | 0.95 | 13.96 |  | 5977.59 | 0.84 | 0.15 |  |  | 63.07
7801001 | 其他材料费 |  |  | 元 | 1 |  |  |  |  | 2.2 |  |  | 7.89 |  | 7.89 |  | 3.5 | 51.28 |  | 51.28
8001025 | 斗容量0.6m3履带式单斗挖掘机WY60液压 |  |  | 台班 | 825.01 | 3.25 | 0.61 |  | 500.06
8001045 | 斗容量1.0m3轮胎式装载机ZL20 |  |  | 台班 | 585.6 |  |  |  |  | 0.1 |  |  | 0.36 |  | 209.94 |  | 0.1 | 1.47 |  | 857.9
8005010 | 出料容量400L以内灰浆搅拌机UJ325 |  |  | 台班 | 131.9 |  |  |  |  | 0.15 |  |  | 0.54 |  | 70.93 |  | 0.15 | 2.2 |  | 289.85
9999001 | 定额基价 |  |  | 元 | 1 | 14588 | 2721 |  | 2721 | 2098 |  |  | 7520 |  | 7520 |  | 2352 | 34453 |  | 34453 | 900 | 158 |  |  | 158
编制： | [11 empty] | 复核：
表A.0.3-2 分项工程预算表
编制范围：坡结乡至河口村通村道路维修项目
分项编号：LJ0702 |  | 工程名称：浆砌片石挡土墙 | [5 empty] | 单位：m3 |  |  | 数量：182.35 |  |  |  |  | 单价： | 409.33 | 第 12 页 |  |  | 共 35 页 |  |  |  | 21-2表
代 号 | 工 程 项 目 |  |  |  |  | 机械挖基坑土、石方 |  |  |  | 石砌挡土墙 | [6 empty] | 石砌挡土墙 |  |  |  | 水泥砂浆勾缝及抹面
| 工 程 细 目 |  |  |  |  | 斗容量0.6m3以内挖掘机挖基坑≤1500m3土方 |  |  |  | 浆砌片石挡土墙基础 | [6 empty] | 浆砌片石挡土墙墙身 |  |  |  | 水泥砂浆抹面(厚2cm)
| 定 额 单 位 |  |  |  |  | 1000m3 |  |  |  | 10m3实体 | [6 empty] | 10m3实体 |  |  |  | 100m2
| 工 程 数 量 |  |  |  |  | 0.1865 |  |  |  | 3.585 | [6 empty] | 14.65 |  |  |  | 0.176
| 定 额 表 号 |  |  |  |  | 4～1～3～2 |  |  |  | 1～4～16～5改 | [6 empty] | 1～4～16～7改 |  |  |  | 4～11～6～17改
| 工、料、机名称 |  |  | 单位 | 单价(元) | 定额 | 数量 |  | 金额(元) | 定额 |  |  | 数量 |  | 金额(元) |  | 定额 | 数量 |  | 金额(元) | 定额 | 数量 |  |  | 金额(元)
| 直接费 |  |  | 元 |  |  |  |  | 2611.19 | [5 empty] | 9575.7 |  |  |  |  | 42691.23 |  |  |  |  | 200.67
| 措施费 |  | Ⅰ | 元 |  | 2720.58 | 0.742 | % | 20.19 | 2417.58 |  |  | 0.622 | % | 15.04 |  | 11747.75 | 0.622 | % | 73.07 | 54.25 | 0.742 |  | % | 0.4
|  |  | Ⅱ | 元 |  | 2720.58 |  |  |  | 7520.13 | [6 empty] | 34453 |  |  |  | 158.32
| 企业管理费 |  |  | 元 |  | 2720.58 | 4.726 | % | 128.57 | 7520.13 |  |  | 3.587 | % | 269.75 |  | 34453 | 3.587 | % | 1235.83 | 158.32 | 4.726 |  | % | 7.48
| 规费 |  |  | 元 |  | 2233.87 | 33.5 | % | 748.35 | 2123.44 |  |  | 33.5 | % | 711.35 |  | 10457.35 | 33.5 | % | 3503.21 | 51.68 | 33.5 |  | % | 17.31
| 利润 |  |  | 元 |  | 2869.34 | 7.42 | % | 212.91 | 7804.92 |  |  | 7.42 | % | 579.13 |  | 35761.9 | 7.42 | % | 2653.53 | 166.2 | 7.42 |  | % | 12.33
| 税金 |  |  | 元 |  | 3721.21 | 9 | % | 334.91 | 11150.97 |  |  | 9 | % | 1003.59 |  | 50156.88 | 9 | % | 4514.12 | 238.19 | 9 |  | % | 21.44
| 金额合计 |  |  | 元 |  |  |  |  | 4056.12 | [5 empty] | 12154.55 |  |  |  |  | 54670.99 |  |  |  |  | 259.63
编制： | [11 empty] | 复核：
表A.0.3-2 分项工程预算表
编制范围：坡结乡至河口村通村道路维修项目
分项编号：LJ0702 |  | 工程名称：浆砌片石挡土墙 | [5 empty] | 单位：m3 |  |  | 数量：182.35 |  |  |  |  | 单价： | 409.33 | 第 13 页 |  |  | 共 35 页 |  |  |  | 21-2表
代 号 | 工 程 项 目 |  |  |  |  | 水泥砂浆勾缝及抹面 |  |  |  | 夯实填土 | [10 empty] | 合 计
| 工 程 细 目 |  |  |  |  | 仰面水泥砂浆勾凸缝(片石) |  |  |  | 夯土机夯实填土
| 定 额 单 位 |  |  |  |  | 100m2 |  |  |  | 1000m3压实方
| 工 程 数 量 |  |  |  |  | 0.99 |  |  |  | 0.13
| 定 额 表 号 |  |  |  |  | 4～11～6～13改 |  |  |  | 1～1～7～2
| 工、料、机名称 |  |  | 单位 | 单价(元) | 定额 | 数量 |  | 金额(元) | 定额 |  |  | 数量 |  | 金额(元) |  | 定额 | 数量 |  | 金额(元) | 数量 |  | 金额(元)
1001001 | 人工 |  |  | 工日 | 101.25 | 10.2 | 10.1 |  | 1022.42 | 48.8 |  |  | 6.34 |  | 642.33 | [5 empty] | 157.5 |  | 15946.78
2001021 | 8～12号铁丝镀锌铁丝 |  |  | kg | 8.41 | [15 empty] | 39.56 |  | 332.66
2009030 | 铁钉混合规格 |  |  | kg | 7.96 | [15 empty] | 1.47 |  | 11.66
3005004 | 水 |  |  | m3 | 3.38 | 14 | 13.86 |  | 46.85 | [11 empty] | 144.15 |  | 487.21
4003001 | 原木混合规格 |  |  | m3 | 1036.7 | [15 empty] | 0.44 |  | 455.63
4003002 | 锯材中板δ＝19～35mm,中方混合规格 |  |  | m3 | 721.24 | [15 empty] | 0.29 |  | 211.32
5001014 | PVC塑料管(Φ100mm)Φ100mm |  |  | m | 10.77 | [15 empty] | 26.37 |  | 284
5501003 | 黏土堆方 |  |  | m3 | 10.31 | [15 empty] | 2.74 |  | 28.3
5503005 | 中（粗）砂混凝土、砂浆用堆方 |  |  | m3 | 157.36 | 1.36 | 1.35 |  | 211.87 | [11 empty] | 72.52 |  | 11411.57
5505005 | 片石码方 |  |  | m3 | 86.94 | [15 empty] | 209.7 |  | 18231.54
5505015 | 碎石（8cm）最大粒径8cm堆方 |  |  | m3 | 89.4 | [15 empty] | 1.61 |  | 144.07
5509002 | 42.5级水泥 |  |  | t | 428.15 | 0.41 | 0.4 |  | 173.36 | [11 empty] | 17.85 |  | 7643.04
7801001 | 其他材料费 |  |  | 元 | 1 | [15 empty] | 59.16 |  | 59.16
8001025 | 斗容量0.6m3履带式单斗挖掘机WY60液压 |  |  | 台班 | 825.01 | [15 empty] | 0.61 |  | 500.06
8001045 | 斗容量1.0m3轮胎式装载机ZL20 |  |  | 台班 | 585.6 | [15 empty] | 1.82 |  | 1067.84
8001095 | 蛙式夯土机(200～620N·m)HW-280 |  |  | 台班 | 29.19 |  |  |  |  | 70.42 |  |  | 9.15 |  | 267.22 | [5 empty] | 9.15 |  | 267.22
8005010 | 出料容量400L以内灰浆搅拌机UJ325 |  |  | 台班 | 131.9 | [15 empty] | 2.74 |  | 360.78
9999001 | 定额基价 |  |  | 元 | 1 | 1391 | 1377 |  | 1377 | 7291 |  |  | 948 |  | 948 | [5 empty] | 47177 |  | 47177
编制： | [11 empty] | 复核：
表A.0.3-2 分项工程预算表
编制范围：坡结乡至河口村通村道路维修项目
分项编号：LJ0702 |  | 工程名称：浆砌片石挡土墙 | [5 empty] | 单位：m3 |  |  | 数量：182.35 |  |  |  |  | 单价： | 409.33 | 第 14 页 |  |  | 共 35 页 |  |  |  | 21-2表
代 号 | 工 程 项 目 |  |  |  |  | 水泥砂浆勾缝及抹面 |  |  |  | 夯实填土 | [10 empty] | 合 计
| 工 程 细 目 |  |  |  |  | 仰面水泥砂浆勾凸缝(片石) |  |  |  | 夯土机夯实填土
| 定 额 单 位 |  |  |  |  | 100m2 |  |  |  | 1000m3压实方
| 工 程 数 量 |  |  |  |  | 0.99 |  |  |  | 0.13
| 定 额 表 号 |  |  |  |  | 4～11～6～13改 |  |  |  | 1～1～7～2
| 工、料、机名称 |  |  | 单位 | 单价(元) | 定额 | 数量 |  | 金额(元) | 定额 |  |  | 数量 |  | 金额(元) |  | 定额 | 数量 |  | 金额(元) | 数量 |  | 金额(元)
| 直接费 |  |  | 元 |  |  |  |  | 1454.5 | [5 empty] | 909.55 | [7 empty] | 57442.84
| 措施费 |  | Ⅰ | 元 |  | 1073.22 | 0.742 | % | 7.96 | 947.78 |  |  | 0.939 | % | 8.9 | [7 empty] | 125.56
|  |  | Ⅱ | 元 |  | 1377.38 |  |  |  | 947.78
| 企业管理费 |  |  | 元 |  | 1377.38 | 4.726 | % | 65.09 | 947.78 |  |  | 2.747 | % | 26.04 | [7 empty] | 1732.76
| 规费 |  |  | 元 |  | 1022.42 | 33.5 | % | 342.51 | 642.33 |  |  | 33.5 | % | 215.18 | [7 empty] | 5537.92
| 利润 |  |  | 元 |  | 1450.43 | 7.42 | % | 107.62 | 982.72 |  |  | 7.42 | % | 72.92 | [7 empty] | 3638.44
| 税金 |  |  | 元 |  | 1977.69 | 9 | % | 177.99 | 1232.59 |  |  | 9 | % | 110.93 | [7 empty] | 6162.98
| 金额合计 |  |  | 元 |  |  |  |  | 2155.69 | [5 empty] | 1343.52 | [7 empty] | 74640.5
编制： | [11 empty] | 复核：
表A.0.3-2 分项工程预算表
编制范围：坡结乡至河口村通村道路维修项目
分项编号：LM020304 |  | 工程名称：级配碎（砾）石基层 | [5 empty] | 单位：m2 |  |  | 数量：532.0 |  |  |  |  | 单价： | 14.75 | 第 15 页 |  |  | 共 35 页 |  |  |  | 21-2表
代 号 | 工 程 项 目 |  |  |  |  | 级配碎石路面 | [14 empty] | 合 计
| 工 程 细 目 |  |  |  |  | 机械摊铺级配碎石基层(拖拉机带铧犁拌和，压实厚度8cm)
| 定 额 单 位 |  |  |  |  | 1000m2
| 工 程 数 量 |  |  |  |  | 0.532
| 定 额 表 号 |  |  |  |  | 2～2～2～8
| 工、料、机名称 |  |  | 单位 | 单价(元) | 定额 | 数量 |  | 金额(元) | 定额 |  |  | 数量 |  | 金额(元) |  | 定额 | 数量 |  | 金额(元) | 数量 |  | 金额(元)
1001001 | 人工 |  |  | 工日 | 101.25 | 1.8 | 0.96 |  | 96.96 | [11 empty] | 0.96 |  | 96.96
5505016 | 碎石未筛分碎石统料堆方 |  |  | m3 | 89.4 | 122.66 | 65.26 |  | 5833.81 | [11 empty] | 65.26 |  | 5833.81
7901001 | 设备摊销费 |  |  | 元 | 1 | 2.1 | 1.12 |  | 1.12 | [11 empty] | 1.12 |  | 1.12
8001058 | 功率120kW以内平地机F155 |  |  | 台班 | 1188.53 | 0.23 | 0.12 |  | 145.43 | [11 empty] | 0.12 |  | 145.43
8001066 | 功率75kW以内履带式拖拉机 |  |  | 台班 | 653.66 | 0.22 | 0.12 |  | 76.5 | [11 empty] | 0.12 |  | 76.5
8001081 | 机械自身质量12～15t光轮压路机3Y-12/15 |  |  | 台班 | 584.86 | 0.12 | 0.06 |  | 37.34 | [11 empty] | 0.06 |  | 37.34
8001083 | 机械自身质量18～21t光轮压路机3Y-18/21 |  |  | 台班 | 752.04 | 0.8 | 0.43 |  | 320.07 | [11 empty] | 0.43 |  | 320.07
8007043 | 容量10000L以内洒水汽车YGJ5170GSSJN |  |  | 台班 | 1106.54 | 0.08 | 0.04 |  | 47.09 | [11 empty] | 0.04 |  | 47.09
9999001 | 定额基价 |  |  | 元 | 1 | 10661 | 5672 |  | 5672 | [11 empty] | 5672 |  | 5672
| 直接费 |  |  | 元 |  |  |  |  | 6558.32 | [13 empty] | 6558.32
| 措施费 |  | Ⅰ | 元 |  | 728.83 | 0.94 | % | 6.85 | [13 empty] | 6.85
|  |  | Ⅱ | 元 |  | 5671.71
| 企业管理费 |  |  | 元 |  | 5671.71 | 2.427 | % | 137.65 | [13 empty] | 137.65
| 规费 |  |  | 元 |  | 187.45 | 33.5 | % | 62.8 | [13 empty] | 62.8
| 利润 |  |  | 元 |  | 5816.21 | 7.42 | % | 431.56 | [13 empty] | 431.56
| 税金 |  |  | 元 |  | 7197.18 | 9 | % | 647.75 | [13 empty] | 647.75
| 金额合计 |  |  | 元 |  |  |  |  | 7844.92 | [13 empty] | 7844.92
编制： | [11 empty] | 复核：
表A.0.3-2 分项工程预算表
编制范围：坡结乡至河口村通村道路维修项目
分项编号：LM020501 |  | 工程名称：水泥混凝土 | [5 empty] | 单位：m2 |  |  | 数量：490.0 |  |  |  |  | 单价： | 83.48 | 第 16 页 |  |  | 共 35 页 |  |  |  | 21-2表
代 号 | 工 程 项 目 |  |  |  |  | 普通混凝土 | [14 empty] | 合 计
| 工 程 细 目 |  |  |  |  | 摊铺机铺筑混凝土路面厚度18cm(轨道式)
| 定 额 单 位 |  |  |  |  | 1000m2路面
| 工 程 数 量 |  |  |  |  | 0.49
| 定 额 表 号 |  |  |  |  | 2～2～17～3改
| 工、料、机名称 |  |  | 单位 | 单价(元) | 定额 | 数量 |  | 金额(元) | 定额 |  |  | 数量 |  | 金额(元) |  | 定额 | 数量 |  | 金额(元) | 数量 |  | 金额(元)
1001001 | 人工 |  |  | 工日 | 101.25 | 62.5 | 30.63 |  | 3100.78 | [11 empty] | 30.63 |  | 3100.78
2001001 | HPB300钢筋 |  |  | t | 3831.86 |  |  |  | 5.63 | [13 empty] | 5.63
2003004 | 型钢工字钢,角钢 |  |  | t | 3946.9 |  |  |  | 1.93 | [13 empty] | 1.93
3001001 | 石油沥青 |  |  | t | 3522.12 | 0.09 | 0.04 |  | 157.05 | [11 empty] | 0.04 |  | 157.05
3005001 | 煤 |  |  | t | 472.98 | 0.02 | 0.01 |  | 4.17 | [11 empty] | 0.01 |  | 4.17
3005004 | 水 |  |  | m3 | 3.38 | 26 | 12.74 |  | 43.06 | [11 empty] | 12.74 |  | 43.06
4003002 | 锯材中板δ＝19～35mm,中方混合规格 |  |  | m3 | 721.24 | 0.06 | 0.03 |  | 21.2 | [11 empty] | 0.03 |  | 21.2
5503005 | 中（粗）砂混凝土、砂浆用堆方 |  |  | m3 | 157.36 | 84.46 | 41.39 |  | 6512.41 | [11 empty] | 41.39 |  | 6512.41
5505013 | 碎石（4cm）最大粒径4cm堆方 |  |  | m3 | 89.4 | 152.38 | 74.67 |  | 6675.16 | [11 empty] | 74.67 |  | 6675.16
5509002 | 42.5级水泥 |  |  | t | 428.15 | 69.22 | 33.92 |  | 14521.49 | [11 empty] | 33.92 |  | 14521.49
7801001 | 其他材料费 |  |  | 元 | 1 | 257.7 | 126.27 |  | 126.27 | [11 empty] | 126.27 |  | 126.27
8003077 | 摊铺宽度2.5～4.5m轨道式水泥混凝土摊铺机HTG4500含模轨400m |  |  | 台班 | 1329.3 | 0.37 | 0.18 |  | 241 | [11 empty] | 0.18 |  | 241
8003083 | 混凝土电动刻纹机RQF180 |  |  | 台班 | 258.25 | 7.22 | 3.54 |  | 913.64 | [11 empty] | 3.54 |  | 913.64
8003085 | 电动混凝土切缝机(含锯片摊销费用)SLF |  |  | 台班 | 204.49 | 2.5 | 1.23 |  | 250.6 | [11 empty] | 1.23 |  | 250.6
8007043 | 容量10000L以内洒水汽车YGJ5170GSSJN |  |  | 台班 | 1106.54 | 1.48 | 0.73 |  | 802.46 | [11 empty] | 0.73 |  | 802.46
9999001 | 定额基价 |  |  | 元 | 1 | 58052 | 28446 |  | 28446 | [11 empty] | 28446 |  | 28446
编制： | [11 empty] | 复核：
表A.0.3-2 分项工程预算表
编制范围：坡结乡至河口村通村道路维修项目
分项编号：LM020501 |  | 工程名称：水泥混凝土 | [5 empty] | 单位：m2 |  |  | 数量：490.0 |  |  |  |  | 单价： | 83.48 | 第 17 页 |  |  | 共 35 页 |  |  |  | 21-2表
代 号 | 工 程 项 目 |  |  |  |  | 普通混凝土 | [14 empty] | 合 计
| 工 程 细 目 |  |  |  |  | 摊铺机铺筑混凝土路面厚度18cm(轨道式)
| 定 额 单 位 |  |  |  |  | 1000m2路面
| 工 程 数 量 |  |  |  |  | 0.49
| 定 额 表 号 |  |  |  |  | 2～2～17～3改
| 工、料、机名称 |  |  | 单位 | 单价(元) | 定额 | 数量 |  | 金额(元) | 定额 |  |  | 数量 |  | 金额(元) |  | 定额 | 数量 |  | 金额(元) | 数量 |  | 金额(元)
| 直接费 |  |  | 元 |  |  |  |  | 33376.86 | [13 empty] | 33376.86
| 措施费 |  | Ⅰ | 元 |  | 5493.71 | 0.94 | % | 51.64 | [13 empty] | 51.64
|  |  | Ⅱ | 元 |  | 28445.7
| 企业管理费 |  |  | 元 |  | 28445.7 | 2.427 | % | 690.38 | [13 empty] | 690.38
| 规费 |  |  | 元 |  | 3711.56 | 33.5 | % | 1243.37 | [13 empty] | 1243.37
| 利润 |  |  | 元 |  | 29187.72 | 7.42 | % | 2165.73 | [13 empty] | 2165.73
| 税金 |  |  | 元 |  | 37527.98 | 9 | % | 3377.52 | [13 empty] | 3377.52
| 金额合计 |  |  | 元 |  |  |  |  | 40905.5 | [13 empty] | 40905.5
编制： | [11 empty] | 复核：
表A.0.3-2 分项工程预算表
编制范围：坡结乡至河口村通村道路维修项目
分项编号：LM0402 |  | 工程名称：路肩 | [5 empty] | 单位：m2 |  |  | 数量：140.0 |  |  |  |  | 单价： | 9.8 | 第 18 页 |  |  | 共 35 页 |  |  |  | 21-2表
代 号 | 工 程 项 目 |  |  |  |  | 挖路槽、培路肩、修筑泄水槽 | [14 empty] | 合 计
| 工 程 细 目 |  |  |  |  | 培路肩
| 定 额 单 位 |  |  |  |  | 100m3
| 工 程 数 量 |  |  |  |  | 0.364
| 定 额 表 号 |  |  |  |  | 2～3～2～5
| 工、料、机名称 |  |  | 单位 | 单价(元) | 定额 | 数量 |  | 金额(元) | 定额 |  |  | 数量 |  | 金额(元) |  | 定额 | 数量 |  | 金额(元) | 数量 |  | 金额(元)
1001001 | 人工 |  |  | 工日 | 101.25 | 20.5 | 7.46 |  | 755.53 | [11 empty] | 7.46 |  | 755.53
8001085 | 机械自身质量0.6t手扶式振动碾YZS06B |  |  | 台班 | 159.8 | 2.1 | 0.76 |  | 122.15 | [11 empty] | 0.76 |  | 122.15
9999001 | 定额基价 |  |  | 元 | 1 | 2524 | 919 |  | 919 | [11 empty] | 919 |  | 919
| 直接费 |  |  | 元 |  |  |  |  | 877.68 | [13 empty] | 877.68
| 措施费 |  | Ⅰ | 元 |  | 918.89 | 0.94 | % | 8.64 | [13 empty] | 8.64
|  |  | Ⅱ | 元 |  | 918.89
| 企业管理费 |  |  | 元 |  | 918.89 | 2.427 | % | 22.3 | [13 empty] | 22.3
| 规费 |  |  | 元 |  | 832.93 | 33.5 | % | 279.03 | [13 empty] | 279.03
| 利润 |  |  | 元 |  | 949.82 | 7.42 | % | 70.48 | [13 empty] | 70.48
| 税金 |  |  | 元 |  | 1258.12 | 9 | % | 113.23 | [13 empty] | 113.23
| 金额合计 |  |  | 元 |  |  |  |  | 1371.36 | [13 empty] | 1371.36
编制： | [11 empty] | 复核：
表A.0.3-2 分项工程预算表
编制范围：坡结乡至河口村通村道路维修项目
分项编号：HD01 |  | 工程名称：1-Φ0.8m钢筋混凝土圆管涵 | [5 empty] | 单位：m/道 |  |  | 数量：16.0 |  |  |  |  | 单价： | 1005.76 | 第 19 页 |  |  | 共 35 页 |  |  |  | 21-2表
代 号 | 工 程 项 目 |  |  |  |  | 机械挖基坑土、石方 |  |  |  | 浆砌片石 | [6 empty] | 基础、承台及支撑梁 |  |  |  | 混凝土
| 工 程 细 目 |  |  |  |  | 斗容量0.6m3以内挖掘机挖基坑≤1500m3土方 |  |  |  | 浆砌片石基础、护底、截水墙 | [6 empty] | 轻型墩台混凝土基础(跨径4m以内) |  |  |  | 混凝土墩、台帽非泵送
| 定 额 单 位 |  |  |  |  | 1000m3 |  |  |  | 10m3 | [6 empty] | 10m3实体 |  |  |  | 10m3实体
| 工 程 数 量 |  |  |  |  | 0.0365 |  |  |  | 0.933 | [6 empty] | 0.538 |  |  |  | 0.06
| 定 额 表 号 |  |  |  |  | 4～1～3～2 |  |  |  | 4～5～2～1改 | [6 empty] | 4～6～1～1改 |  |  |  | 4～6～3～1改
| 工、料、机名称 |  |  | 单位 | 单价(元) | 定额 | 数量 |  | 金额(元) | 定额 |  |  | 数量 |  | 金额(元) |  | 定额 | 数量 |  | 金额(元) | 定额 | 数量 |  |  | 金额(元)
1001001 | 人工 |  |  | 工日 | 101.25 | 111.8 | 4.08 |  | 413.4 | 6.6 |  |  | 6.16 |  | 623.48 |  | 8.1 | 4.36 |  | 441.23 | 12.4 | 0.74 |  |  | 75.33
2003025 | 钢模板各类定型大块钢模板 |  |  | t | 4309.73 | [11 empty] | 0.04 | 0.02 |  | 92.75 | 0.05 |  |  |  | 12.67
2009013 | 螺栓混合规格 |  |  | kg | 7.04 | [11 empty] | 1.3 | 0.7 |  | 4.92 | 5.91 | 0.35 |  |  | 2.5
2009028 | 铁件铁件 |  |  | kg | 6.19 | [11 empty] | 10.2 | 5.49 |  | 33.97 | 3.48 | 0.21 |  |  | 1.29
3005004 | 水 |  |  | m3 | 3.38 |  |  |  |  | 4 |  |  | 3.73 |  | 12.61 |  | 12 | 6.46 |  | 21.82 | 12 | 0.72 |  |  | 2.43
5503005 | 中（粗）砂混凝土、砂浆用堆方 |  |  | m3 | 157.36 |  |  |  |  | 3.82 |  |  | 3.56 |  | 560.84 |  | 5.61 | 3.02 |  | 474.94 | 4.69 | 0.28 |  |  | 44.28
5505005 | 片石码方 |  |  | m3 | 86.94 |  |  |  |  | 11.5 |  |  | 10.73 |  | 932.82
5505013 | 碎石（4cm）最大粒径4cm堆方 |  |  | m3 | 89.4 | [15 empty] | 8.47 | 0.51 |  |  | 45.43
5505015 | 碎石（8cm）最大粒径8cm堆方 |  |  | m3 | 89.4 | [11 empty] | 8.47 | 4.56 |  | 407.38
5509002 | 42.5级水泥 |  |  | t | 428.15 |  |  |  |  | 0.93 |  |  | 0.87 |  | 371.9 |  | 2.58 | 1.39 |  | 594.52 | 3.85 | 0.23 |  |  | 98.77
7801001 | 其他材料费 |  |  | 元 | 1 |  |  |  |  | 1.2 |  |  | 1.12 |  | 1.12 |  | 37.4 | 20.12 |  | 20.12 | 86.2 | 5.17 |  |  | 5.17
8001025 | 斗容量0.6m3履带式单斗挖掘机WY60液压 |  |  | 台班 | 825.01 | 3.25 | 0.12 |  | 97.92
8001045 | 斗容量1.0m3轮胎式装载机ZL20 |  |  | 台班 | 585.6 |  |  |  |  | 0.08 |  |  | 0.07 |  | 43.71
8005010 | 出料容量400L以内灰浆搅拌机UJ325 |  |  | 台班 | 131.9 |  |  |  |  | 0.15 |  |  | 0.14 |  | 18.46
8009030 | 提升质量25t以内汽车式起重机QY25 |  |  | 台班 | 1356.76 | [11 empty] | 0.34 | 0.18 |  | 248.18 | 0.66 | 0.04 |  |  | 53.73
8099001 | 小型机具使用费 |  |  | 元 | 1 | [11 empty] | 10.2 | 5.49 |  | 5.49 | 11.4 | 0.68 |  |  | 0.68
9999001 | 定额基价 |  |  | 元 | 1 | 14588 | 533 |  | 533 | 2183 |  |  | 2036 |  | 2036 |  | 3811 | 2050 |  | 2050 | 5221 | 313 |  |  | 313
编制： | [11 empty] | 复核：
表A.0.3-2 分项工程预算表
编制范围：坡结乡至河口村通村道路维修项目
分项编号：HD01 |  | 工程名称：1-Φ0.8m钢筋混凝土圆管涵 | [5 empty] | 单位：m/道 |  |  | 数量：16.0 |  |  |  |  | 单价： | 1005.76 | 第 20 页 |  |  | 共 35 页 |  |  |  | 21-2表
代 号 | 工 程 项 目 |  |  |  |  | 机械挖基坑土、石方 |  |  |  | 浆砌片石 | [6 empty] | 基础、承台及支撑梁 |  |  |  | 混凝土
| 工 程 细 目 |  |  |  |  | 斗容量0.6m3以内挖掘机挖基坑≤1500m3土方 |  |  |  | 浆砌片石基础、护底、截水墙 | [6 empty] | 轻型墩台混凝土基础(跨径4m以内) |  |  |  | 混凝土墩、台帽非泵送
| 定 额 单 位 |  |  |  |  | 1000m3 |  |  |  | 10m3 | [6 empty] | 10m3实体 |  |  |  | 10m3实体
| 工 程 数 量 |  |  |  |  | 0.0365 |  |  |  | 0.933 | [6 empty] | 0.538 |  |  |  | 0.06
| 定 额 表 号 |  |  |  |  | 4～1～3～2 |  |  |  | 4～5～2～1改 | [6 empty] | 4～6～1～1改 |  |  |  | 4～6～3～1改
| 工、料、机名称 |  |  | 单位 | 单价(元) | 定额 | 数量 |  | 金额(元) | 定额 |  |  | 数量 |  | 金额(元) |  | 定额 | 数量 |  | 金额(元) | 定额 | 数量 |  |  | 金额(元)
| 直接费 |  |  | 元 |  |  |  |  | 511.04 | [5 empty] | 2564.94 |  |  |  |  | 2345.32 |  |  |  |  | 342.3
| 措施费 |  | Ⅰ | 元 |  | 532.74 | 0.742 | % | 3.95 | 717.42 |  |  | 0.742 | % | 5.32 |  | 716.71 | 0.742 | % | 5.32 | 133.46 | 0.742 |  | % | 0.99
|  |  | Ⅱ | 元 |  | 532.74 |  |  |  | 2036.49 | [6 empty] | 2050.36 |  |  |  | 313.26
| 企业管理费 |  |  | 元 |  | 532.45 | 4.726 | % | 25.16 | 2036.49 |  |  | 4.726 | % | 96.24 |  | 2050.36 | 4.726 | % | 96.9 | 313.26 | 4.726 |  | % | 14.8
| 规费 |  |  | 元 |  | 437.19 | 33.5 | % | 146.46 | 645.2 |  |  | 33.5 | % | 216.14 |  | 478.27 | 33.5 | % | 160.22 | 83.35 | 33.5 |  | % | 27.92
| 利润 |  |  | 元 |  | 561.56 | 7.42 | % | 41.67 | 2138.06 |  |  | 7.42 | % | 158.64 |  | 2152.57 | 7.42 | % | 159.72 | 329.06 | 7.42 |  | % | 24.42
| 税金 |  |  | 元 |  | 728.28 | 9 | % | 65.55 | 3041.3 |  |  | 9 | % | 273.72 |  | 2767.48 | 9 | % | 249.07 | 410.43 | 9 |  | % | 36.94
| 金额合计 |  |  | 元 |  |  |  |  | 793.83 | [5 empty] | 3315.02 |  |  |  |  | 3016.55 |  |  |  |  | 447.37
编制： | [11 empty] | 复核：
表A.0.3-2 分项工程预算表
编制范围：坡结乡至河口村通村道路维修项目
分项编号：HD01 |  | 工程名称：1-Φ0.8m钢筋混凝土圆管涵 | [5 empty] | 单位：m/道 |  |  | 数量：16.0 |  |  |  |  | 单价： | 1005.76 | 第 21 页 |  |  | 共 35 页 |  |  |  | 21-2表
代 号 | 工 程 项 目 |  |  |  |  | 载货汽车运输 |  |  |  | 预制圆管涵 | [6 empty] | 安装圆管涵 |  |  |  | 预制圆管涵
| 工 程 细 目 |  |  |  |  | 装载质量8t以内载重汽车第一个1km(汽车式起重机装卸) |  |  |  | 预制圆管涵管径1.0m以内混凝土 | [6 empty] | 起重机安装圆管涵管径1.0m以内 |  |  |  | 预制圆管涵钢筋
| 定 额 单 位 |  |  |  |  | 100m3实体 |  |  |  | 10m3实体 | [6 empty] | 10m3实体 |  |  |  | 1t
| 工 程 数 量 |  |  |  |  | 0.0448 |  |  |  | 0.448 | [6 empty] | 0.448 |  |  |  | 0.3072
| 定 额 表 号 |  |  |  |  | 4～8～3～9 |  |  |  | 4～7～4～1改 | [6 empty] | 4～7～5～3改 |  |  |  | 4～7～4～3
| 工、料、机名称 |  |  | 单位 | 单价(元) | 定额 | 数量 |  | 金额(元) | 定额 |  |  | 数量 |  | 金额(元) |  | 定额 | 数量 |  | 金额(元) | 定额 | 数量 |  |  | 金额(元)
1001001 | 人工 |  |  | 工日 | 101.25 | 4.6 | 0.21 |  | 20.87 | 43.7 |  |  | 19.58 |  | 1982.23 |  | 5.3 | 2.37 |  | 240.41 | 6 | 1.84 |  |  | 186.62
2001001 | HPB300钢筋 |  |  | t | 3831.86 | [15 empty] | 1.03 | 0.31 |  |  | 1206.58
2001022 | 20～22号铁丝镀锌铁丝 |  |  | kg | 8.41 | [15 empty] | 4.62 | 1.42 |  |  | 11.94
2003025 | 钢模板各类定型大块钢模板 |  |  | t | 4309.73 |  |  |  |  | 0.12 |  |  | 0.05 |  | 227.83
3005004 | 水 |  |  | m3 | 3.38 |  |  |  |  | 16 |  |  | 7.17 |  | 24.23 |  | 1 | 0.45 |  | 1.51
4003002 | 锯材中板δ＝19～35mm,中方混合规格 |  |  | m3 | 721.24 | 0.22 | 0.01 |  | 7.11
5503005 | 中（粗）砂混凝土、砂浆用堆方 |  |  | m3 | 157.36 |  |  |  |  | 4.65 |  |  | 2.08 |  | 327.81 |  | 0.48 | 0.22 |  | 33.84
5505012 | 碎石（2cm）最大粒径2cm堆方 |  |  | m3 | 89.4 |  |  |  |  | 7.98 |  |  | 3.58 |  | 319.61
5509002 | 42.5级水泥 |  |  | t | 428.15 |  |  |  |  | 4.1 |  |  | 1.84 |  | 786.62 |  | 0.2 | 0.09 |  | 38.75
7801001 | 其他材料费 |  |  | 元 | 1 | 44.3 | 1.98 |  | 1.98 | 21.2 |  |  | 9.5 |  | 9.5 |  | 2.6 | 1.16 |  | 1.16
8007006 | 装载质量8t以内载货汽车JN150 |  |  | 台班 | 605.33 | 2.56 | 0.11 |  | 69.42
8009025 | 提升质量5t以内汽车式起重机QY5 |  |  | 台班 | 656.3 | 1.89 | 0.08 |  | 55.57 | 0.61 |  |  | 0.27 |  | 179.35 |  | 1.08 | 0.48 |  | 317.54
8099001 | 小型机具使用费 |  |  | 元 | 1 |  |  |  |  | 4.8 |  |  | 2.15 |  | 2.15 |  | 0.7 | 0.31 |  | 0.31 | 4.7 | 1.44 |  |  | 1.44
9999001 | 定额基价 |  |  | 元 | 1 | 3617 | 162 |  | 162 | 8357 |  |  | 3744 |  | 3744 |  | 1374 | 615 |  | 615 | 4081 | 1254 |  |  | 1254
编制： | [11 empty] | 复核：
表A.0.3-2 分项工程预算表
编制范围：坡结乡至河口村通村道路维修项目
分项编号：HD01 |  | 工程名称：1-Φ0.8m钢筋混凝土圆管涵 | [5 empty] | 单位：m/道 |  |  | 数量：16.0 |  |  |  |  | 单价： | 1005.76 | 第 22 页 |  |  | 共 35 页 |  |  |  | 21-2表
代 号 | 工 程 项 目 |  |  |  |  | 载货汽车运输 |  |  |  | 预制圆管涵 | [6 empty] | 安装圆管涵 |  |  |  | 预制圆管涵
| 工 程 细 目 |  |  |  |  | 装载质量8t以内载重汽车第一个1km(汽车式起重机装卸) |  |  |  | 预制圆管涵管径1.0m以内混凝土 | [6 empty] | 起重机安装圆管涵管径1.0m以内 |  |  |  | 预制圆管涵钢筋
| 定 额 单 位 |  |  |  |  | 100m3实体 |  |  |  | 10m3实体 | [6 empty] | 10m3实体 |  |  |  | 1t
| 工 程 数 量 |  |  |  |  | 0.0448 |  |  |  | 0.448 | [6 empty] | 0.448 |  |  |  | 0.3072
| 定 额 表 号 |  |  |  |  | 4～8～3～9 |  |  |  | 4～7～4～1改 | [6 empty] | 4～7～5～3改 |  |  |  | 4～7～4～3
| 工、料、机名称 |  |  | 单位 | 单价(元) | 定额 | 数量 |  | 金额(元) | 定额 |  |  | 数量 |  | 金额(元) |  | 定额 | 数量 |  | 金额(元) | 定额 | 数量 |  |  | 金额(元)
| 直接费 |  |  | 元 |  |  |  |  | 154.95 | [5 empty] | 3859.33 |  |  |  |  | 633.53 |  |  |  |  | 1406.58
| 措施费 |  | Ⅰ | 元 |  | 145.25 | 0.959 | % | 1.39 | 2257 |  |  | 0.622 | % | 14.04 |  | 560.98 | 0.622 | % | 3.49 | 197.34
|  |  | Ⅱ | 元 |  | 162.06 |  |  |  | 3743.75 | [6 empty] | 615.41 |  |  |  | 1253.74
| 企业管理费 |  |  | 元 |  | 162.06 | 1.374 | % | 2.23 | 3743.76 |  |  | 3.587 | % | 134.29 |  | 615.41 | 3.587 | % | 22.07 | 1253.74 | 2.242 |  | % | 28.11
| 规费 |  |  | 元 |  | 49.62 | 33.5 | % | 16.62 | 2037.57 |  |  | 33.5 | % | 682.59 |  | 338.39 | 33.5 | % | 113.36 | 186.62 | 33.5 |  | % | 62.52
| 利润 |  |  | 元 |  | 165.67 | 7.42 | % | 12.29 | 3892.08 |  |  | 7.42 | % | 288.79 |  | 640.97 | 7.42 | % | 47.56 | 1281.85 | 7.42 |  | % | 95.11
| 税金 |  |  | 元 |  | 187.49 | 9 | % | 16.87 | 4979.03 |  |  | 9 | % | 448.11 |  | 820.01 | 9 | % | 73.8 | 1592.32 | 9 |  | % | 143.31
| 金额合计 |  |  | 元 |  |  |  |  | 204.36 | [5 empty] | 5427.15 |  |  |  |  | 893.81 |  |  |  |  | 1735.63
编制： | [11 empty] | 复核：
表A.0.3-2 分项工程预算表
编制范围：坡结乡至河口村通村道路维修项目
分项编号：HD01 |  | 工程名称：1-Φ0.8m钢筋混凝土圆管涵 | [5 empty] | 单位：m/道 |  |  | 数量：16.0 |  |  |  |  | 单价： | 1005.76 | 第 23 页 |  |  | 共 35 页 |  |  |  | 21-2表
代 号 | 工 程 项 目 |  |  |  |  | 基础垫层 | [14 empty] | 合 计
| 工 程 细 目 |  |  |  |  | 基础垫层填砂砾(砂)
| 定 额 单 位 |  |  |  |  | 10m3实体
| 工 程 数 量 |  |  |  |  | 0.179
| 定 额 表 号 |  |  |  |  | 4～11～5～1
| 工、料、机名称 |  |  | 单位 | 单价(元) | 定额 | 数量 |  | 金额(元) | 定额 |  |  | 数量 |  | 金额(元) |  | 定额 | 数量 |  | 金额(元) | 数量 |  | 金额(元)
1001001 | 人工 |  |  | 工日 | 101.25 | 2.9 | 0.52 |  | 52.56 | [11 empty] | 39.86 |  | 4036.12
2001001 | HPB300钢筋 |  |  | t | 3831.86 | [15 empty] | 0.31 |  | 1206.58
2001022 | 20～22号铁丝镀锌铁丝 |  |  | kg | 8.41 | [15 empty] | 1.42 |  | 11.94
2003025 | 钢模板各类定型大块钢模板 |  |  | t | 4309.73 | [15 empty] | 0.08 |  | 333.25
2009013 | 螺栓混合规格 |  |  | kg | 7.04 | [15 empty] | 1.05 |  | 7.42
2009028 | 铁件铁件 |  |  | kg | 6.19 | [15 empty] | 5.7 |  | 35.26
3005004 | 水 |  |  | m3 | 3.38 | [15 empty] | 18.52 |  | 62.61
4003002 | 锯材中板δ＝19～35mm,中方混合规格 |  |  | m3 | 721.24 | [15 empty] | 0.01 |  | 7.11
5503005 | 中（粗）砂混凝土、砂浆用堆方 |  |  | m3 | 157.36 | [15 empty] | 9.16 |  | 1441.71
5503007 | 砂砾堆方 |  |  | m3 | 64.08 | 12.75 | 2.28 |  | 146.25 | [11 empty] | 2.28 |  | 146.25
5505005 | 片石码方 |  |  | m3 | 86.94 | [15 empty] | 10.73 |  | 932.82
5505012 | 碎石（2cm）最大粒径2cm堆方 |  |  | m3 | 89.4 | [15 empty] | 3.58 |  | 319.61
5505013 | 碎石（4cm）最大粒径4cm堆方 |  |  | m3 | 89.4 | [15 empty] | 0.51 |  | 45.43
5505015 | 碎石（8cm）最大粒径8cm堆方 |  |  | m3 | 89.4 | [15 empty] | 4.56 |  | 407.38
5509002 | 42.5级水泥 |  |  | t | 428.15 | [15 empty] | 4.42 |  | 1890.56
7801001 | 其他材料费 |  |  | 元 | 1 | [15 empty] | 39.06 |  | 39.06
8001025 | 斗容量0.6m3履带式单斗挖掘机WY60液压 |  |  | 台班 | 825.01 | [15 empty] | 0.12 |  | 97.92
8001045 | 斗容量1.0m3轮胎式装载机ZL20 |  |  | 台班 | 585.6 | [15 empty] | 0.07 |  | 43.71
编制： | [11 empty] | 复核：
表A.0.3-2 分项工程预算表
编制范围：坡结乡至河口村通村道路维修项目
分项编号：HD01 |  | 工程名称：1-Φ0.8m钢筋混凝土圆管涵 | [5 empty] | 单位：m/道 |  |  | 数量：16.0 |  |  |  |  | 单价： | 1005.76 | 第 24 页 |  |  | 共 35 页 |  |  |  | 21-2表
代 号 | 工 程 项 目 |  |  |  |  | 基础垫层 | [14 empty] | 合 计
| 工 程 细 目 |  |  |  |  | 基础垫层填砂砾(砂)
| 定 额 单 位 |  |  |  |  | 10m3实体
| 工 程 数 量 |  |  |  |  | 0.179
| 定 额 表 号 |  |  |  |  | 4～11～5～1
| 工、料、机名称 |  |  | 单位 | 单价(元) | 定额 | 数量 |  | 金额(元) | 定额 |  |  | 数量 |  | 金额(元) |  | 定额 | 数量 |  | 金额(元) | 数量 |  | 金额(元)
8005010 | 出料容量400L以内灰浆搅拌机UJ325 |  |  | 台班 | 131.9 | [15 empty] | 0.14 |  | 18.46
8007006 | 装载质量8t以内载货汽车JN150 |  |  | 台班 | 605.33 | [15 empty] | 0.11 |  | 69.42
8009025 | 提升质量5t以内汽车式起重机QY5 |  |  | 台班 | 656.3 | [15 empty] | 0.84 |  | 552.47
8009030 | 提升质量25t以内汽车式起重机QY25 |  |  | 台班 | 1356.76 | [15 empty] | 0.22 |  | 301.91
8099001 | 小型机具使用费 |  |  | 元 | 1 | [15 empty] | 10.08 |  | 10.08
9999001 | 定额基价 |  |  | 元 | 1 | 902 | 162 |  | 162 | [11 empty] | 10869 |  | 10869
| 直接费 |  |  | 元 |  |  |  |  | 198.81 | [13 empty] | 12016.79
| 措施费 |  | Ⅰ | 元 |  | 55.17 | 0.742 | % | 0.41 | [13 empty] | 34.91
|  |  | Ⅱ | 元 |  | 161.52
| 企业管理费 |  |  | 元 |  | 161.52 | 4.726 | % | 7.63 | [13 empty] | 427.45
| 规费 |  |  | 元 |  | 52.56 | 33.5 | % | 17.61 | [13 empty] | 1443.44
| 利润 |  |  | 元 |  | 169.57 | 7.42 | % | 12.58 | [13 empty] | 840.79
| 税金 |  |  | 元 |  | 237.03 | 9 | % | 21.33 | [13 empty] | 1328.7
| 金额合计 |  |  | 元 |  |  |  |  | 258.37 | [13 empty] | 16092.08
编制： | [11 empty] | 复核：
表A.0.3-2 分项工程预算表
编制范围：坡结乡至河口村通村道路维修项目
分项编号：HD02 |  | 工程名称：2x2盖板涵 | [5 empty] | 单位：m/道 |  |  | 数量：8.0 |  |  |  |  | 单价： | 13022.32 | 第 25 页 |  |  | 共 35 页 |  |  |  | 21-2表
代 号 | 工 程 项 目 |  |  |  |  | 机械挖基坑土、石方 |  |  |  | 基础、承台及支撑梁 | [6 empty] | 混凝土 |  |  |  | 实体式墩台
| 工 程 细 目 |  |  |  |  | 斗容量0.6m3以内挖掘机挖基坑≤1500m3土方 |  |  |  | 轻型墩台混凝土基础(跨径4m以内) | [6 empty] | 混凝土墩、台帽非泵送 |  |  |  | 轻型墩台混凝土(跨径4m以内)
| 定 额 单 位 |  |  |  |  | 1000m3 |  |  |  | 10m3实体 | [6 empty] | 10m3实体 |  |  |  | 10m3实体
| 工 程 数 量 |  |  |  |  | 0.2137 |  |  |  | 8.2542 | [6 empty] | 0.968 |  |  |  | 2.526
| 定 额 表 号 |  |  |  |  | 4～1～3～2 |  |  |  | 4～6～1～1改 | [6 empty] | 4～6～3～1改 |  |  |  | 4～6～2～2改
| 工、料、机名称 |  |  | 单位 | 单价(元) | 定额 | 数量 |  | 金额(元) | 定额 |  |  | 数量 |  | 金额(元) |  | 定额 | 数量 |  | 金额(元) | 定额 | 数量 |  |  | 金额(元)
1001001 | 人工 |  |  | 工日 | 101.25 | 111.8 | 23.9 |  | 2419.37 | 8.1 |  |  | 66.86 |  | 6769.48 |  | 12.4 | 12 |  | 1215.32 | 15.4 | 38.9 |  |  | 3938.67
2001019 | 钢丝绳股丝6-7×19，绳径7.1～9mm；股丝6×37，绳径14.1～15.5mm |  |  | t | 5283.27 | [16 empty] | 0.01 |  |  | 53.38
2001021 | 8～12号铁丝镀锌铁丝 |  |  | kg | 8.41 | [15 empty] | 0.55 | 1.39 |  |  | 11.68
2003008 | 钢管无缝钢管 |  |  | t | 4424.78 | [15 empty] | 0.02 | 0.04 |  |  | 167.65
2003025 | 钢模板各类定型大块钢模板 |  |  | t | 4309.73 |  |  |  |  | 0.04 |  |  | 0.33 |  | 1422.93 |  | 0.05 | 0.05 |  | 204.42 | 0.06 | 0.14 |  |  | 609.64
2009013 | 螺栓混合规格 |  |  | kg | 7.04 |  |  |  |  | 1.3 |  |  | 10.73 |  | 75.54 |  | 5.91 | 5.72 |  | 40.27 | 8.51 | 21.5 |  |  | 151.33
2009028 | 铁件铁件 |  |  | kg | 6.19 |  |  |  |  | 10.2 |  |  | 84.19 |  | 521.15 |  | 3.48 | 3.37 |  | 20.85 | 5.02 | 12.68 |  |  | 78.49
2009030 | 铁钉混合规格 |  |  | kg | 7.96 | [15 empty] | 0.46 | 1.16 |  |  | 9.25
3005004 | 水 |  |  | m3 | 3.38 |  |  |  |  | 12 |  |  | 99.05 |  | 334.79 |  | 12 | 11.62 |  | 39.26 | 12 | 30.31 |  |  | 102.45
4003002 | 锯材中板δ＝19～35mm,中方混合规格 |  |  | m3 | 721.24 | [15 empty] | 0.06 | 0.15 |  |  | 109.31
5503005 | 中（粗）砂混凝土、砂浆用堆方 |  |  | m3 | 157.36 |  |  |  |  | 5.61 |  |  | 46.31 |  | 7286.72 |  | 4.69 | 4.54 |  | 714.4 | 5 | 12.63 |  |  | 1987.46
5505013 | 碎石（4cm）最大粒径4cm堆方 |  |  | m3 | 89.4 | [11 empty] | 8.47 | 8.2 |  | 732.99 | 8.57 | 21.65 |  |  | 1935.32
5505015 | 碎石（8cm）最大粒径8cm堆方 |  |  | m3 | 89.4 |  |  |  |  | 8.47 |  |  | 69.91 |  | 6250.23
5509002 | 42.5级水泥 |  |  | t | 428.15 |  |  |  |  | 2.58 |  |  | 21.3 |  | 9121.35 |  | 3.85 | 3.72 |  | 1593.56 | 3.04 | 7.68 |  |  | 3287.78
7801001 | 其他材料费 |  |  | 元 | 1 |  |  |  |  | 37.4 |  |  | 308.71 |  | 308.71 |  | 86.2 | 83.44 |  | 83.44 | 98.9 | 249.82 |  |  | 249.82
8001025 | 斗容量0.6m3履带式单斗挖掘机WY60液压 |  |  | 台班 | 825.01 | 3.25 | 0.69 |  | 573.07
8009030 | 提升质量25t以内汽车式起重机QY25 |  |  | 台班 | 1356.76 |  |  |  |  | 0.34 |  |  | 2.81 |  | 3807.65 |  | 0.66 | 0.64 |  | 866.81 | 0.45 | 1.14 |  |  | 1542.23
8099001 | 小型机具使用费 |  |  | 元 | 1 |  |  |  |  | 10.2 |  |  | 84.19 |  | 84.19 |  | 11.4 | 11.04 |  | 11.04 | 11.8 | 29.81 |  |  | 29.81
编制： | [11 empty] | 复核：
表A.0.3-2 分项工程预算表
编制范围：坡结乡至河口村通村道路维修项目
分项编号：HD02 |  | 工程名称：2x2盖板涵 | [5 empty] | 单位：m/道 |  |  | 数量：8.0 |  |  |  |  | 单价： | 13022.32 | 第 26 页 |  |  | 共 35 页 |  |  |  | 21-2表
代 号 | 工 程 项 目 |  |  |  |  | 机械挖基坑土、石方 |  |  |  | 基础、承台及支撑梁 | [6 empty] | 混凝土 |  |  |  | 实体式墩台
| 工 程 细 目 |  |  |  |  | 斗容量0.6m3以内挖掘机挖基坑≤1500m3土方 |  |  |  | 轻型墩台混凝土基础(跨径4m以内) | [6 empty] | 混凝土墩、台帽非泵送 |  |  |  | 轻型墩台混凝土(跨径4m以内)
| 定 额 单 位 |  |  |  |  | 1000m3 |  |  |  | 10m3实体 | [6 empty] | 10m3实体 |  |  |  | 10m3实体
| 工 程 数 量 |  |  |  |  | 0.2137 |  |  |  | 8.2542 | [6 empty] | 0.968 |  |  |  | 2.526
| 定 额 表 号 |  |  |  |  | 4～1～3～2 |  |  |  | 4～6～1～1改 | [6 empty] | 4～6～3～1改 |  |  |  | 4～6～2～2改
| 工、料、机名称 |  |  | 单位 | 单价(元) | 定额 | 数量 |  | 金额(元) | 定额 |  |  | 数量 |  | 金额(元) |  | 定额 | 数量 |  | 金额(元) | 定额 | 数量 |  |  | 金额(元)
9999001 | 定额基价 |  |  | 元 | 1 | 14588 | 3118 |  | 3118 | 3811 |  |  | 31457 |  | 31457 |  | 5221 | 5054 |  | 5054 | 5253 | 13270 |  |  | 13270
| 直接费 |  |  | 元 |  |  |  |  | 2992.02 | [5 empty] | 35982.74 |  |  |  |  | 5522.36 |  |  |  |  | 14264.28
| 措施费 |  | Ⅰ | 元 |  | 3117.8 | 0.742 | % | 23.13 | 10995.99 |  |  | 0.742 | % | 81.59 |  | 2153.17 | 0.742 | % | 15.98 | 5705.71 | 0.742 |  | % | 42.34
|  |  | Ⅱ | 元 |  | 3117.8 |  |  |  | 31457.34 | [6 empty] | 5053.99 |  |  |  | 13269.72
| 企业管理费 |  |  | 元 |  | 3117.36 | 4.726 | % | 147.33 | 31457.34 |  |  | 4.726 | % | 1486.67 |  | 5053.99 | 4.726 | % | 238.85 | 13269.72 | 4.726 |  | % | 627.13
| 规费 |  |  | 元 |  | 2559.67 | 33.5 | % | 857.49 | 7337.78 |  |  | 33.5 | % | 2458.16 |  | 1344.7 | 33.5 | % | 450.47 | 4168.85 | 33.5 |  | % | 1396.56
| 利润 |  |  | 元 |  | 3287.82 | 7.42 | % | 243.96 | 33025.61 |  |  | 7.42 | % | 2450.5 |  | 5308.81 | 7.42 | % | 393.91 | 13939.18 | 7.42 |  | % | 1034.29
| 税金 |  |  | 元 |  | 4263.92 | 9 | % | 383.75 | 42459.67 |  |  | 9 | % | 3821.37 |  | 6621.58 | 9 | % | 595.94 | 17364.59 | 9 |  | % | 1562.81
| 金额合计 |  |  | 元 |  |  |  |  | 4647.68 | [5 empty] | 46281.03 |  |  |  |  | 7217.52 |  |  |  |  | 18927.4
编制： | [11 empty] | 复核：
表A.0.3-2 分项工程预算表
编制范围：坡结乡至河口村通村道路维修项目
分项编号：HD02 |  | 工程名称：2x2盖板涵 | [5 empty] | 单位：m/道 |  |  | 数量：8.0 |  |  |  |  | 单价： | 13022.32 | 第 27 页 |  |  | 共 35 页 |  |  |  | 21-2表
代 号 | 工 程 项 目 |  |  |  |  | 钢筋 |  |  |  | 现浇板上部构造 | [6 empty] | 现浇板上部构造 |  |  |  | 沥青麻絮沉降缝
| 工 程 细 目 |  |  |  |  | 现场加工桥(涵)台帽钢筋 |  |  |  | 现浇混凝土矩形板上部构造 | [6 empty] | 现场加工现浇矩形板上部构造钢筋 |  |  |  | 沥青麻絮沉降缝
| 定 额 单 位 |  |  |  |  | 1t |  |  |  | 10m3实体 | [6 empty] | 1t |  |  |  | 10m2
| 工 程 数 量 |  |  |  |  | 0.2004 |  |  |  | 0.722 | [6 empty] | 0.5388 |  |  |  | 2.182
| 定 额 表 号 |  |  |  |  | 4～6～3～5改 |  |  |  | 4～6～8～1改 | [6 empty] | 4～6～8～4改 |  |  |  | 4～11～1～1
| 工、料、机名称 |  |  | 单位 | 单价(元) | 定额 | 数量 |  | 金额(元) | 定额 |  |  | 数量 |  | 金额(元) |  | 定额 | 数量 |  | 金额(元) | 定额 | 数量 |  |  | 金额(元)
1001001 | 人工 |  |  | 工日 | 101.25 | 6.9 | 1.38 |  | 140.03 | 11 |  |  | 7.94 |  | 804.13 |  | 4.1 | 2.21 |  | 223.69 | 0.2 | 0.44 |  |  | 44.19
2001001 | HPB300钢筋 |  |  | t | 3831.86 | 1.03 | 0.21 |  | 787.22 | [5 empty] | 2.77 |  | 1.03 | 0.55 |  | 2116.38
2001022 | 20～22号铁丝镀锌铁丝 |  |  | kg | 8.41 | 2.86 | 0.57 |  | 4.82 | [7 empty] | 2.32 | 1.25 |  | 10.51
2003004 | 型钢工字钢,角钢 |  |  | t | 3946.9 | [9 empty] | 11.4
2003008 | 钢管无缝钢管 |  |  | t | 4424.78 | [9 empty] | 9.58
2003025 | 钢模板各类定型大块钢模板 |  |  | t | 4309.73 |  |  |  |  | 0.09 |  |  | 0.06 |  | 273.82
2009011 | 电焊条结422(502、506、507)3.2/4.0/5.0 |  |  | kg | 5.07 | 2.23 | 0.45 |  | 2.27 | [7 empty] | 0.74 | 0.4 |  | 2.02
2009028 | 铁件铁件 |  |  | kg | 6.19 |  |  |  |  | 0.4 |  |  | 0.29 |  | 1.79
3001001 | 石油沥青 |  |  | t | 3522.12 | [15 empty] | 0.02 | 0.05 |  |  | 161.39
3005004 | 水 |  |  | m3 | 3.38 |  |  |  |  | 15 |  |  | 10.83 |  | 36.61
5009012 | 油毛毡400g,0.915m×21.95m |  |  | m2 | 3.03 |  |  |  |  | 7 |  |  | 5.05 |  | 15.31
5503005 | 中（粗）砂混凝土、砂浆用堆方 |  |  | m3 | 157.36 |  |  |  |  | 4.69 |  |  | 3.39 |  | 532.85
5505013 | 碎石（4cm）最大粒径4cm堆方 |  |  | m3 | 89.4 |  |  |  |  | 8.47 |  |  | 6.12 |  | 546.71
5509002 | 42.5级水泥 |  |  | t | 428.15 |  |  |  |  | 3.85 |  |  | 2.78 |  | 1188.58
7801001 | 其他材料费 |  |  | 元 | 1 |  |  |  |  | 67.9 |  |  | 49.02 |  | 49.02 | [5 empty] | 53.4 | 116.52 |  |  | 116.52
8009027 | 提升质量12t以内汽车式起重机QY12 |  |  | 台班 | 845.08 |  |  |  |  | 0.23 |  |  | 0.17 |  | 140.33
8009030 | 提升质量25t以内汽车式起重机QY25 |  |  | 台班 | 1356.76 |  |  |  |  | 0.26 |  |  | 0.19 |  | 254.69
8015028 | 容量32kV·A以内交流电弧焊机BX1-330 |  |  | 台班 | 175.77 | 0.32 | 0.06 |  | 11.27 | [7 empty] | 0.13 | 0.07 |  | 12.31
编制： | [11 empty] | 复核：
表A.0.3-2 分项工程预算表
编制范围：坡结乡至河口村通村道路维修项目
分项编号：HD02 |  | 工程名称：2x2盖板涵 | [5 empty] | 单位：m/道 |  |  | 数量：8.0 |  |  |  |  | 单价： | 13022.32 | 第 28 页 |  |  | 共 35 页 |  |  |  | 21-2表
代 号 | 工 程 项 目 |  |  |  |  | 钢筋 |  |  |  | 现浇板上部构造 | [6 empty] | 现浇板上部构造 |  |  |  | 沥青麻絮沉降缝
| 工 程 细 目 |  |  |  |  | 现场加工桥(涵)台帽钢筋 |  |  |  | 现浇混凝土矩形板上部构造 | [6 empty] | 现场加工现浇矩形板上部构造钢筋 |  |  |  | 沥青麻絮沉降缝
| 定 额 单 位 |  |  |  |  | 1t |  |  |  | 10m3实体 | [6 empty] | 1t |  |  |  | 10m2
| 工 程 数 量 |  |  |  |  | 0.2004 |  |  |  | 0.722 | [6 empty] | 0.5388 |  |  |  | 2.182
| 定 额 表 号 |  |  |  |  | 4～6～3～5改 |  |  |  | 4～6～8～1改 | [6 empty] | 4～6～8～4改 |  |  |  | 4～11～1～1
| 工、料、机名称 |  |  | 单位 | 单价(元) | 定额 | 数量 |  | 金额(元) | 定额 |  |  | 数量 |  | 金额(元) |  | 定额 | 数量 |  | 金额(元) | 定额 | 数量 |  |  | 金额(元)
8099001 | 小型机具使用费 |  |  | 元 | 1 | 18.8 | 3.77 |  | 3.77 | 11.4 |  |  | 8.23 |  | 8.23 |  | 12.9 | 6.95 |  | 6.95
9999001 | 定额基价 |  |  | 元 | 1 | 4254 | 853 |  | 853 | 4921 |  |  | 3553 |  | 3553 |  | 3905 | 2104 |  | 2104 | 170 | 370 |  |  | 370
| 直接费 |  |  | 元 |  |  |  |  | 949.23 | [5 empty] | 3875.83 |  |  |  |  | 2371.69 |  |  |  |  | 322.1
| 措施费 |  | Ⅰ | 元 |  | 162.57 |  |  |  | 1247.74 |  |  | 0.742 | % | 9.26 |  | 254.65 |  |  |  | 46.38 | 0.742 |  | % | 0.34
|  |  | Ⅱ | 元 |  | 852.57 |  |  |  | 3553.09 | [6 empty] | 2103.82 |  |  |  | 370.47
| 企业管理费 |  |  | 元 |  | 852.55 | 2.242 | % | 19.11 | 3553.09 |  |  | 4.726 | % | 167.92 |  | 2103.81 | 2.242 | % | 47.17 | 370.47 | 4.726 |  | % | 17.51
| 规费 |  |  | 元 |  | 146.5 | 33.5 | % | 49.08 | 875.77 |  |  | 33.5 | % | 293.38 |  | 230.76 | 33.5 | % | 77.31 | 44.19 | 33.5 |  | % | 14.8
| 利润 |  |  | 元 |  | 871.66 | 7.42 | % | 64.68 | 3730.27 |  |  | 7.42 | % | 276.79 |  | 2150.97 | 7.42 | % | 159.6 | 388.32 | 7.42 |  | % | 28.81
| 税金 |  |  | 元 |  | 1082.1 | 9 | % | 97.39 | 4623.18 |  |  | 9 | % | 416.09 |  | 2655.76 | 9 | % | 239.02 | 383.57 | 9 |  | % | 34.52
| 金额合计 |  |  | 元 |  |  |  |  | 1179.49 | [5 empty] | 5039.26 |  |  |  |  | 2894.78 |  |  |  |  | 418.08
编制： | [11 empty] | 复核：
表A.0.3-2 分项工程预算表
编制范围：坡结乡至河口村通村道路维修项目
分项编号：HD02 |  | 工程名称：2x2盖板涵 | [5 empty] | 单位：m/道 |  |  | 数量：8.0 |  |  |  |  | 单价： | 13022.32 | 第 29 页 |  |  | 共 35 页 |  |  |  | 21-2表
代 号 | 工 程 项 目 |  |  |  |  | 防水层 |  |  |  | 基础垫层 | [6 empty] | 明洞回填 |  |  |  | 合 计
| 工 程 细 目 |  |  |  |  | 沥青油毡(防水层) |  |  |  | 基础垫层填砂砾(砂) | [6 empty] | 明洞碎石回填
| 定 额 单 位 |  |  |  |  | 10m2 |  |  |  | 10m3实体 | [6 empty] | 10m3
| 工 程 数 量 |  |  |  |  | 1.024 |  |  |  | 0.672 | [6 empty] | 13.044
| 定 额 表 号 |  |  |  |  | 4～11～4～4 |  |  |  | 4～11～5～1 | [6 empty] | 3～1～19～3改
| 工、料、机名称 |  |  | 单位 | 单价(元) | 定额 | 数量 |  | 金额(元) | 定额 |  |  | 数量 |  | 金额(元) |  | 定额 | 数量 |  | 金额(元) | 数量 |  | 金额(元)
1001001 | 人工 |  |  | 工日 | 101.25 | 0.8 | 0.82 |  | 82.94 | 2.9 |  |  | 1.95 |  | 197.32 |  | 1.3 | 16.96 |  | 1716.92 | 173.35 |  | 17552.04
2001001 | HPB300钢筋 |  |  | t | 3831.86 | [15 empty] | 0.76 |  | 2906.37
2001019 | 钢丝绳股丝6-7×19，绳径7.1～9mm；股丝6×37，绳径14.1～15.5mm |  |  | t | 5283.27 | [15 empty] | 0.01 |  | 53.38
2001021 | 8～12号铁丝镀锌铁丝 |  |  | kg | 8.41 | [15 empty] | 1.39 |  | 11.68
2001022 | 20～22号铁丝镀锌铁丝 |  |  | kg | 8.41 | [15 empty] | 1.82 |  | 15.33
2003004 | 型钢工字钢,角钢 |  |  | t | 3946.9 | [17 empty] | 11.4
2003008 | 钢管无缝钢管 |  |  | t | 4424.78 | [15 empty] | 0.04 |  | 177.24
2003025 | 钢模板各类定型大块钢模板 |  |  | t | 4309.73 | [15 empty] | 0.58 |  | 2510.81
2009011 | 电焊条结422(502、506、507)3.2/4.0/5.0 |  |  | kg | 5.07 | [15 empty] | 0.85 |  | 4.29
2009013 | 螺栓混合规格 |  |  | kg | 7.04 | [15 empty] | 37.95 |  | 267.15
2009028 | 铁件铁件 |  |  | kg | 6.19 | [15 empty] | 100.53 |  | 622.29
2009030 | 铁钉混合规格 |  |  | kg | 7.96 | [15 empty] | 1.16 |  | 9.25
3001001 | 石油沥青 |  |  | t | 3522.12 | 0.05 | 0.05 |  | 183.94 | [11 empty] | 0.1 |  | 345.33
3005004 | 水 |  |  | m3 | 3.38 | [15 empty] | 151.81 |  | 513.11
4003002 | 锯材中板δ＝19～35mm,中方混合规格 |  |  | m3 | 721.24 | [15 empty] | 0.15 |  | 109.31
5009012 | 油毛毡400g,0.915m×21.95m |  |  | m2 | 3.03 | 22 | 22.53 |  | 68.26 | [11 empty] | 27.58 |  | 83.57
5503005 | 中（粗）砂混凝土、砂浆用堆方 |  |  | m3 | 157.36 | [15 empty] | 66.86 |  | 10521.43
5503007 | 砂砾堆方 |  |  | m3 | 64.08 |  |  |  |  | 12.75 |  |  | 8.57 |  | 549.04 |  | 12.44 | 162.27 |  | 10398.09 | 170.84 |  | 10947.13
编制： | [11 empty] | 复核：
表A.0.3-2 分项工程预算表
编制范围：坡结乡至河口村通村道路维修项目
分项编号：HD02 |  | 工程名称：2x2盖板涵 | [5 empty] | 单位：m/道 |  |  | 数量：8.0 |  |  |  |  | 单价： | 13022.32 | 第 30 页 |  |  | 共 35 页 |  |  |  | 21-2表
代 号 | 工 程 项 目 |  |  |  |  | 防水层 |  |  |  | 基础垫层 | [6 empty] | 明洞回填 |  |  |  | 合 计
| 工 程 细 目 |  |  |  |  | 沥青油毡(防水层) |  |  |  | 基础垫层填砂砾(砂) | [6 empty] | 明洞碎石回填
| 定 额 单 位 |  |  |  |  | 10m2 |  |  |  | 10m3实体 | [6 empty] | 10m3
| 工 程 数 量 |  |  |  |  | 1.024 |  |  |  | 0.672 | [6 empty] | 13.044
| 定 额 表 号 |  |  |  |  | 4～11～4～4 |  |  |  | 4～11～5～1 | [6 empty] | 3～1～19～3改
| 工、料、机名称 |  |  | 单位 | 单价(元) | 定额 | 数量 |  | 金额(元) | 定额 |  |  | 数量 |  | 金额(元) |  | 定额 | 数量 |  | 金额(元) | 数量 |  | 金额(元)
5505013 | 碎石（4cm）最大粒径4cm堆方 |  |  | m3 | 89.4 | [15 empty] | 35.96 |  | 3215.01
5505015 | 碎石（8cm）最大粒径8cm堆方 |  |  | m3 | 89.4 | [15 empty] | 69.91 |  | 6250.23
5509002 | 42.5级水泥 |  |  | t | 428.15 | [15 empty] | 35.48 |  | 15191.27
7801001 | 其他材料费 |  |  | 元 | 1 | 1.7 | 1.74 |  | 1.74 | [11 empty] | 809.25 |  | 809.25
8001025 | 斗容量0.6m3履带式单斗挖掘机WY60液压 |  |  | 台班 | 825.01 | [15 empty] | 0.69 |  | 573.07
8001045 | 斗容量1.0m3轮胎式装载机ZL20 |  |  | 台班 | 585.6 | [11 empty] | 0.12 | 1.57 |  | 916.63 | 1.57 |  | 916.63
8009027 | 提升质量12t以内汽车式起重机QY12 |  |  | 台班 | 845.08 | [15 empty] | 0.17 |  | 140.33
8009030 | 提升质量25t以内汽车式起重机QY25 |  |  | 台班 | 1356.76 | [15 empty] | 4.77 |  | 6471.38
8015028 | 容量32kV·A以内交流电弧焊机BX1-330 |  |  | 台班 | 175.77 | [15 empty] | 0.13 |  | 23.59
8099001 | 小型机具使用费 |  |  | 元 | 1 | [15 empty] | 143.98 |  | 143.98
9999001 | 定额基价 |  |  | 元 | 1 | 393 | 402 |  | 402 | 902 |  |  | 606 |  | 606 |  | 788 | 10280 |  | 10280 | 71068 |  | 71068
编制： | [11 empty] | 复核：
表A.0.3-2 分项工程预算表
编制范围：坡结乡至河口村通村道路维修项目
分项编号：HD02 |  | 工程名称：2x2盖板涵 | [5 empty] | 单位：m/道 |  |  | 数量：8.0 |  |  |  |  | 单价： | 13022.32 | 第 31 页 |  |  | 共 35 页 |  |  |  | 21-2表
代 号 | 工 程 项 目 |  |  |  |  | 防水层 |  |  |  | 基础垫层 | [6 empty] | 明洞回填 |  |  |  | 合 计
| 工 程 细 目 |  |  |  |  | 沥青油毡(防水层) |  |  |  | 基础垫层填砂砾(砂) | [6 empty] | 明洞碎石回填
| 定 额 单 位 |  |  |  |  | 10m2 |  |  |  | 10m3实体 | [6 empty] | 10m3
| 工 程 数 量 |  |  |  |  | 1.024 |  |  |  | 0.672 | [6 empty] | 13.044
| 定 额 表 号 |  |  |  |  | 4～11～4～4 |  |  |  | 4～11～5～1 | [6 empty] | 3～1～19～3改
| 工、料、机名称 |  |  | 单位 | 单价(元) | 定额 | 数量 |  | 金额(元) | 定额 |  |  | 数量 |  | 金额(元) |  | 定额 | 数量 |  | 金额(元) | 数量 |  | 金额(元)
| 直接费 |  |  | 元 |  |  |  |  | 336.88 | [5 empty] | 746.35 |  |  |  |  | 13031.64 |  |  | 80395.12
| 措施费 |  | Ⅰ | 元 |  | 87.06 | 0.742 | % | 0.65 | 207.12 |  |  | 0.742 | % | 1.54 |  | 2718.24 | [5 empty] | 174.82
|  |  | Ⅱ | 元 |  | 402.42 |  |  |  | 606.39 | [6 empty] | 10279.9
| 企业管理费 |  |  | 元 |  | 402.42 | 4.726 | % | 19.02 | 606.39 |  |  | 4.726 | % | 28.66 |  | 10279.9 | 3.569 | % | 366.89 |  |  | 3166.25
| 规费 |  |  | 元 |  | 82.94 | 33.5 | % | 27.79 | 197.32 |  |  | 33.5 | % | 66.1 |  | 1875.4 | 33.5 | % | 628.26 |  |  | 6319.4
| 利润 |  |  | 元 |  | 422.09 | 7.42 | % | 31.32 | 636.58 |  |  | 7.42 | % | 47.23 |  | 10646.79 | 7.42 | % | 789.99 |  |  | 5521.08
| 税金 |  |  | 元 |  | 415.66 | 9 | % | 37.41 | 889.88 |  |  | 9 | % | 80.09 |  | 14816.78 | 9 | % | 1333.51 |  |  | 8601.9
| 金额合计 |  |  | 元 |  |  |  |  | 453.06 | [5 empty] | 969.97 |  |  |  |  | 16150.29 |  |  | 104178.57
编制： | [11 empty] | 复核：
表A.0.3-2 分项工程预算表
编制范围：坡结乡至河口村通村道路维修项目
分项编号：JA010501 |  | 工程名称：波形钢板护栏 | [5 empty] | 单位：m |  |  | 数量：24.0 |  |  |  |  | 单价： | 295.97 | 第 32 页 |  |  | 共 35 页 |  |  |  | 21-2表
代 号 | 工 程 项 目 |  |  |  |  | 人工挖基坑土、石方 |  |  |  | 混凝土搅拌机拌和 | [6 empty] | 波形钢板护栏 |  |  |  | 15t以内载货汽车
| 工 程 细 目 |  |  |  |  | 人工挖基坑石方 |  |  |  | 250L以内混凝土搅拌机拌和 | [6 empty] | 波形钢板护栏基础混凝土 |  |  |  | 装载质量15t以内载货汽车运输钢材1km
| 定 额 单 位 |  |  |  |  | 1000m3 |  |  |  | 10m3 | [6 empty] | 10m3实体 |  |  |  | 100t
| 工 程 数 量 |  |  |  |  | 0.0014 |  |  |  | 0.14 | [6 empty] | 0.14 |  |  |  | 0.0053
| 定 额 表 号 |  |  |  |  | 4～1～1～7 |  |  |  | 4～11～11～1 | [6 empty] | 5～1～2～1改 |  |  |  | 9～1～5～61改
| 工、料、机名称 |  |  | 单位 | 单价(元) | 定额 | 数量 |  | 金额(元) | 定额 |  |  | 数量 |  | 金额(元) |  | 定额 | 数量 |  | 金额(元) | 定额 | 数量 |  |  | 金额(元)
1001001 | 人工 |  |  | 工日 | 101.25 | 383.1 | 0.54 |  | 54.3 | 2 |  |  | 0.28 |  | 28.35 |  | 14.7 | 2.06 |  | 208.37
2009003 | 空心钢钎优质碳素工具钢 |  |  | kg | 6.05 | 13.8 | 0.02 |  | 0.12
2009004 | Φ50mm以内合金钻头Φ43mm |  |  | 个 | 28.21 | 21.4 | 0.03 |  | 0.85
3005004 | 水 |  |  | m3 | 3.38 | [11 empty] | 12 | 1.68 |  | 5.68
5005002 | 硝铵炸药1号、2号岩石硝铵炸药 |  |  | kg | 10.59 | 157.1 | 0.22 |  | 2.33
5005008 | 非电毫秒雷管导爆管长3～7m |  |  | 个 | 2.8 | 201 | 0.28 |  | 0.79
5005009 | 导爆索爆速6000～7000m/s |  |  | m | 1.81 | 90.8 | 0.13 |  | 0.23
5503005 | 中（粗）砂混凝土、砂浆用堆方 |  |  | m3 | 157.36 | [11 empty] | 5.51 | 0.77 |  | 121.39
5505015 | 碎石（8cm）最大粒径8cm堆方 |  |  | m3 | 89.4 | [11 empty] | 8.36 | 1.17 |  | 104.68
5509002 | 42.5级水泥 |  |  | t | 428.15 | [11 empty] | 2.88 | 0.4 |  | 172.39
7801001 | 其他材料费 |  |  | 元 | 1 | 22 | 0.03 |  | 0.03 | [7 empty] | 2.6 | 0.36 |  | 0.36
8005002 | 出料容量250L以内强制式混凝土搅拌机JD250 |  |  | 台班 | 170.66 |  |  |  |  | 0.4 |  |  | 0.06 |  | 9.56
8007009 | 装载质量15t以内载货汽车SH161,T815 |  |  | 台班 | 3000.57 | [15 empty] | 100 | 0.53 |  |  | 1590.3
8017047 | 排气量3m3/min以内机动空气压缩机CV-3/8-1 |  |  | 台班 | 299.18 | 11.81 | 0.02 |  | 4.95
8099001 | 小型机具使用费 |  |  | 元 | 1 | 340.2 | 0.48 |  | 0.48
9999001 | 定额基价 |  |  | 元 | 1 | 48070 | 67 |  | 67 | 284 |  |  | 40 |  | 40 |  | 3826 | 536 |  | 536 | 91544 | 485 |  |  | 485
编制： | [11 empty] | 复核：
表A.0.3-2 分项工程预算表
编制范围：坡结乡至河口村通村道路维修项目
分项编号：JA010501 |  | 工程名称：波形钢板护栏 | [5 empty] | 单位：m |  |  | 数量：24.0 |  |  |  |  | 单价： | 295.97 | 第 33 页 |  |  | 共 35 页 |  |  |  | 21-2表
代 号 | 工 程 项 目 |  |  |  |  | 人工挖基坑土、石方 |  |  |  | 混凝土搅拌机拌和 | [6 empty] | 波形钢板护栏 |  |  |  | 15t以内载货汽车
| 工 程 细 目 |  |  |  |  | 人工挖基坑石方 |  |  |  | 250L以内混凝土搅拌机拌和 | [6 empty] | 波形钢板护栏基础混凝土 |  |  |  | 装载质量15t以内载货汽车运输钢材1km
| 定 额 单 位 |  |  |  |  | 1000m3 |  |  |  | 10m3 | [6 empty] | 10m3实体 |  |  |  | 100t
| 工 程 数 量 |  |  |  |  | 0.0014 |  |  |  | 0.14 | [6 empty] | 0.14 |  |  |  | 0.0053
| 定 额 表 号 |  |  |  |  | 4～1～1～7 |  |  |  | 4～11～11～1 | [6 empty] | 5～1～2～1改 |  |  |  | 9～1～5～61改
| 工、料、机名称 |  |  | 单位 | 单价(元) | 定额 | 数量 |  | 金额(元) | 定额 |  |  | 数量 |  | 金额(元) |  | 定额 | 数量 |  | 金额(元) | 定额 | 数量 |  |  | 金额(元)
| 直接费 |  |  | 元 |  |  |  |  | 64.07 | [5 empty] | 37.91 |  |  |  |  | 612.88 |  |  |  |  | 1590.3
| 措施费 |  | Ⅰ | 元 |  | 62.4 | 0.742 | % | 0.46 | 39.72 |  |  | 0.742 | % | 0.29 |  | 218.72 | 0.622 | % | 1.36 | 485.18 | 0.959 |  | % | 4.65
|  |  | Ⅱ | 元 |  | 67.3 |  |  |  | 39.72 | [6 empty] | 535.67 |  |  |  | 485.18
| 企业管理费 |  |  | 元 |  | 67.3 | 4.726 | % | 3.18 | 39.72 |  |  | 4.726 | % | 1.88 |  | 535.67 | 3.587 | % | 19.21 | 485.18 | 1.374 |  | % | 6.67
| 规费 |  |  | 元 |  | 54.3 | 33.5 | % | 18.19 | 34.02 |  |  | 33.5 | % | 11.4 |  | 208.37 | 33.5 | % | 69.81 |  | 33.5 |  | %
| 利润 |  |  | 元 |  | 70.94 | 7.42 | % | 5.26 | 41.89 |  |  | 7.42 | % | 3.11 |  | 556.24 | 7.42 | % | 41.27 | 496.5 | 7.42 |  | % | 36.84
| 税金 |  |  | 元 |  | 91.17 | 9 | % | 8.21 | 54.59 |  |  | 9 | % | 4.91 |  | 744.53 | 9 | % | 67.01 | 1638.46 | 9 |  | % | 147.46
| 金额合计 |  |  | 元 |  |  |  |  | 99.37 | [5 empty] | 59.5 |  |  |  |  | 811.54 |  |  |  |  | 1785.92
编制： | [11 empty] | 复核：
表A.0.3-2 分项工程预算表
编制范围：坡结乡至河口村通村道路维修项目
分项编号：JA010501 |  | 工程名称：波形钢板护栏 | [5 empty] | 单位：m |  |  | 数量：24.0 |  |  |  |  | 单价： | 295.97 | 第 34 页 |  |  | 共 35 页 |  |  |  | 21-2表
代 号 | 工 程 项 目 |  |  |  |  | 人工挑抬运输 |  |  |  | 波形钢板护栏 | [6 empty] | 波形钢板护栏 |  |  |  | 合 计
| 工 程 细 目 |  |  |  |  | 人工装卸钢材 |  |  |  | 波形钢板护栏立柱钢管柱埋入 | [6 empty] | 波形钢板护栏单面波形钢板
| 定 额 单 位 |  |  |  |  | 100t |  |  |  | 1t | [6 empty] | 1t
| 工 程 数 量 |  |  |  |  | 0.0053 |  |  |  | 0.227 | [6 empty] | 0.306
| 定 额 表 号 |  |  |  |  | 9～1～1～25改 |  |  |  | 5～1～2～2 | [6 empty] | 5～1～2～5
| 工、料、机名称 |  |  | 单位 | 单价(元) | 定额 | 数量 |  | 金额(元) | 定额 |  |  | 数量 |  | 金额(元) |  | 定额 | 数量 |  | 金额(元) | 数量 |  | 金额(元)
1001001 | 人工 |  |  | 工日 | 101.25 | 800 | 4.24 |  | 429.3 | 9.7 |  |  | 2.2 |  | 222.94 |  | 0.3 | 0.09 |  | 9.29 | 9.41 |  | 952.56
2001019 | 钢丝绳股丝6-7×19，绳径7.1～9mm；股丝6×37，绳径14.1～15.5mm |  |  | t | 5283.27 | [11 empty] | 0.01 |  |  | 12.93 |  |  | 12.93
2003005 | 钢板Q235，δ＝5～40mm |  |  | t | 3138.95 |  |  |  |  | 0.03 |  |  | 0.01 |  | 22.8 | [5 empty] | 0.01 |  | 22.8
2003015 | 钢管立柱 |  |  | t | 4538.24 |  |  |  |  | 1.01 |  |  | 0.23 |  | 1040.48 | [5 empty] | 0.23 |  | 1040.48
2003017 | 波形钢板镀锌(包括端头板、撑架) |  |  | t | 4689.51 | [11 empty] | 1.01 | 0.31 |  | 1449.34 | 0.31 |  | 1449.34
2009003 | 空心钢钎优质碳素工具钢 |  |  | kg | 6.05 | [15 empty] | 0.02 |  | 0.12
2009004 | Φ50mm以内合金钻头Φ43mm |  |  | 个 | 28.21 | [15 empty] | 0.03 |  | 0.85
2009011 | 电焊条结422(502、506、507)3.2/4.0/5.0 |  |  | kg | 5.07 |  |  |  |  | 6 |  |  | 1.36 |  | 6.91 | [5 empty] | 1.36 |  | 6.91
2009013 | 螺栓混合规格 |  |  | kg | 7.04 | [11 empty] | 53.5 | 16.37 |  | 115.25 | 16.37 |  | 115.25
3005004 | 水 |  |  | m3 | 3.38 | [15 empty] | 1.68 |  | 5.68
5005002 | 硝铵炸药1号、2号岩石硝铵炸药 |  |  | kg | 10.59 | [15 empty] | 0.22 |  | 2.33
5005008 | 非电毫秒雷管导爆管长3～7m |  |  | 个 | 2.8 | [15 empty] | 0.28 |  | 0.79
5005009 | 导爆索爆速6000～7000m/s |  |  | m | 1.81 | [15 empty] | 0.13 |  | 0.23
5503005 | 中（粗）砂混凝土、砂浆用堆方 |  |  | m3 | 157.36 | [15 empty] | 0.77 |  | 121.39
5505015 | 碎石（8cm）最大粒径8cm堆方 |  |  | m3 | 89.4 | [15 empty] | 1.17 |  | 104.68
5509002 | 42.5级水泥 |  |  | t | 428.15 | [15 empty] | 0.4 |  | 172.39
7801001 | 其他材料费 |  |  | 元 | 1 |  |  |  |  | 11.3 |  |  | 2.57 |  | 2.57 | [5 empty] | 2.96 |  | 2.96
编制： | [11 empty] | 复核：
表A.0.3-2 分项工程预算表
编制范围：坡结乡至河口村通村道路维修项目
分项编号：JA010501 |  | 工程名称：波形钢板护栏 | [5 empty] | 单位：m |  |  | 数量：24.0 |  |  |  |  | 单价： | 295.97 | 第 35 页 |  |  | 共 35 页 |  |  |  | 21-2表
代 号 | 工 程 项 目 |  |  |  |  | 人工挑抬运输 |  |  |  | 波形钢板护栏 | [6 empty] | 波形钢板护栏 |  |  |  | 合 计
| 工 程 细 目 |  |  |  |  | 人工装卸钢材 |  |  |  | 波形钢板护栏立柱钢管柱埋入 | [6 empty] | 波形钢板护栏单面波形钢板
| 定 额 单 位 |  |  |  |  | 100t |  |  |  | 1t | [6 empty] | 1t
| 工 程 数 量 |  |  |  |  | 0.0053 |  |  |  | 0.227 | [6 empty] | 0.306
| 定 额 表 号 |  |  |  |  | 9～1～1～25改 |  |  |  | 5～1～2～2 | [6 empty] | 5～1～2～5
| 工、料、机名称 |  |  | 单位 | 单价(元) | 定额 | 数量 |  | 金额(元) | 定额 |  |  | 数量 |  | 金额(元) |  | 定额 | 数量 |  | 金额(元) | 数量 |  | 金额(元)
8005002 | 出料容量250L以内强制式混凝土搅拌机JD250 |  |  | 台班 | 170.66 | [15 empty] | 0.06 |  | 9.56
8007001 | 装载质量2t以内载货汽车 |  |  | 台班 | 358.63 |  |  |  |  | 0.37 |  |  | 0.08 |  | 30.12 | [5 empty] | 0.08 |  | 30.12
8007003 | 装载质量4t以内载货汽车CA10B |  |  | 台班 | 501.83 | [11 empty] | 0.06 | 0.02 |  | 9.21 | 0.02 |  | 9.21
8007009 | 装载质量15t以内载货汽车SH161,T815 |  |  | 台班 | 3000.57 | [15 empty] | 0.53 |  | 1590.3
8015028 | 容量32kV·A以内交流电弧焊机BX1-330 |  |  | 台班 | 175.77 |  |  |  |  | 0.69 |  |  | 0.16 |  | 27.53 | [5 empty] | 0.16 |  | 27.53
8017047 | 排气量3m3/min以内机动空气压缩机CV-3/8-1 |  |  | 台班 | 299.18 | [15 empty] | 0.02 |  | 4.95
8099001 | 小型机具使用费 |  |  | 元 | 1 |  |  |  |  | 41.7 |  |  | 9.47 |  | 9.47 | [5 empty] | 9.94 |  | 9.94
9999001 | 定额基价 |  |  | 元 | 1 | 85024 | 451 |  | 451 | 6665 |  |  | 1513 |  | 1513 |  | 5853 | 1791 |  | 1791 | 4883 |  | 4883
| 直接费 |  |  | 元 |  |  |  |  | 429.3 | [5 empty] | 1362.81 |  |  |  |  | 1596.03 |  |  | 5693.3
| 措施费 |  | Ⅰ | 元 |  | 450.63 | 0.959 | % | 4.32 | 301.07 | [6 empty] | 18.39 | [5 empty] | 11.09
|  |  | Ⅱ | 元 |  | 450.63 |  |  |  | 1512.95 | [6 empty] | 1791.08
| 企业管理费 |  |  | 元 |  | 450.63 | 1.374 | % | 6.19 | 1512.95 |  |  | 2.242 | % | 33.92 |  | 1791.08 | 2.242 | % | 40.16 |  |  | 111.21
| 规费 |  |  | 元 |  | 429.3 | 33.5 | % | 143.82 | 247.3 |  |  | 33.5 | % | 82.85 |  | 11.16 | 33.5 | % | 3.74 |  |  | 329.79
| 利润 |  |  | 元 |  | 461.15 | 7.42 | % | 34.22 | 1546.87 |  |  | 7.42 | % | 114.78 |  | 1831.24 | 7.42 | % | 135.88 |  |  | 371.36
| 税金 |  |  | 元 |  | 617.84 | 9 | % | 55.61 | 1594.36 |  |  | 9 | % | 143.49 |  | 1775.8 | 9 | % | 159.82 |  |  | 586.51
| 金额合计 |  |  | 元 |  |  |  |  | 673.45 | [5 empty] | 1737.85 |  |  |  |  | 1935.63 |  |  | 7103.26
编制： | [11 empty] | 复核：

## 【22表】表A.0.3-3 材料预算单价计算表
表A.0.3-3 材料预算单价计算表
建设项目名称：坡结乡至河口村通村道路维修项目
编制范围：坡结乡至河口村通村道路维修项目 | [10 empty] | 第 1 页 |  | 共 1 页 |  | 22表
代号 | 规格名称 | 单位 | 原价 （元） | 运杂费 | [5 empty] | 原价运费 合计 （元） | 场外运输损耗 |  | 采购及保管费 |  | 预算单价（元）
|  |  |  | 供应地点 | 运输方式、比重及运距（KM） | 毛质量系数或单位毛质量 |  | 运杂费构成说明或计算式 | 单位运费（元） |  | 费率（％） | 金额 （元） | 费率（％） | 金额 （元）
5503005 | 中（粗）砂 | m3 | 121.36 | 砂场---工地 | 汽车、1.0、40.0 | 1.5 |  | 0.6*40.0*1*1.5 | 36 | 157.36 |  |  |  |  | 157.36
5505005 | 片石 | m3 | 48.54 | 石场---工地 | 汽车、1.0、40.0 | 1.6 |  | 0.6*40.0*1*1.6 | 38.4 | 86.94 |  |  |  |  | 86.94
5505012 | 碎石（2cm） | m3 | 53.4 | 砂场---工地 | 汽车、1.0、40.0 | 1.5 |  | 0.6*40.0*1*1.5 | 36 | 89.4 |  |  |  |  | 89.4
5505013 | 碎石（4cm） | m3 | 53.4 | 砂场---工地 | 汽车、1.0、40.0 | 1.5 |  | 0.6*40.0*1*1.5 | 36 | 89.4 |  |  |  |  | 89.4
5505015 | 碎石（8cm） | m3 | 53.4 | 砂场---工地 | 汽车、1.0、40.0 | 1.5 |  | 0.6*40.0*1*1.5 | 36 | 89.4 |  |  |  |  | 89.4
5505016 | 碎石 | m3 | 53.4 | 砂场---工地 | 汽车、1.0、40.0 | 1.5 |  | 0.6*40.0*1*1.5 | 36 | 89.4 |  |  |  |  | 89.4
5509002 | 42.5级水泥 | t | 393.81 | 天峨县城---工地 | 汽车、1.0、40.0 | 1.01 |  | (0.6*40.0+10.0*1.0)*1*1.01 | 34.34 | 428.15 |  |  |  |  | 428.15
编制： | [6 empty] | 复核：

## 【24表】表A.0.3-6 施工机械台班单价计算表
表A.0.3-6 施工机械台班单价计算表
建设项目名称：坡结乡至河口村通村道路维修项目
编制范围：坡结乡至河口村通村道路维修项目 | [18 empty] | 第 1 页 |  | 共 2 页 |  | 24表
序号 | 代号 | 机械名称 | 台班单价（元） | 不变费用(元) |  | 可变费用（元）
|  |  |  | 调整系数： |  | 机械工 |  | 重油 |  | 汽油 |  |  | 柴油 |  | 煤 |  | 电 |  | 水 |  | 木柴 |  | 车船税 | 合计
|  |  |  | 1.0 |  | 101.25元/工日 |  | --元/kg |  | 9.33元/kg |  |  | 7.51元/kg |  | --元/t |  | 0.81元/kw.h |  | --元/m3 |  | --元/kg
|  |  |  | 定额 | 调整值 | 定额 | 费用 | 定额 | 费用 | 定额 | 费用 |  | 定额 | 费用 | 定额 | 费用 | 定额 | 费用 | 定额 | 费用 | 定额 | 费用
1 | 8001002 | 功率75kW以内履带式推土机 | 877.99 | 262.67 | 262.67 | 2 | 202.5 | [5 empty] | 54.97 | 412.825 | [9 empty] | 615.325
2 | 8001025 | 斗容量0.6m3履带式单斗挖掘机 | 825.01 | 341.26 | 341.26 | 2 | 202.5 | [5 empty] | 37.45 | 281.25 | [9 empty] | 483.75
3 | 8001027 | 斗容量1.0m3履带式单斗挖掘机 | 1190.19 | 425.12 | 425.12 | 2 | 202.5 | [5 empty] | 74.91 | 562.574 | [9 empty] | 765.074
4 | 8001030 | 斗容量2.0m3履带式单斗挖掘机 | 1497.60 | 604.71 | 604.71 | 2 | 202.5 | [5 empty] | 91.93 | 690.394 | [9 empty] | 892.894
5 | 8001045 | 斗容量1.0m3轮胎式装载机 | 585.60 | 114.16 | 114.16 | 1 | 101.25 | [5 empty] | 49.03 | 368.215 | [8 empty] | 1.97 | 471.435
6 | 8001058 | 功率120kW以内平地机 | 1188.53 | 365.13 | 365.13 | 2 | 202.5 | [5 empty] | 82.13 | 616.796 | [8 empty] | 4.1 | 823.396
7 | 8001066 | 功率75kW以内履带式拖拉机 | 653.66 | 144.84 | 144.84 | 1 | 101.25 | [5 empty] | 54.27 | 407.568 | [9 empty] | 508.818
8 | 8001081 | 机械自身质量12～15t光轮压路机 | 584.86 | 183.21 | 183.21 | 1 | 101.25 | [5 empty] | 40 | 300.4 | [9 empty] | 401.65
9 | 8001083 | 机械自身质量18～21t光轮压路机 | 752.04 | 206.2 | 206.2 | 1 | 101.25 | [5 empty] | 59.2 | 444.592 | [9 empty] | 545.842
10 | 8001085 | 机械自身质量0.6t手扶式振动碾 | 159.80 | 34.52 | 34.52 | 1 | 101.25 | [5 empty] | 3.2 | 24.032 | [9 empty] | 125.282
11 | 8001088 | 机械自身质量10t以内振动压路机 | 897.76 | 250.67 | 250.67 | 2 | 202.5 | [5 empty] | 59.2 | 444.592 | [9 empty] | 647.092
12 | 8001095 | 蛙式夯土机(200～620N·m) | 29.19 | 15.14 | 15.14 | [11 empty] | 17.34 | 14.045 | [5 empty] | 14.045
13 | 8003077 | 摊铺宽度2.5～4.5m轨道式水泥混凝土摊铺机 | 1329.30 | 665.07 | 665.07 | 3 | 303.75 | [5 empty] | 48 | 360.48 | [9 empty] | 664.23
14 | 8003083 | 混凝土电动刻纹机 | 258.25 | 126.31 | 126.31 | 1 | 101.25 | [9 empty] | 37.89 | 30.691 | [5 empty] | 131.941
15 | 8003085 | 电动混凝土切缝机(含锯片摊销费用) | 204.49 | 87.89 | 87.89 | 1 | 101.25 | [9 empty] | 18.95 | 15.35 | [5 empty] | 116.6
编制： | [11 empty] | 复核：
表A.0.3-6 施工机械台班单价计算表
建设项目名称：坡结乡至河口村通村道路维修项目
编制范围：坡结乡至河口村通村道路维修项目 | [18 empty] | 第 2 页 |  | 共 2 页 |  | 24表
序号 | 代号 | 机械名称 | 台班单价（元） | 不变费用(元) |  | 可变费用（元）
|  |  |  | 调整系数： |  | 机械工 |  | 重油 |  | 汽油 |  |  | 柴油 |  | 煤 |  | 电 |  | 水 |  | 木柴 |  | 车船税 | 合计
|  |  |  | 1.0 |  | 101.25元/工日 |  | --元/kg |  | 9.33元/kg |  |  | 7.51元/kg |  | --元/t |  | 0.81元/kw.h |  | --元/m3 |  | --元/kg
|  |  |  | 定额 | 调整值 | 定额 | 费用 | 定额 | 费用 | 定额 | 费用 |  | 定额 | 费用 | 定额 | 费用 | 定额 | 费用 | 定额 | 费用 | 定额 | 费用
16 | 8005002 | 出料容量250L以内强制式混凝土搅拌机 | 170.66 | 25.51 | 25.51 | 1 | 101.25 | [9 empty] | 54.2 | 43.902 | [5 empty] | 145.152
17 | 8005010 | 出料容量400L以内灰浆搅拌机 | 131.90 | 13.23 | 13.23 | 1 | 101.25 | [9 empty] | 21.51 | 17.423 | [5 empty] | 118.673
18 | 8007001 | 装载质量2t以内载货汽车 | 358.63 | 68.87 | 68.87 | 1 | 101.25 |  |  | 20.14 | 187.906 | [11 empty] | 0.6 | 289.756
19 | 8007003 | 装载质量4t以内载货汽车 | 501.83 | 79.56 | 79.56 | 1 | 101.25 |  |  | 34.29 | 319.926 | [11 empty] | 1.09 | 422.266
20 | 8007006 | 装载质量8t以内载货汽车 | 605.33 | 164.33 | 164.33 | 1 | 101.25 | [5 empty] | 44.95 | 337.575 | [8 empty] | 2.18 | 441.005
21 | 8007015 | 装载质量10t以内自卸汽车 | 761.03 | 241.33 | 241.33 | 1 | 101.25 | [5 empty] | 55.32 | 415.453 | [8 empty] | 3 | 519.703
22 | 8007043 | 容量10000L以内洒水汽车 | 1106.54 | 605.76 | 605.76 | 1 | 101.25 | [5 empty] | 52.8 | 396.528 | [8 empty] | 3 | 500.778
23 | 8009025 | 提升质量5t以内汽车式起重机 | 656.30 | 211.28 | 211.28 | 2 | 202.5 |  |  | 25.74 | 240.154 | [11 empty] | 2.37 | 445.024
24 | 8009026 | 提升质量8t以内汽车式起重机 | 708.06 | 288.76 | 288.76 | 2 | 202.5 | [5 empty] | 28.5 | 214.035 | [8 empty] | 2.76 | 419.295
25 | 8009027 | 提升质量12t以内汽车式起重机 | 845.08 | 408.05 | 408.05 | 2 | 202.5 | [5 empty] | 30.59 | 229.731 | [8 empty] | 4.8 | 437.031
26 | 8009030 | 提升质量25t以内汽车式起重机 | 1356.76 | 841.18 | 841.18 | 2 | 202.5 | [5 empty] | 40.65 | 305.282 | [8 empty] | 7.8 | 515.582
27 | 8015028 | 容量32kV·A以内交流电弧焊机 | 175.77 | 5.17 | 5.17 | 1 | 101.25 | [9 empty] | 85.62 | 69.352 | [5 empty] | 170.602
28 | 8017047 | 排气量3m3/min以内机动空气压缩机 | 299.18 | 118.94 | 118.94 | [7 empty] | 24 | 180.24 | [9 empty] | 180.24
编制： | [11 empty] | 复核：