## 【01表】表A.0.2-5 总预算表
表A.0.2-5 总预算表
建设项目名称：下老乡百塘村部至老寨道路硬化项目
编制范围：下老乡百塘村部至老寨道路硬化项目 | [6 empty] | 第 1 页 | 共 2 页 | 01表
| 分项编号 | 工程或费用名称 | 单位 | 数量 | 金额（元） | 技术经济指标 | 各项费用比例(%) | 备注
| 1 | 第一部分 建筑安装工程费 | 公路公里 | 2.395 | 875480.69 | 365545.17 | 100.00 | 建设项目路线总长度（主线长度）
| 102 | 路基工程 | km | 2.395 | 71206.57 | 29731.35 | 8.13
| LJ02 | 路基挖方 | m3 | 1256 | 6163.1 | 4.91 | 0.70
| LJ0201 | 挖土方 | m3 | 1144 | 4011.05 | 3.51 | 0.46
| LJ0202 | 挖石方 | m3 | 112 | 2152.05 | 19.21 | 0.25
| LJ03 | 路基填方 | m3 | 638 | 3004.89 | 4.71 | 0.34
| LJ0301 | 利用土方填筑 | m3 | 611 | 2842.08 | 4.65 | 0.32
| LJ0303 | 利用石方填筑 | m3 | 27 | 162.81 | 6.03 | 0.02
| LJ07 | 路基防护与加固工程 | km | 2.395 | 62038.59 | 25903.38 | 7.09
| LJ0701 | 挡土墙 | m3/m | 126.3 / 23.4 | 62038.59 | 491.2 / 2651.22 | 7.09
| 103 | 路面工程 | km | 2.395 | 743787.46 | 310558.44 | 84.96
| LM02 | 水泥混凝土路面 | m2 | 6248.2 | 725078.25 | 116.05 | 82.82
| LM0203 | 路面基层 | m2 | 6248.5 | 125975.52 | 20.16 | 14.39
| LM020304 | 级配碎（砾）石基层 | m2 | 6248.5 | 125975.52 | 20.16 | 14.39
| LM0205 | 水泥混凝土面层 | m2 | 6248.5 | 599102.73 | 95.88 | 68.43
| LM020501 | 水泥混凝土 | m2 | 6248.5 | 599102.73 | 95.88 | 68.43
| LM04 | 路槽、路肩及中央分隔带 | m2 | 1910 | 18709.2 | 9.8 | 2.14
| LM0402 | 路肩 | km | 2.395 | 18709.2 | 7811.78 | 2.14
| 104 | 桥梁涵洞工程 | km | 2.395 | 47548.52 | 19853.24 | 5.43
| 10401 | 涵洞工程 | m/道 | 32 / 5 | 47548.52 | 1485.89 / 9509.7 | 5.43
| HD01 | 1-Φ0.8m钢筋混凝土圆管涵 | m/道 | 32 / 5 | 42366.69 | 1323.96 / 8473.34 | 4.84
| HD02 | 1-Φ0.3m钢筋混凝土圆管涵 | m/道 | 8 / 1 | 5181.83 | 647.73 / 5181.83 | 0.59
| 110 | 专项费用 | 元 | 1 | 12938.14 | 12938.14 | 1.48
| 11002 | 安全生产费 | 元 | 1 | 12938.14 | 12938.14 | 1.48
编制： |  |  |  |  | 复核：
表A.0.2-5 总预算表
建设项目名称：下老乡百塘村部至老寨道路硬化项目
编制范围：下老乡百塘村部至老寨道路硬化项目 | [6 empty] | 第 2 页 | 共 2 页 | 01表
| 分项编号 | 工程或费用名称 | 单位 | 数量 | 金额（元） | 技术经济指标 | 各项费用比例(%) | 备注
| 2 | 第二部分 土地征用及拆迁补偿费 | 公路公里
| 3 | 第三部分 工程建设其他费 | 公路公里
| 4 | 第四部分 预备费 | 公路公里
| 401 | 基本预备费 | 元
| 402 | 价差预备费 | 元
| 5 | 第一至四部分合计 | 公路公里 |  | 875480.69 |  | 100.00
| 6 | 建设期贷款利息 | 公路公里
| 7 | 公路基本造价 | 公路公里 |  | 875480.69 |  | 100.00
编制： |  |  |  |  | 复核：

## 【02表】表A.0.2-6 人工、主要材料、施工机械台班数量汇
表A.0.2-6 人工、主要材料、施工机械台班数量汇总表
建设项目名称：下老乡百塘村部至老寨道路硬化项目
编制范围：下老乡百塘村部至老寨道路硬化项目 | [8 empty] | 第 1 页 | 共 3 页 |  | 02表
代号 | 规格名称 | 单位 | 单价(元) | 总数量 | 分项统计 | [5 empty] | 场外运输损耗
[5 empty] | 路基工程 | 路面工程 | 桥梁涵洞工程 |  |  | 辅助生产 | ％ | 数量
1001001 | 人工 | 工日 | 101.25 | 728.781 | 124.13 | 503.582 | 101.07
1051001 | 机械工 | 工日 | 101.25 | 117.083 | 12.818 | 97.851 | 6.414
2001001 | HPB300钢筋 | t | 3831.86 | 0.761 |  | 0.019 | 0.743
2001021 | 8～12号铁丝（镀锌铁丝） | kg | 8.41 | 26.298 | 26.298
2001022 | 20～22号铁丝（镀锌铁丝） | kg | 8.41 | 3.347 |  |  | 3.347
2003004 | 型钢（工字钢,角钢） | t | 3946.9 | 0.006 |  | 0.006
2003025 | 钢模板（各类定型大块钢模板） | t | 4309.73 | 0.171 |  |  | 0.171
2009003 | 空心钢钎（优质碳素工具钢） | kg | 6.05 | 2.212 | 2.212
2009004 | Φ50mm以内合金钻头（Φ43mm） | 个 | 28.21 | 3.098 | 3.098
2009013 | 螺栓（混合规格） | kg | 7.04 | 2.702 |  |  | 2.702
2009028 | 铁件（铁件） | kg | 6.19 | 13.865 |  |  | 13.865
2009030 | 铁钉（混合规格） | kg | 7.96 | 0.974 | 0.974
3001001 | 石油沥青 | t | 3522.12 | 0.569 |  | 0.569
3003002 | 汽油（92号） | kg | 9.33 | 45.464 |  |  | 45.464
3003003 | 柴油（0号,－10号,－20号） | kg | 7.51 | 1688.176 | 450.004 | 1177.58 | 60.593
3005001 | 煤 | t | 472.98 | 0.112 |  | 0.112
3005002 | 电 | kW·h | 0.81 | 2182.935 | 164.886 | 2005.517 | 12.532
3005004 | 水 | m3 | 3.38 | 313.636 | 101.995 | 162.461 | 49.18
4003001 | 原木（混合规格） | m3 | 1036.7 | 0.292 | 0.292
4003002 | 锯材（中板δ＝19～35mm,中方混合规格） | m3 | 721.24 | 0.59 | 0.195 | 0.375 | 0.021
5001013 | PVC塑料管(Φ50mm)（Φ50mm） | m | 5.67 | 17.532 | 17.532
5005002 | 硝铵炸药（1号、2号岩石硝铵炸药） | kg | 10.59 | 22.279 | 22.279
编制： | [7 empty] | 复核：
表A.0.2-6 人工、主要材料、施工机械台班数量汇总表
建设项目名称：下老乡百塘村部至老寨道路硬化项目
编制范围：下老乡百塘村部至老寨道路硬化项目 | [8 empty] | 第 2 页 | 共 3 页 |  | 02表
代号 | 规格名称 | 单位 | 单价(元) | 总数量 | 分项统计 | [5 empty] | 场外运输损耗
[5 empty] | 路基工程 | 路面工程 | 桥梁涵洞工程 |  |  | 辅助生产 | ％ | 数量
5005008 | 非电毫秒雷管（导爆管长3～7m） | 个 | 2.8 | 24.694 | 24.694
5005009 | 导爆索（爆速6000～7000m/s） | m | 1.81 | 12.825 | 12.825
5501003 | 黏土（堆方） | m3 | 10.31 | 1.84 | 1.84
5503005 | 中（粗）砂（混凝土、砂浆用堆方） | m3 | 197.86 | 606.042 | 50.495 | 527.748 | 27.798
5503007 | 砂砾（堆方） | m3 | 53.4 | 6.655 |  |  | 6.655
5505005 | 片石（码方） | m3 | 130.14 | 189.911 | 145.245 |  | 44.666
5505012 | 碎石（2cm）（最大粒径2cm堆方） | m3 | 129.9 | 1.292 |  |  | 1.292
5505013 | 碎石（4cm）（最大粒径4cm堆方） | m3 | 129.9 | 960.747 |  | 952.146 | 8.601
5505015 | 碎石（8cm）（最大粒径8cm堆方） | m3 | 129.9 | 10.558 | 1.071 |  | 9.486
5505016 | 碎石（未筛分碎石统料堆方） | m3 | 129.9 | 766.805 |  | 766.441 | 0.364
5509002 | 42.5级水泥 | t | 453.91 | 456.941 | 12.444 | 432.509 | 11.988
7801001 | 其他材料费 | 元 | 1 | 1748.461 | 43.628 | 1610.238 | 94.595
7901001 | 设备摊销费 | 元 | 1 | 13.122 |  | 13.122
8001002 | 功率75kW以内履带式推土机（TY100） | 台班 | 877.99 | 0.001 |  |  | 0.001
8001004 | 功率105kW以内履带式推土机（T140-1带松土器） | 台班 | 1175.21 | 0.041 | 0.041
8001025 | 斗容量0.6m3履带式单斗挖掘机（WY60液压） | 台班 | 825.01 | 0.732 | 0.415 |  | 0.316
8001027 | 斗容量1.0m3履带式单斗挖掘机（WY100液压） | 台班 | 1190.19 | 2.265 | 2.265
8001035 | 斗容量1.0m3履带式单斗挖掘机（WK100机械） | 台班 | 1046.66 | 0.049 | 0.049
8001045 | 斗容量1.0m3轮胎式装载机（ZL20） | 台班 | 585.6 | 1.574 | 1.263 |  | 0.311
8001058 | 功率120kW以内平地机（F155） | 台班 | 1188.53 | 2.335 | 0.898 | 1.437
8001066 | 功率75kW以内履带式拖拉机 | 台班 | 653.66 | 1.375 |  | 1.375
编制： | [7 empty] | 复核：
表A.0.2-6 人工、主要材料、施工机械台班数量汇总表
建设项目名称：下老乡百塘村部至老寨道路硬化项目
编制范围：下老乡百塘村部至老寨道路硬化项目 | [8 empty] | 第 3 页 | 共 3 页 |  | 02表
代号 | 规格名称 | 单位 | 单价(元) | 总数量 | 分项统计 | [5 empty] | 场外运输损耗
[5 empty] | 路基工程 | 路面工程 | 桥梁涵洞工程 |  |  | 辅助生产 | ％ | 数量
8001081 | 机械自身质量12～15t光轮压路机（3Y-12/15） | 台班 | 584.86 | 0.751 |  | 0.75 | 0.001
8001083 | 机械自身质量18～21t光轮压路机（3Y-18/21） | 台班 | 752.04 | 4.999 |  | 4.999
8001085 | 机械自身质量0.6t手扶式振动碾（YZS06B） | 台班 | 159.8 | 10.429 |  | 10.429
8001088 | 机械自身质量10t以内振动压路机（YZJ10B） | 台班 | 897.76 | 1.162 | 1.162
8001095 | 蛙式夯土机(200～620N·m)（HW-280） | 台班 | 29.19 | 7.159 | 7.159
8003077 | 摊铺宽度2.5～4.5m轨道式水泥混凝土摊铺机（HTG4500含模轨400m） | 台班 | 1329.3 | 2.312 |  | 2.312
8003083 | 混凝土电动刻纹机（RQF180） | 台班 | 258.25 | 45.114 |  | 45.114
8003085 | 电动混凝土切缝机(含锯片摊销费用)（SLF） | 台班 | 204.49 | 15.627 |  | 15.627
8005010 | 出料容量400L以内灰浆搅拌机（UJ325） | 台班 | 131.9 | 2.477 | 1.895 |  | 0.583
8007006 | 装载质量8t以内载货汽车（JN150） | 台班 | 605.33 | 0.241 |  |  | 0.241
8007043 | 容量10000L以内洒水汽车（YGJ5170GSSJN） | 台班 | 1106.54 | 9.748 |  | 9.748
8009025 | 提升质量5t以内汽车式起重机（QY5） | 台班 | 656.3 | 1.766 |  |  | 1.766
8009030 | 提升质量25t以内汽车式起重机（QY25） | 台班 | 1356.76 | 0.555 |  |  | 0.555
8017049 | 排气量9m3/min以内机动空气压缩机（VY-9/7） | 台班 | 723.32 | 0.895 | 0.895
8099001 | 小型机具使用费 | 元 | 1 | 77.233 | 53.439 |  | 23.794
编制： | [7 empty] | 复核：

## 【03表】表A.0.2-7 建筑安装工程费计算表
表A.0.2-7 建筑安装工程费计算表
建设项目名称：下老乡百塘村部至老寨道路硬化项目
编制范围：下老乡百塘村部至老寨道路硬化项目 | [15 empty] | 第 1 页 |  | 共 2 页 |  | 03表
序号 | 分项编号 | 工程名称 | 单位 | 工程量 | 定额直接费(元） | 定额设备购置费（元） | 直接费（元） |  |  |  |  | 设备购置费 | 措施费 | 企业管理费 | 规费 | 利润 (元) | 税金 (元) |  | 金额合计（元）
[7 empty] | 人工费 | 材料费 | 施工机械使用费 | 合计 | [5 empty] | 费率（%） 7.42% | 税率（%） 9.0% |  | 合计 | 单价
1 | 2 | 3 | 4 | 5 | 6 | 7 | 8 | 9 | 10 | 11 |  | 12 | 13 | 14 | 15 | 16 | 17 |  | 18 | 19
1 | 102 | 路基工程 | km | 2.395 | 40341.51 |  | 12568.35 | 36289.12 | 7147.75 | 56005.22 |  |  | 153.79 | 1413.32 | 4645.19 | 3109.62 | 5879.44 |  | 71206.57 | 29731.35
2 | LJ02 | 路基挖方 | m3 | 1256 | 4753.39 |  | 940.82 | 388.39 | 3319.72 | 4648.92 |  |  | 39.74 | 131.33 | 468.83 | 365.39 | 508.88 |  | 6163.1 | 4.91
3 | LJ0201 | 挖土方 | m3 | 1144 | 3083.75 |  | 359.07 |  | 2695.92 | 3055 |  |  | 28.96 | 84.71 | 273.95 | 237.25 | 331.19 |  | 4011.05 | 3.51
4 | LJ0202 | 挖石方 | m3 | 112 | 1669.64 |  | 581.74 | 388.39 | 623.79 | 1593.93 |  |  | 10.78 | 46.62 | 194.88 | 128.15 | 177.69 |  | 2152.05 | 19.21
5 | LJ03 | 路基填方 | m3 | 638 | 2316.91 |  | 143.58 |  | 2158.93 | 2302.51 |  |  | 21.68 | 63.7 | 190.64 | 178.25 | 248.11 |  | 3004.89 | 4.71
6 | LJ0301 | 利用土方填筑 | m3 | 611 | 2192.4 |  | 129.91 |  | 2049.37 | 2179.29 |  |  | 20.59 | 60.23 | 178.64 | 168.67 | 234.67 |  | 2842.08 | 4.65
7 | LJ0303 | 利用石方填筑 | m3 | 27 | 124.5 |  | 13.67 |  | 109.56 | 123.23 |  |  | 1.09 | 3.48 | 12 | 9.58 | 13.44 |  | 162.81 | 6.03
8 | LJ07 | 路基防护与加固工程 | km | 2.395 | 33271.22 |  | 11483.96 | 35900.73 | 1669.1 | 49053.79 |  |  | 92.37 | 1218.29 | 3985.71 | 2565.98 | 5122.45 |  | 62038.59 | 25903.38
9 | LJ0701 | 挡土墙 | m3/m | 126.3 | 33271.22 |  | 11483.96 | 35900.73 | 1669.1 | 49053.79 |  |  | 92.37 | 1218.29 | 3985.71 | 2565.98 | 5122.45 |  | 62038.59 | 491.2
10 | 103 | 路面工程 | km | 2.395 | 441893 |  | 50987.63 | 528580.09 | 37176.84 | 616744.57 |  |  | 856.84 | 10724.74 | 20399.85 | 33647.81 | 61413.64 |  | 743787.46 | 310558.44
11 | LM02 | 水泥混凝土路面 | m2 | 6248.2 | 429356.73 |  | 40680.08 | 528580.09 | 35510.35 | 604770.52 |  |  | 738.99 | 10420.49 | 16593.1 | 32686.3 | 59868.85 |  | 725078.25 | 116.05
12 | LM0203 | 路面基层 | m2 | 6248.5 | 66615.99 |  | 1138.79 | 99573.81 | 7357.64 | 108070.24 |  |  | 80.47 | 1616.77 | 737.56 | 5068.84 | 10401.65 |  | 125975.52 | 20.16
13 | LM020304 | 级配碎（砾）石基层 | m2 | 6248.5 | 66615.99 |  | 1138.79 | 99573.81 | 7357.64 | 108070.24 |  |  | 80.47 | 1616.77 | 737.56 | 5068.84 | 10401.65 |  | 125975.52 | 20.16
14 | LM0205 | 水泥混凝土面层 | m2 | 6248.5 | 362740.74 |  | 39541.29 | 429006.29 | 28152.71 | 496700.28 |  |  | 658.53 | 8803.72 | 15855.54 | 27617.46 | 49467.2 |  | 599102.73 | 95.88
15 | LM020501 | 水泥混凝土 | m2 | 6248.5 | 362740.74 |  | 39541.29 | 429006.29 | 28152.71 | 496700.28 |  |  | 658.53 | 8803.72 | 15855.54 | 27617.46 | 49467.2 |  | 599102.73 | 95.88
16 | LM04 | 路槽、路肩及中央分隔带 | m2 | 1910 | 12536.28 |  | 10307.55 |  | 1666.49 | 11974.04 |  |  | 117.84 | 304.26 | 3806.76 | 961.51 | 1544.8 |  | 18709.2 | 9.8
17 | LM0402 | 路肩 | km | 2.395 | 12536.28 |  | 10307.55 |  | 1666.49 | 11974.04 |  |  | 117.84 | 304.26 | 3806.76 | 961.51 | 1544.8 |  | 18709.2 | 7811.78
18 | 104 | 桥梁涵洞工程 | km | 2.395 | 28704.5 |  | 10233.52 | 23666.7 | 2603.73 | 36503.95 |  |  | 89.4 | 1160.74 | 3645.77 | 2222.63 | 3926.02 |  | 47548.52 | 19853.24
19 | 10401 | 涵洞工程 | m/道 | 32 | 28704.5 |  | 10233.52 | 23666.7 | 2603.73 | 36503.95 |  |  | 89.4 | 1160.74 | 3645.77 | 2222.63 | 3926.02 |  | 47548.52 | 1485.89
20 | HD01 | 1-Φ0.8m钢筋混凝土圆管涵 | m/道 | 32 | 25581.03 |  | 9283.21 | 20816.02 | 2361.98 | 32461.21 |  |  | 80.56 | 1036.67 | 3309.07 | 1981.01 | 3498.17 |  | 42366.69 | 1323.96
编制： | [10 empty] | 复核：
表A.0.2-7 建筑安装工程费计算表
建设项目名称：下老乡百塘村部至老寨道路硬化项目
编制范围：下老乡百塘村部至老寨道路硬化项目 | [15 empty] | 第 2 页 |  | 共 2 页 |  | 03表
序号 | 分项编号 | 工程名称 | 单位 | 工程量 | 定额直接费(元） | 定额设备购置费（元） | 直接费（元） |  |  |  |  | 设备购置费 | 措施费 | 企业管理费 | 规费 | 利润 (元) | 税金 (元) |  | 金额合计（元）
[7 empty] | 人工费 | 材料费 | 施工机械使用费 | 合计 | [5 empty] | 费率（%） 7.42% | 税率（%） 9.0% |  | 合计 | 单价
1 | 2 | 3 | 4 | 5 | 6 | 7 | 8 | 9 | 10 | 11 |  | 12 | 13 | 14 | 15 | 16 | 17 |  | 18 | 19
21 | HD02 | 1-Φ0.3m钢筋混凝土圆管涵 | m/道 | 8 | 3123.47 |  | 950.31 | 2850.68 | 241.76 | 4042.75 |  |  | 8.84 | 124.07 | 336.7 | 241.62 | 427.86 |  | 5181.83 | 647.73
22 | 110 | 专项费用 | 元 | 1 | [5 empty] | 12938.14 | [8 empty] | 12938.14 | 12938.14
23 | 11002 | 安全生产费 | 元 | 1 | [5 empty] | 12938.14 | [8 empty] | 12938.14 | 12938.14
合计 |  |  |  | 2.395 | 510939.02 |  | 73789.51 | 588535.91 | 46928.32 | 722191.88 |  |  | 1100.02 | 13298.8 | 28690.81 | 38980.07 | 71219.11 |  | 875480.69 | 365545.17
编制： | [10 empty] | 复核：

## 【04表】表A.0.2-8 综合费率计算表
表A.0.2-8 综合费率计算表
建设项目名称：下老乡百塘村部至老寨道路硬化项目
编制范围：下老乡百塘村部至老寨道路硬化项目 | [19 empty] | 第 1 页 |  | 共 1 页 |  | 04表
序号 | 工程类别 | 措施费（%） | [11 empty] | 企业管理费（%） | [5 empty] | 规费（%）
|  | 冬季施工增加费 | 雨季施工增加费 | 夜间施工增加费 | 高原地区施工增加费 | 风沙地区施工增加费 | 沿海地区施工增加费 | 行车干扰施工增加费 | 施工辅助费 |  | 工地转移费 | 综合费率 |  | 基本费用 | 主副食运费补贴 | 职工探亲路费 | 职工取暖补贴 | 财务费用 | 综合费率 | 养老保险费 | 失业保险费 | 医疗保险费 | 工伤保险费 | 住房公积金 | 综合费率
[12 empty] | Ⅰ | Ⅱ
1 | 2 | 3 | 4 | 5 | 6 | 7 | 8 | 9 | 10 |  | 11 | 12 | 13 | 14 | 15 | 16 | 17 | 18 | 19 | 20 | 21 | 22 | 23 | 24 | 25
01 | 土方 |  | 0.939 | [8 empty] | 0.939 |  | 2.747 |  |  |  |  | 2.747 | 16 | 0.5 | 7.5 | 1 | 8.5 | 33.5
02 | 石方 |  | 0.876 | [8 empty] | 0.876 |  | 2.792 |  |  |  |  | 2.792 | 16 | 0.5 | 7.5 | 1 | 8.5 | 33.5
03 | 运输 |  | 0.959 | [8 empty] | 0.959 |  | 1.374 |  |  |  |  | 1.374 | 16 | 0.5 | 7.5 | 1 | 8.5 | 33.5
04 | 路面 |  | 0.94 | [8 empty] | 0.94 |  | 2.427 |  |  |  |  | 2.427 | 16 | 0.5 | 7.5 | 1 | 8.5 | 33.5
05 | 隧道 | [9 empty] | Ⅱ 14: 3.569; Ⅱ 19: 3.569; Ⅱ 20: 16; Ⅱ 21: 0.5; Ⅱ 22: 7.5; Ⅱ 23: 1; Ⅱ 24: 8.5; Ⅱ 25: 33.5
06 | 构造物Ⅰ |  | 0.622 | [8 empty] | 0.622 |  | 3.587 |  |  |  |  | 3.587 | 16 | 0.5 | 7.5 | 1 | 8.5 | 33.5
06-1 | 构造物Ⅰ(绿化) |  | 0.622 | [8 empty] | 0.622 |  | 3.587 |  |  |  |  | 3.587 | 16 | 0.5 | 7.5 | 1 | 8.5 | 33.5
07 | 构造物Ⅱ |  | 0.742 | [8 empty] | 0.742 |  | 4.726 |  |  |  |  | 4.726 | 16 | 0.5 | 7.5 | 1 | 8.5 | 33.5
08 | 构造物Ⅲ(一般) |  | 1.497 | [8 empty] | 1.497 |  | 5.976 |  |  |  |  | 5.976 | 16 | 0.5 | 7.5 | 1 | 8.5 | 33.5
08-1 | 构造物Ⅲ(室内) | [9 empty] | Ⅱ 14: 5.976; Ⅱ 19: 5.976; Ⅱ 20: 16; Ⅱ 21: 0.5; Ⅱ 22: 7.5; Ⅱ 23: 1; Ⅱ 24: 8.5; Ⅱ 25: 33.5
08-2 | 构造物Ⅲ(桥梁) |  | 1.497 | [8 empty] | 1.497 |  | 5.976 |  |  |  |  | 5.976 | 16 | 0.5 | 7.5 | 1 | 8.5 | 33.5
08-3 | 构造物Ⅲ(设备安装) | [9 empty] | Ⅱ 14: 5.976; Ⅱ 19: 5.976; Ⅱ 20: 16; Ⅱ 21: 0.5; Ⅱ 22: 7.5; Ⅱ 23: 1; Ⅱ 24: 8.5; Ⅱ 25: 33.5
09 | 技术复杂大桥 |  | 0.907 | [8 empty] | 0.907 |  | 4.143 |  |  |  |  | 4.143 | 16 | 0.5 | 7.5 | 1 | 8.5 | 33.5
10 | 钢材及钢结构(一般) | [9 empty] | Ⅱ 14: 2.242; Ⅱ 19: 2.242; Ⅱ 20: 16; Ⅱ 21: 0.5; Ⅱ 22: 7.5; Ⅱ 23: 1; Ⅱ 24: 8.5; Ⅱ 25: 33.5
10-1 | 钢材及钢结构(桥梁) | [9 empty] | Ⅱ 14: 2.242; Ⅱ 19: 2.242; Ⅱ 20: 16; Ⅱ 21: 0.5; Ⅱ 22: 7.5; Ⅱ 23: 1; Ⅱ 24: 8.5; Ⅱ 25: 33.5
10-2 | 钢材及钢结构(金属标志牌等) | [9 empty] | Ⅱ 14: 2.242; Ⅱ 19: 2.242; Ⅱ 20: 16; Ⅱ 21: 0.5; Ⅱ 22: 7.5; Ⅱ 23: 1; Ⅱ 24: 8.5; Ⅱ 25: 33.5
编制： | [9 empty] | 复核：

## 【05表】表A.0.2-10 设备费计算表
表A.0.2-10 设备费计算表
建设项目名称：下老乡百塘村部至老寨道路硬化项目
编制范围；下老乡百塘村部至老寨道路硬化项目 | [9 empty] | 第 1 页 |  | 共 1 页 |  | 05表
代号 | 设备名称 | 规格型号 | 单位 | 数量 | 基价 |  | 定额设备购置费（元） | 单价(元) | 设备购置费（元） |  | 税金(元) |  | 定额设备费（元） | 设备费（元）
合计
编制： | [5 empty] | 复核：

## 【06表】表A.0.2-11 专项费用计算表
表A.0.2-11 专项费用计算表
建设项目名称：下老乡百塘村部至老寨道路硬化项目
编制范围：下老乡百塘村部至老寨道路硬化项目 |  |  |  |  | 第 1 页 | 共 1 页 | 06表
序号 | 工程或费用名称 | 说明及计算式 |  | 金额(元) | 备注
11002 | 安全生产费 | {A}*1.5% |  | 12938.14 | 12938
编制： |  |  | 复核：

## 【09表】表A.0.2-14 人工、材料、施工机械台班单价汇总
表A.0.2-14 人工、材料、施工机械台班单价汇总表
建设项目名称：下老乡百塘村部至老寨道路硬化项目
编制范围：下老乡百塘村部至老寨道路硬化项目 | [10 empty] | 第 1 页 |  | 共 2 页 |  | 09表
序号 | 名称 | 单位 | 代号 | 预算单价 (元) | 备注 | 序号 |  | 名称 | 单位 | 代号 |  | 预算单价 (元) |  | 备注
1 | 人工 | 工日 | 1001001 | 101.25 |  | 19 |  | 原木混合规格 | m3 | 4003001 |  | 1036.7
2 | 机械工 | 工日 | 1051001 | 101.25 |  | 20 |  | 锯材中板δ＝19～35mm,中方混合规格 | m3 | 4003002 |  | 721.24
3 | HPB300钢筋 | t | 2001001 | 3831.86 |  | 21 |  | PVC塑料管(Φ50mm)Φ50mm | m | 5001013 |  | 5.67
4 | 8～12号铁丝镀锌铁丝 | kg | 2001021 | 8.41 |  | 22 |  | 硝铵炸药1号、2号岩石硝铵炸药 | kg | 5005002 |  | 10.59
5 | 20～22号铁丝镀锌铁丝 | kg | 2001022 | 8.41 |  | 23 |  | 非电毫秒雷管导爆管长3～7m | 个 | 5005008 |  | 2.8
6 | 型钢工字钢,角钢 | t | 2003004 | 3946.9 |  | 24 |  | 导爆索爆速6000～7000m/s | m | 5005009 |  | 1.81
7 | 钢模板各类定型大块钢模板 | t | 2003025 | 4309.73 |  | 25 |  | 黏土堆方 | m3 | 5501003 |  | 10.31
8 | 空心钢钎优质碳素工具钢 | kg | 2009003 | 6.05 |  | 26 |  | 中（粗）砂混凝土、砂浆用堆方 | m3 | 5503005 |  | 197.86
9 | Φ50mm以内合金钻头Φ43mm | 个 | 2009004 | 28.21 |  | 27 |  | 砂砾堆方 | m3 | 5503007 |  | 53.4
10 | 螺栓混合规格 | kg | 2009013 | 7.04 |  | 28 |  | 片石码方 | m3 | 5505005 |  | 130.14
11 | 铁件铁件 | kg | 2009028 | 6.19 |  | 29 |  | 碎石（2cm）最大粒径2cm堆方 | m3 | 5505012 |  | 129.9
12 | 铁钉混合规格 | kg | 2009030 | 7.96 |  | 30 |  | 碎石（4cm）最大粒径4cm堆方 | m3 | 5505013 |  | 129.9
13 | 石油沥青 | t | 3001001 | 3522.12 |  | 31 |  | 碎石（8cm）最大粒径8cm堆方 | m3 | 5505015 |  | 129.9
14 | 汽油92号 | kg | 3003002 | 9.33 |  | 32 |  | 碎石未筛分碎石统料堆方 | m3 | 5505016 |  | 129.9
15 | 柴油0号,－10号,－20号 | kg | 3003003 | 7.51 |  | 33 |  | 42.5级水泥 | t | 5509002 |  | 453.91
16 | 煤 | t | 3005001 | 472.98 |  | 34 |  | 其他材料费 | 元 | 7801001 |  | 1
17 | 电 | kW·h | 3005002 | 0.81 |  | 35 |  | 设备摊销费 | 元 | 7901001 |  | 1
18 | 水 | m3 | 3005004 | 3.38 |  | 36 |  | 功率75kW以内履带式推土机TY100 | 台班 | 8001002 |  | 877.99
编制： | [6 empty] | 复核：
表A.0.2-14 人工、材料、施工机械台班单价汇总表
建设项目名称：下老乡百塘村部至老寨道路硬化项目
编制范围：下老乡百塘村部至老寨道路硬化项目 | [10 empty] | 第 2 页 |  | 共 2 页 |  | 09表
序号 | 名称 | 单位 | 代号 | 预算单价 (元) | 备注 | 序号 |  | 名称 | 单位 | 代号 |  | 预算单价 (元) |  | 备注
37 | 功率105kW以内履带式推土机T140-1带松土器 | 台班 | 8001004 | 1175.21 |  | 55 |  | 提升质量5t以内汽车式起重机QY5 | 台班 | 8009025 |  | 656.3
[6 empty] | 56 |  | 提升质量25t以内汽车式起重机QY25 | 台班 | 8009030 |  | 1356.76
38 | 斗容量0.6m3履带式单斗挖掘机WY60液压 | 台班 | 8001025 | 825.01
[6 empty] | 57 |  | 排气量9m3/min以内机动空气压缩机VY-9/7 | 台班 | 8017049 |  | 723.32
39 | 斗容量1.0m3履带式单斗挖掘机WY100液压 | 台班 | 8001027 | 1190.19
[6 empty] | 58 |  | 小型机具使用费 | 元 | 8099001 |  | 1
40 | 斗容量1.0m3履带式单斗挖掘机WK100机械 | 台班 | 8001035 | 1046.66
[6 empty] | 59 |  | 定额基价 | 元 | 1999 |  | 1
41 | 斗容量1.0m3轮胎式装载机ZL20 | 台班 | 8001045 | 585.6
42 | 功率120kW以内平地机F155 | 台班 | 8001058 | 1188.53
43 | 功率75kW以内履带式拖拉机 | 台班 | 8001066 | 653.66
44 | 机械自身质量12～15t光轮压路机3Y-12/15 | 台班 | 8001081 | 584.86
45 | 机械自身质量18～21t光轮压路机3Y-18/21 | 台班 | 8001083 | 752.04
46 | 机械自身质量0.6t手扶式振动碾YZS06B | 台班 | 8001085 | 159.8
47 | 机械自身质量10t以内振动压路机YZJ10B | 台班 | 8001088 | 897.76
48 | 蛙式夯土机(200～620N·m)HW-280 | 台班 | 8001095 | 29.19
49 | 摊铺宽度2.5～4.5m轨道式水泥混凝土摊铺机HTG4500含模轨400m | 台班 | 8003077 | 1329.3
50 | 混凝土电动刻纹机RQF180 | 台班 | 8003083 | 258.25
51 | 电动混凝土切缝机(含锯片摊销费用)SLF | 台班 | 8003085 | 204.49
52 | 出料容量400L以内灰浆搅拌机UJ325 | 台班 | 8005010 | 131.9
53 | 装载质量8t以内载货汽车JN150 | 台班 | 8007006 | 605.33
54 | 容量10000L以内洒水汽车YGJ5170GSSJN | 台班 | 8007043 | 1106.54
编制： | [6 empty] | 复核：

## 【21-1表】表A.0.3-1 分项工程预算计算数据表
表A.0.3-1 分项工程预算计算数据表
建设项目名称：下老乡百塘村部至老寨道路硬化项目
编制范围：下老乡百塘村部至老寨道路硬化项目 |  | 标准定额库版本号： |  |  |  |  | 校验码： |  | 第 1 页 | 共 4 页 | 21-1表
分项编号/定额 代号/工料机代号 | 项目、定额或工料机的名称 | 单位 |  | 数量 |  |  | 输入单价 | 输入金额 | 分项组价类型 或定额子目取费类别 | 定额调整情况或分项算式
1 | 第一部分建筑安装工程费 | 公路公里 |  | 2.395 |  |  | 365545.17 | 875480.69
102 | 路基工程 | km |  | 2.395 |  |  | 29731.35 | 71206.57
LJ02 | 路基挖方 | m3 |  | 1256 |  |  | 4.91 | 6163.09
LJ0201 | 挖土方 | m3 |  | 1144 |  |  | 3.51 | 4011.05
1-1-9-5 | 斗容量1.0m3以内挖掘机挖装普通土 | 1000m3天然密实方 |  | 1.144 |  |  | 3506.16 | 4011.05 | 01.土方
LJ0202 | 挖石方 | m3 |  | 112 |  |  | 19.21 | 2152.05
1-1-14-5 | 机械打眼开炸次坚石 | 1000m3天然密实方 |  | 0.112 |  |  | 19214.71 | 2152.05 | 02.石方
LJ03 | 路基填方 | m3 |  | 638 |  |  | 4.71 | 3004.89
LJ0301 | 利用土方填筑 | m3 |  | 611 |  |  | 4.65 | 2842.08
1-1-18-11 | 三、四级公路填方路基，自身质量10t以内振动压路机碾压土方 | 1000m3压实方 |  | 0.611 |  |  | 4651.53 | 2842.08 | 01.土方
LJ0303 | 利用石方填筑 | m3 |  | 27 |  |  | 6.03 | 162.81
1-1-18-17 | 三、四级公路填方路基，自身质量10t以内振动压路机碾压石方 | 1000m3压实方 |  | 0.027 |  |  | 6030 | 162.81 | 02.石方
LJ07 | 路基防护与加固工程 | km |  | 2.395 |  |  | 25903.38 | 62038.58
LJ0701 | 挡土墙 | m3 | m | 126.3 | 23.4 |  | 491.2 | 62038.59
4-1-3-2 | 斗容量0.6m3以内挖掘机挖基坑≤1500m3土方 | 1000m3 |  | 0.1277 |  |  | 21748.61 | 2777.3 | 07.构造物Ⅱ
4-1-3-5 | 机械挖基坑≤1500m3石方 | 1000m3 |  | 0.0142 |  |  | 53057.39 | 753.42 | 02.石方
1-4-16-5换 | 浆砌片石挡土墙基础 | 10m3实体 |  | 2.89 |  |  | 4126.68 | 11926.1 | 06.构造物Ⅰ | [5509001] 换 [5509002];
1-4-16-7换 | 浆砌片石挡土墙墙身 | 10m3实体 |  | 9.74 |  |  | 4465.69 | 43495.81 | 06.构造物Ⅰ | [5509001] 换 [5509002];
4-11-6-17换 | 水泥砂浆抹面(厚2cm) | 100m2 |  | 0.187 |  |  | 1621.41 | 303.2 | 07.构造物Ⅱ | [5509001] 换 [5509002];
4-11-6-13换 | 仰面水泥砂浆勾凸缝(片石) | 100m2 |  | 0.77 |  |  | 2248.98 | 1731.72 | 07.构造物Ⅱ | [5509001] 换 [5509002];
1-1-7-2 | 夯土机夯实填土 | 1000m3压实方 |  | 0.1017 |  |  | 10334.77 | 1050.63 | 01.土方
103 | 路面工程 | km |  | 2.395 |  |  | 310558.44 | 743787.46
编制： | [5 empty] | 复核：
表A.0.3-1 分项工程预算计算数据表
建设项目名称：下老乡百塘村部至老寨道路硬化项目
编制范围：下老乡百塘村部至老寨道路硬化项目 |  | 标准定额库版本号： |  |  |  |  | 校验码： |  | 第 2 页 | 共 4 页 | 21-1表
分项编号/定额 代号/工料机代号 | 项目、定额或工料机的名称 | 单位 |  | 数量 |  |  | 输入单价 | 输入金额 | 分项组价类型 或定额子目取费类别 | 定额调整情况或分项算式
LM02 | 水泥混凝土路面 | m2 |  | 6248.2 |  |  | 116.05 | 725078.24
LM0203 | 路面基层 | m2 |  | 6248.5 |  |  | 20.16 | 125975.51
LM020304 | 级配碎（砾）石基层 | m2 |  | 6248.5 |  |  | 20.16 | 125975.51
2-2-2-8 | 机械摊铺级配碎石基层(拖拉机带铧犁拌和，压实厚度8cm) | 1000m2 |  | 6.2485 |  |  | 20160.92 | 125975.52 | 04.路面
LM0205 | 水泥混凝土面层 | m2 |  | 6248.5 |  |  | 95.88 | 599102.74
LM020501 | 水泥混凝土 | m2 |  | 6248.5 |  |  | 95.88 | 599102.74
2-2-17-3换 | 摊铺机铺筑混凝土路面厚度18cm(轨道式) | 1000m2路面 |  | 6.2485 |  |  | 95879.45 | 599102.73 | 04.路面 | 实际厚度(cm): 18cm;[5509001] 换 [5509002];
LM04 | 路槽、路肩及中央分隔带 | m2 |  | 1910 |  |  | 9.8 | 18709.19
LM0402 | 路肩 | km |  | 2.395 |  |  | 7811.78 | 18709.2
2-3-2-5 | 培路肩 | 100m3 |  | 4.966 |  |  | 3767.46 | 18709.2 | 04.路面
104 | 桥梁涵洞工程 | km |  | 2.395 |  |  | 19853.24 | 47548.52
10401 | 涵洞工程 | m | 道 | 32 | 5 |  | 1485.89 | 47548.52
HD01 | 1-Φ0.8m钢筋混凝土圆管涵 | m | 道 | 32 | 5 |  | 1323.96 | 42366.69
4-1-3-2 | 斗容量0.6m3以内挖掘机挖基坑≤1500m3土方 | 1000m3 |  | 0.0812 |  |  | 21748.61 | 1764.9 | 07.构造物Ⅱ
4-5-2-1换 | 浆砌片石基础、护底、截水墙 | 10m3 |  | 3.43 |  |  | 4289.36 | 14712.5 | 07.构造物Ⅱ | [5509001] 换 [5509002];
4-6-1-1换 | 轻型墩台混凝土基础(跨径4m以内) | 10m3实体 |  | 1.12 |  |  | 6301 | 7057.12 | 07.构造物Ⅱ | [5509001] 换 [5509002];
4-6-3-1换 | 混凝土墩、台帽非泵送 | 10m3实体 |  | 0.15 |  |  | 8145.03 | 1221.75 | 07.构造物Ⅱ | [5509001] 换 [5509002];
4-8-3-9 | 装载质量8t以内载重汽车第一个1km(汽车式起重机装卸) | 100m3实体 |  | 0.0896 |  |  | 4561.7 | 408.73 | 03.运输
4-7-4-1换 | 预制圆管涵管径1.0m以内混凝土 | 10m3实体 |  | 0.896 |  |  | 12784.97 | 11455.33 | 06.构造物Ⅰ | [5509001] 换 [5509002];[5505012] 换 [5505016];[5505016] 换 [5505012];[5505012] 换 [5505013];
4-7-5-3换 | 起重机安装圆管涵管径1.0m以内 | 10m3实体 |  | 0.896 |  |  | 2021.98 | 1811.7 | 06.构造物Ⅰ | [5509001] 换 [5509002];
4-7-4-3 | 预制圆管涵钢筋 | 1t |  | 0.6144 |  |  | 5649.84 | 3471.26 | 10.钢材及钢结构(一般)
编制： | [5 empty] | 复核：
表A.0.3-1 分项工程预算计算数据表
建设项目名称：下老乡百塘村部至老寨道路硬化项目
编制范围：下老乡百塘村部至老寨道路硬化项目 |  | 标准定额库版本号： |  |  |  |  | 校验码： |  | 第 3 页 | 共 4 页 | 21-1表
分项编号/定额 代号/工料机代号 | 项目、定额或工料机的名称 | 单位 |  | 数量 |  |  | 输入单价 | 输入金额 | 分项组价类型 或定额子目取费类别 | 定额调整情况或分项算式
4-11-5-1 | 基础垫层填砂砾(砂) | 10m3实体 |  | 0.357 |  |  | 1294.98 | 462.31 | 07.构造物Ⅱ
HD02 | 1-Φ0.3m钢筋混凝土圆管涵 | m | 道 | 8 | 1 |  | 647.73 | 5181.83
4-1-3-2 | 斗容量0.6m3以内挖掘机挖基坑≤1500m3土方 | 1000m3 |  | 0.0162 |  |  | 21444.26 | 348.04 | 01.土方
4-5-2-1换 | 浆砌片石基础、护底、截水墙 | 10m3 |  | 0.454 |  |  | 4289.36 | 1947.37 | 07.构造物Ⅱ | [5509001] 换 [5509002];
4-6-1-1换 | 轻型墩台混凝土基础(跨径4m以内) | 10m3实体 |  | 0.181 |  |  | 7115.47 | 1287.9 | 07.构造物Ⅱ | 普C15-32.5-8 换 泵C35-42.5-2;[5509001] 换 [5509002];
4-6-3-1换 | 混凝土墩、台帽非泵送 | 10m3实体 |  | 0.021 |  |  | 7791.62 | 163.62 | 07.构造物Ⅱ | 普C30-32.5-4 换 普C15-32.5-4;普C15-32.5-4 换 普C30-42.5-4;普C30-42.5-4 换 普C20-32.5-4;[5509001] 换 [5509002];
4-8-3-9 | 装载质量8t以内载重汽车第一个1km(汽车式起重机装卸) | 100m3实体 |  | 0.0044 |  |  | 4561.36 | 20.07 | 03.运输
4-7-4-1换 | 预制圆管涵管径1.0m以内混凝土 | 10m3实体 |  | 0.044 |  |  | 12887.8 | 567.06 | 06.构造物Ⅰ | 普C30-32.5-2 换 普C20-32.5-2;普C20-32.5-2 换 普C30-42.5-2;普C30-42.5-2 换 普C20-32.5-2;[5509001] 换 [5509002];[5505012] 换 [5505016];
4-7-5-3换 | 起重机安装圆管涵管径1.0m以内 | 10m3实体 |  | 0.044 |  |  | 2022 | 88.97 | 06.构造物Ⅰ | [5509001] 换 [5509002];
4-7-4-3 | 预制圆管涵钢筋 | 1t |  | 0.11 |  |  | 5649.83 | 621.48 | 10.钢材及钢结构(一般)
1-2-12-2 | 砂砾地基垫层 | 1000m3 |  | 0.0017 |  |  | 81153.53 | 137.96 | 04.路面
110 | 专项费用 | 元 |  | 1 |  |  | 12938.14 | 12938.14
11002 | 安全生产费 | 元 |  | 1 |  |  | 12938.14 | 12938.14
2 | 第二部分土地征用及拆迁补偿费 | 公路公里
3 | 第三部分工程建设其他费 | 公路公里
4 | 第四部分预备费 | 公路公里
401 | 基本预备费 | 元
402 | 价差预备费 | 元
5 | 第一至四部分合计 | 公路公里
编制： | [5 empty] | 复核：
表A.0.3-1 分项工程预算计算数据表
建设项目名称：下老乡百塘村部至老寨道路硬化项目
编制范围：下老乡百塘村部至老寨道路硬化项目 |  | 标准定额库版本号： |  |  |  |  | 校验码： |  | 第 4 页 | 共 4 页 | 21-1表
分项编号/定额 代号/工料机代号 | 项目、定额或工料机的名称 | 单位 |  | 数量 |  |  | 输入单价 | 输入金额 | 分项组价类型 或定额子目取费类别 | 定额调整情况或分项算式
6 | 建设期贷款利息 | 公路公里
7 | 公路基本造价 | 公路公里
编制： | [5 empty] | 复核：

## 【21-2表】表A.0.3-2 分项工程预算表
表A.0.3-2 分项工程预算表
编制范围：下老乡百塘村部至老寨道路硬化项目
分项编号：LJ0201 |  | 工程名称：挖土方 | [5 empty] | 单位：m3 |  |  | 数量：1144.0 |  |  |  |  | 单价： | 3.51 | 第 1 页 |  |  | 共 24 页 |  |  |  | 21-2表
代 号 | 工 程 项 目 |  |  |  |  | 挖掘机挖装土、石方 | [14 empty] | 合 计
| 工 程 细 目 |  |  |  |  | 斗容量1.0m3以内挖掘机挖装普通土
| 定 额 单 位 |  |  |  |  | 1000m3天然密实方
| 工 程 数 量 |  |  |  |  | 1.144
| 定 额 表 号 |  |  |  |  | 1～1～9～5
| 工、料、机名称 |  |  | 单位 | 单价(元) | 定额 | 数量 |  | 金额(元) | 定额 |  |  | 数量 |  | 金额(元) |  | 定额 | 数量 |  | 金额(元) | 数量 |  | 金额(元)
1001001 | 人工 |  |  | 工日 | 101.25 | 3.1 | 3.55 |  | 359.07 | [11 empty] | 3.55 |  | 359.07
8001027 | 斗容量1.0m3履带式单斗挖掘机WY100液压 |  |  | 台班 | 1190.19 | 1.98 | 2.27 |  | 2695.92 | [11 empty] | 2.27 |  | 2695.92
9999001 | 定额基价 |  |  | 元 | 1 | 2696 | 3084 |  | 3084 | [11 empty] | 3084 |  | 3084
| 直接费 |  |  | 元 |  |  |  |  | 3055 | [13 empty] | 3055
| 措施费 |  | Ⅰ | 元 |  | 3083.75 | 0.939 | % | 28.96 | [13 empty] | 28.96
|  |  | Ⅱ | 元 |  | 3083.75
| 企业管理费 |  |  | 元 |  | 3083.75 | 2.747 | % | 84.71 | [13 empty] | 84.71
| 规费 |  |  | 元 |  | 817.76 | 33.5 | % | 273.95 | [13 empty] | 273.95
| 利润 |  |  | 元 |  | 3197.41 | 7.42 | % | 237.25 | [13 empty] | 237.25
| 税金 |  |  | 元 |  | 3679.86 | 9 | % | 331.19 | [13 empty] | 331.19
| 金额合计 |  |  | 元 |  |  |  |  | 4011.05 | [13 empty] | 4011.05
编制： | [11 empty] | 复核：
表A.0.3-2 分项工程预算表
编制范围：下老乡百塘村部至老寨道路硬化项目
分项编号：LJ0202 |  | 工程名称：挖石方 | [5 empty] | 单位：m3 |  |  | 数量：112.0 |  |  |  |  | 单价： | 19.21 | 第 2 页 |  |  | 共 24 页 |  |  |  | 21-2表
代 号 | 工 程 项 目 |  |  |  |  | 开炸石方 | [14 empty] | 合 计
| 工 程 细 目 |  |  |  |  | 机械打眼开炸次坚石
| 定 额 单 位 |  |  |  |  | 1000m3天然密实方
| 工 程 数 量 |  |  |  |  | 0.112
| 定 额 表 号 |  |  |  |  | 1～1～14～5
| 工、料、机名称 |  |  | 单位 | 单价(元) | 定额 | 数量 |  | 金额(元) | 定额 |  |  | 数量 |  | 金额(元) |  | 定额 | 数量 |  | 金额(元) | 数量 |  | 金额(元)
1001001 | 人工 |  |  | 工日 | 101.25 | 51.3 | 5.75 |  | 581.74 | [11 empty] | 5.75 |  | 581.74
2009003 | 空心钢钎优质碳素工具钢 |  |  | kg | 6.05 | 18 | 2.02 |  | 12.2 | [11 empty] | 2.02 |  | 12.2
2009004 | Φ50mm以内合金钻头Φ43mm |  |  | 个 | 28.21 | 25 | 2.8 |  | 78.99 | [11 empty] | 2.8 |  | 78.99
5005002 | 硝铵炸药1号、2号岩石硝铵炸药 |  |  | kg | 10.59 | 179 | 20.05 |  | 212.31 | [11 empty] | 20.05 |  | 212.31
5005008 | 非电毫秒雷管导爆管长3～7m |  |  | 个 | 2.8 | 195 | 21.84 |  | 61.15 | [11 empty] | 21.84 |  | 61.15
5005009 | 导爆索爆速6000～7000m/s |  |  | m | 1.81 | 103 | 11.54 |  | 20.88 | [11 empty] | 11.54 |  | 20.88
7801001 | 其他材料费 |  |  | 元 | 1 | 25.6 | 2.87 |  | 2.87 | [11 empty] | 2.87 |  | 2.87
8017049 | 排气量9m3/min以内机动空气压缩机VY-9/7 |  |  | 台班 | 723.32 | 7.1 | 0.8 |  | 575.18 | [11 empty] | 0.8 |  | 575.18
8099001 | 小型机具使用费 |  |  | 元 | 1 | 434 | 48.61 |  | 48.61 | [11 empty] | 48.61 |  | 48.61
9999001 | 定额基价 |  |  | 元 | 1 | 14907 | 1670 |  | 1670 | [11 empty] | 1670 |  | 1670
| 直接费 |  |  | 元 |  |  |  |  | 1593.93 | [13 empty] | 1593.93
| 措施费 |  | Ⅰ | 元 |  | 1231.08 | 0.876 | % | 10.78 | [13 empty] | 10.78
|  |  | Ⅱ | 元 |  | 1669.64
| 企业管理费 |  |  | 元 |  | 1669.64 | 2.792 | % | 46.62 | [13 empty] | 46.62
| 规费 |  |  | 元 |  | 581.74 | 33.5 | % | 194.88 | [13 empty] | 194.88
| 利润 |  |  | 元 |  | 1727.04 | 7.42 | % | 128.15 | [13 empty] | 128.15
| 税金 |  |  | 元 |  | 1974.36 | 9 | % | 177.69 | [13 empty] | 177.69
| 金额合计 |  |  | 元 |  |  |  |  | 2152.05 | [13 empty] | 2152.05
编制： | [11 empty] | 复核：
表A.0.3-2 分项工程预算表
编制范围：下老乡百塘村部至老寨道路硬化项目
分项编号：LJ0301 |  | 工程名称：利用土方填筑 | [5 empty] | 单位：m3 |  |  | 数量：611.0 |  |  |  |  | 单价： | 4.65 | 第 3 页 |  |  | 共 24 页 |  |  |  | 21-2表
代 号 | 工 程 项 目 |  |  |  |  | 填方路基 | [14 empty] | 合 计
| 工 程 细 目 |  |  |  |  | 三、四级公路填方路基，自身质量10t以内振动压路机碾压土方
| 定 额 单 位 |  |  |  |  | 1000m3压实方
| 工 程 数 量 |  |  |  |  | 0.611
| 定 额 表 号 |  |  |  |  | 1～1～18～11
| 工、料、机名称 |  |  | 单位 | 单价(元) | 定额 | 数量 |  | 金额(元) | 定额 |  |  | 数量 |  | 金额(元) |  | 定额 | 数量 |  | 金额(元) | 数量 |  | 金额(元)
1001001 | 人工 |  |  | 工日 | 101.25 | 2.1 | 1.28 |  | 129.91 | [11 empty] | 1.28 |  | 129.91
8001058 | 功率120kW以内平地机F155 |  |  | 台班 | 1188.53 | 1.47 | 0.9 |  | 1067.5 | [11 empty] | 0.9 |  | 1067.5
8001088 | 机械自身质量10t以内振动压路机YZJ10B |  |  | 台班 | 897.76 | 1.79 | 1.09 |  | 981.87 | [11 empty] | 1.09 |  | 981.87
9999001 | 定额基价 |  |  | 元 | 1 | 3588 | 2192 |  | 2192 | [11 empty] | 2192 |  | 2192
| 直接费 |  |  | 元 |  |  |  |  | 2179.29 | [13 empty] | 2179.29
| 措施费 |  | Ⅰ | 元 |  | 2192.4 | 0.939 | % | 20.59 | [13 empty] | 20.59
|  |  | Ⅱ | 元 |  | 2192.4
| 企业管理费 |  |  | 元 |  | 2192.4 | 2.747 | % | 60.23 | [13 empty] | 60.23
| 规费 |  |  | 元 |  | 533.27 | 33.5 | % | 178.64 | [13 empty] | 178.64
| 利润 |  |  | 元 |  | 2273.22 | 7.42 | % | 168.67 | [13 empty] | 168.67
| 税金 |  |  | 元 |  | 2607.41 | 9 | % | 234.67 | [13 empty] | 234.67
| 金额合计 |  |  | 元 |  |  |  |  | 2842.08 | [13 empty] | 2842.08
编制： | [11 empty] | 复核：
表A.0.3-2 分项工程预算表
编制范围：下老乡百塘村部至老寨道路硬化项目
分项编号：LJ0303 |  | 工程名称：利用石方填筑 | [5 empty] | 单位：m3 |  |  | 数量：27.0 |  |  |  |  | 单价： | 6.03 | 第 4 页 |  |  | 共 24 页 |  |  |  | 21-2表
代 号 | 工 程 项 目 |  |  |  |  | 填方路基 | [14 empty] | 合 计
| 工 程 细 目 |  |  |  |  | 三、四级公路填方路基，自身质量10t以内振动压路机碾压石方
| 定 额 单 位 |  |  |  |  | 1000m3压实方
| 工 程 数 量 |  |  |  |  | 0.027
| 定 额 表 号 |  |  |  |  | 1～1～18～17
| 工、料、机名称 |  |  | 单位 | 单价(元) | 定额 | 数量 |  | 金额(元) | 定额 |  |  | 数量 |  | 金额(元) |  | 定额 | 数量 |  | 金额(元) | 数量 |  | 金额(元)
1001001 | 人工 |  |  | 工日 | 101.25 | 5 | 0.14 |  | 13.67 | [11 empty] | 0.14 |  | 13.67
8001004 | 功率105kW以内履带式推土机T140-1带松土器 |  |  | 台班 | 1175.21 | 1.52 | 0.04 |  | 48.23 | [11 empty] | 0.04 |  | 48.23
8001088 | 机械自身质量10t以内振动压路机YZJ10B |  |  | 台班 | 897.76 | 2.53 | 0.07 |  | 61.33 | [11 empty] | 0.07 |  | 61.33
9999001 | 定额基价 |  |  | 元 | 1 | 4611 | 125 |  | 125 | [11 empty] | 125 |  | 125
| 直接费 |  |  | 元 |  |  |  |  | 123.23 | [13 empty] | 123.23
| 措施费 |  | Ⅰ | 元 |  | 124.5 | 0.876 | % | 1.09 | [13 empty] | 1.09
|  |  | Ⅱ | 元 |  | 124.5
| 企业管理费 |  |  | 元 |  | 124.5 | 2.792 | % | 3.48 | [13 empty] | 3.48
| 规费 |  |  | 元 |  | 35.81 | 33.5 | % | 12 | [13 empty] | 12
| 利润 |  |  | 元 |  | 129.07 | 7.42 | % | 9.58 | [13 empty] | 9.58
| 税金 |  |  | 元 |  | 149.37 | 9 | % | 13.44 | [13 empty] | 13.44
| 金额合计 |  |  | 元 |  |  |  |  | 162.81 | [13 empty] | 162.81
编制： | [11 empty] | 复核：
表A.0.3-2 分项工程预算表
编制范围：下老乡百塘村部至老寨道路硬化项目
分项编号：LJ0701 |  | 工程名称：挡土墙 | [5 empty] | 单位：m3/m |  |  | 数量：126.3 |  |  |  |  | 单价： | 491.2 | 第 5 页 |  |  | 共 24 页 |  |  |  | 21-2表
代 号 | 工 程 项 目 |  |  |  |  | 机械挖基坑土、石方 |  |  |  | 机械挖基坑土、石方 | [6 empty] | 石砌挡土墙 |  |  |  | 石砌挡土墙
| 工 程 细 目 |  |  |  |  | 斗容量0.6m3以内挖掘机挖基坑≤1500m3土方 |  |  |  | 机械挖基坑≤1500m3石方 | [6 empty] | 浆砌片石挡土墙基础 |  |  |  | 浆砌片石挡土墙墙身
| 定 额 单 位 |  |  |  |  | 1000m3 |  |  |  | 1000m3 | [6 empty] | 10m3实体 |  |  |  | 10m3实体
| 工 程 数 量 |  |  |  |  | 0.1277 |  |  |  | 0.0142 | [6 empty] | 2.89 |  |  |  | 9.74
| 定 额 表 号 |  |  |  |  | 4～1～3～2 |  |  |  | 4～1～3～5 | [6 empty] | 1～4～16～5改 |  |  |  | 1～4～16～7改
| 工、料、机名称 |  |  | 单位 | 单价(元) | 定额 | 数量 |  | 金额(元) | 定额 |  |  | 数量 |  | 金额(元) |  | 定额 | 数量 |  | 金额(元) | 定额 | 数量 |  |  | 金额(元)
1001001 | 人工 |  |  | 工日 | 101.25 | 111.8 | 14.28 |  | 1445.53 | 237.3 |  |  | 3.37 |  | 341.18 |  | 5.6 | 16.18 |  | 1638.63 | 6.8 | 66.23 |  |  | 6705.99
2001021 | 8～12号铁丝镀锌铁丝 |  |  | kg | 8.41 | [15 empty] | 2.7 | 26.3 |  |  | 221.17
2009003 | 空心钢钎优质碳素工具钢 |  |  | kg | 6.05 |  |  |  |  | 13.8 |  |  | 0.2 |  | 1.19
2009004 | Φ50mm以内合金钻头Φ43mm |  |  | 个 | 28.21 |  |  |  |  | 21 |  |  | 0.3 |  | 8.41
2009030 | 铁钉混合规格 |  |  | kg | 7.96 | [15 empty] | 0.1 | 0.97 |  |  | 7.75
3005004 | 水 |  |  | m3 | 3.38 | [11 empty] | 7 | 20.23 |  | 68.38 | 7 | 68.18 |  |  | 230.45
4003001 | 原木混合规格 |  |  | m3 | 1036.7 | [15 empty] | 0.03 | 0.29 |  |  | 302.92
4003002 | 锯材中板δ＝19～35mm,中方混合规格 |  |  | m3 | 721.24 | [15 empty] | 0.02 | 0.19 |  |  | 140.5
5001013 | PVC塑料管(Φ50mm)Φ50mm |  |  | m | 5.67 | [15 empty] | 1.8 | 17.53 |  |  | 99.41
5005002 | 硝铵炸药1号、2号岩石硝铵炸药 |  |  | kg | 10.59 |  |  |  |  | 157.1 |  |  | 2.23 |  | 23.62
5005008 | 非电毫秒雷管导爆管长3～7m |  |  | 个 | 2.8 |  |  |  |  | 201 |  |  | 2.85 |  | 7.99
5005009 | 导爆索爆速6000～7000m/s |  |  | m | 1.81 |  |  |  |  | 90.8 |  |  | 1.29 |  | 2.33
5501003 | 黏土堆方 |  |  | m3 | 10.31 | [11 empty] | 0.03 | 0.09 |  | 0.89 | 0.18 | 1.75 |  |  | 18.08
5503005 | 中（粗）砂混凝土、砂浆用堆方 |  |  | m3 | 197.86 | [11 empty] | 3.82 | 11.04 |  | 2184.33 | 3.89 | 37.89 |  |  | 7496.64
5505005 | 片石码方 |  |  | m3 | 130.14 | [11 empty] | 11.5 | 33.24 |  | 4325.2 | 11.5 | 112.01 |  |  | 14576.98
5505015 | 碎石（8cm）最大粒径8cm堆方 |  |  | m3 | 129.9 | [15 empty] | 0.11 | 1.07 |  |  | 139.17
5509002 | 42.5级水泥 |  |  | t | 453.91 | [11 empty] | 0.93 | 2.69 |  | 1221.29 | 0.95 | 9.28 |  |  | 4213.29
7801001 | 其他材料费 |  |  | 元 | 1 |  |  |  |  | 22 |  |  | 0.31 |  | 0.31 |  | 2.2 | 6.36 |  | 6.36 | 3.5 | 34.09 |  |  | 34.09
编制： | [11 empty] | 复核：
表A.0.3-2 分项工程预算表
编制范围：下老乡百塘村部至老寨道路硬化项目
分项编号：LJ0701 |  | 工程名称：挡土墙 | [5 empty] | 单位：m3/m |  |  | 数量：126.3 |  |  |  |  | 单价： | 491.2 | 第 6 页 |  |  | 共 24 页 |  |  |  | 21-2表
代 号 | 工 程 项 目 |  |  |  |  | 机械挖基坑土、石方 |  |  |  | 机械挖基坑土、石方 | [6 empty] | 石砌挡土墙 |  |  |  | 石砌挡土墙
| 工 程 细 目 |  |  |  |  | 斗容量0.6m3以内挖掘机挖基坑≤1500m3土方 |  |  |  | 机械挖基坑≤1500m3石方 | [6 empty] | 浆砌片石挡土墙基础 |  |  |  | 浆砌片石挡土墙墙身
| 定 额 单 位 |  |  |  |  | 1000m3 |  |  |  | 1000m3 | [6 empty] | 10m3实体 |  |  |  | 10m3实体
| 工 程 数 量 |  |  |  |  | 0.1277 |  |  |  | 0.0142 | [6 empty] | 2.89 |  |  |  | 9.74
| 定 额 表 号 |  |  |  |  | 4～1～3～2 |  |  |  | 4～1～3～5 | [6 empty] | 1～4～16～5改 |  |  |  | 1～4～16～7改
| 工、料、机名称 |  |  | 单位 | 单价(元) | 定额 | 数量 |  | 金额(元) | 定额 |  |  | 数量 |  | 金额(元) |  | 定额 | 数量 |  | 金额(元) | 定额 | 数量 |  |  | 金额(元)
8001025 | 斗容量0.6m3履带式单斗挖掘机WY60液压 |  |  | 台班 | 825.01 | 3.25 | 0.42 |  | 342.4
8001035 | 斗容量1.0m3履带式单斗挖掘机WK100机械 |  |  | 台班 | 1046.66 |  |  |  |  | 3.46 |  |  | 0.05 |  | 51.42
8001045 | 斗容量1.0m3轮胎式装载机ZL20 |  |  | 台班 | 585.6 | [11 empty] | 0.1 | 0.29 |  | 169.24 | 0.1 | 0.97 |  |  | 570.37
8005010 | 出料容量400L以内灰浆搅拌机UJ325 |  |  | 台班 | 131.9 | [11 empty] | 0.15 | 0.43 |  | 57.18 | 0.15 | 1.46 |  |  | 192.71
8017049 | 排气量9m3/min以内机动空气压缩机VY-9/7 |  |  | 台班 | 723.32 |  |  |  |  | 7 |  |  | 0.1 |  | 71.9
8099001 | 小型机具使用费 |  |  | 元 | 1 |  |  |  |  | 340.2 |  |  | 4.83 |  | 4.83
9999001 | 定额基价 |  |  | 元 | 1 | 14588 | 1863 |  | 1863 | 37722 |  |  | 536 |  | 536 |  | 2098 | 6062 |  | 6062 | 2344 | 22830 |  |  | 22830
| 直接费 |  |  | 元 |  |  |  |  | 1787.93 | [5 empty] | 513.19 |  |  |  |  | 9671.5 |  |  |  |  | 34949.52
| 措施费 |  | Ⅰ | 元 |  | 1862.83 | 0.742 | % | 13.82 | 486.13 |  |  | 0.876 | % | 4.26 |  | 1948.9 | 0.622 | % | 12.12 | 7810.45 | 0.622 |  | % | 48.58
|  |  | Ⅱ | 元 |  | 1862.83 |  |  |  | 535.66 | [6 empty] | 6062.25 |  |  |  | 22829.51
| 企业管理费 |  |  | 元 |  | 1862.83 | 4.726 | % | 88.04 | 535.66 |  |  | 2.792 | % | 14.96 |  | 6062.25 | 3.587 | % | 217.45 | 22829.51 | 3.587 |  | % | 818.89
| 规费 |  |  | 元 |  | 1529.58 | 33.5 | % | 512.41 | 351.13 |  |  | 33.5 | % | 117.63 |  | 1711.78 | 33.5 | % | 573.45 | 6952.53 | 33.5 |  | % | 2329.1
| 利润 |  |  | 元 |  | 1964.69 | 7.42 | % | 145.78 | 554.88 |  |  | 7.42 | % | 41.17 |  | 6291.83 | 7.42 | % | 466.85 | 23696.99 | 7.42 |  | % | 1758.32
| 税金 |  |  | 元 |  | 2547.98 | 9 | % | 229.32 | 691.21 |  |  | 9 | % | 62.21 |  | 10941.38 | 9 | % | 984.72 | 39904.41 | 9 |  | % | 3591.4
| 金额合计 |  |  | 元 |  |  |  |  | 2777.3 | [5 empty] | 753.42 |  |  |  |  | 11926.1 |  |  |  |  | 43495.81
编制： | [11 empty] | 复核：
表A.0.3-2 分项工程预算表
编制范围：下老乡百塘村部至老寨道路硬化项目
分项编号：LJ0701 |  | 工程名称：挡土墙 | [5 empty] | 单位：m3/m |  |  | 数量：126.3 |  |  |  |  | 单价： | 491.2 | 第 7 页 |  |  | 共 24 页 |  |  |  | 21-2表
代 号 | 工 程 项 目 |  |  |  |  | 水泥砂浆勾缝及抹面 |  |  |  | 水泥砂浆勾缝及抹面 | [6 empty] | 夯实填土 |  |  |  | 合 计
| 工 程 细 目 |  |  |  |  | 水泥砂浆抹面(厚2cm) |  |  |  | 仰面水泥砂浆勾凸缝(片石) | [6 empty] | 夯土机夯实填土
| 定 额 单 位 |  |  |  |  | 100m2 |  |  |  | 100m2 | [6 empty] | 1000m3压实方
| 工 程 数 量 |  |  |  |  | 0.187 |  |  |  | 0.77 | [6 empty] | 0.1017
| 定 额 表 号 |  |  |  |  | 4～11～6～17改 |  |  |  | 4～11～6～13改 | [6 empty] | 1～1～7～2
| 工、料、机名称 |  |  | 单位 | 单价(元) | 定额 | 数量 |  | 金额(元) | 定额 |  |  | 数量 |  | 金额(元) |  | 定额 | 数量 |  | 金额(元) | 数量 |  | 金额(元)
1001001 | 人工 |  |  | 工日 | 101.25 | 2.9 | 0.54 |  | 54.91 | 10.2 |  |  | 7.85 |  | 795.22 |  | 48.8 | 4.96 |  | 502.3 | 113.42 |  | 11483.76
2001021 | 8～12号铁丝镀锌铁丝 |  |  | kg | 8.41 | [15 empty] | 26.3 |  | 221.17
2009003 | 空心钢钎优质碳素工具钢 |  |  | kg | 6.05 | [15 empty] | 0.2 |  | 1.19
2009004 | Φ50mm以内合金钻头Φ43mm |  |  | 个 | 28.21 | [15 empty] | 0.3 |  | 8.41
2009030 | 铁钉混合规格 |  |  | kg | 7.96 | [15 empty] | 0.97 |  | 7.75
3005004 | 水 |  |  | m3 | 3.38 | 15 | 2.81 |  | 9.48 | 14 |  |  | 10.78 |  | 36.44 | [5 empty] | 102 |  | 344.74
4003001 | 原木混合规格 |  |  | m3 | 1036.7 | [15 empty] | 0.29 |  | 302.92
4003002 | 锯材中板δ＝19～35mm,中方混合规格 |  |  | m3 | 721.24 | [15 empty] | 0.19 |  | 140.5
5001013 | PVC塑料管(Φ50mm)Φ50mm |  |  | m | 5.67 | [15 empty] | 17.53 |  | 99.41
5005002 | 硝铵炸药1号、2号岩石硝铵炸药 |  |  | kg | 10.59 | [15 empty] | 2.23 |  | 23.62
5005008 | 非电毫秒雷管导爆管长3～7m |  |  | 个 | 2.8 | [15 empty] | 2.85 |  | 7.99
5005009 | 导爆索爆速6000～7000m/s |  |  | m | 1.81 | [15 empty] | 1.29 |  | 2.33
5501003 | 黏土堆方 |  |  | m3 | 10.31 | [15 empty] | 1.84 |  | 18.97
5503005 | 中（粗）砂混凝土、砂浆用堆方 |  |  | m3 | 197.86 | 2.78 | 0.52 |  | 102.86 | 1.36 |  |  | 1.05 |  | 207.2 | [5 empty] | 50.5 |  | 9991.03
5505005 | 片石码方 |  |  | m3 | 130.14 | [15 empty] | 145.25 |  | 18902.18
5505015 | 碎石（8cm）最大粒径8cm堆方 |  |  | m3 | 129.9 | [15 empty] | 1.07 |  | 139.17
5509002 | 42.5级水泥 |  |  | t | 453.91 | 0.84 | 0.16 |  | 71.05 | 0.41 |  |  | 0.31 |  | 142.95 | [5 empty] | 12.44 |  | 5648.57
7801001 | 其他材料费 |  |  | 元 | 1 | [15 empty] | 40.76 |  | 40.76
编制： | [11 empty] | 复核：
表A.0.3-2 分项工程预算表
编制范围：下老乡百塘村部至老寨道路硬化项目
分项编号：LJ0701 |  | 工程名称：挡土墙 | [5 empty] | 单位：m3/m |  |  | 数量：126.3 |  |  |  |  | 单价： | 491.2 | 第 8 页 |  |  | 共 24 页 |  |  |  | 21-2表
代 号 | 工 程 项 目 |  |  |  |  | 水泥砂浆勾缝及抹面 |  |  |  | 水泥砂浆勾缝及抹面 | [6 empty] | 夯实填土 |  |  |  | 合 计
| 工 程 细 目 |  |  |  |  | 水泥砂浆抹面(厚2cm) |  |  |  | 仰面水泥砂浆勾凸缝(片石) | [6 empty] | 夯土机夯实填土
| 定 额 单 位 |  |  |  |  | 100m2 |  |  |  | 100m2 | [6 empty] | 1000m3压实方
| 工 程 数 量 |  |  |  |  | 0.187 |  |  |  | 0.77 | [6 empty] | 0.1017
| 定 额 表 号 |  |  |  |  | 4～11～6～17改 |  |  |  | 4～11～6～13改 | [6 empty] | 1～1～7～2
| 工、料、机名称 |  |  | 单位 | 单价(元) | 定额 | 数量 |  | 金额(元) | 定额 |  |  | 数量 |  | 金额(元) |  | 定额 | 数量 |  | 金额(元) | 数量 |  | 金额(元)
8001025 | 斗容量0.6m3履带式单斗挖掘机WY60液压 |  |  | 台班 | 825.01 | [15 empty] | 0.42 |  | 342.4
8001035 | 斗容量1.0m3履带式单斗挖掘机WK100机械 |  |  | 台班 | 1046.66 | [15 empty] | 0.05 |  | 51.42
8001045 | 斗容量1.0m3轮胎式装载机ZL20 |  |  | 台班 | 585.6 | [15 empty] | 1.26 |  | 739.61
8001095 | 蛙式夯土机(200～620N·m)HW-280 |  |  | 台班 | 29.19 | [11 empty] | 70.42 | 7.16 |  | 208.97 | 7.16 |  | 208.97
8005010 | 出料容量400L以内灰浆搅拌机UJ325 |  |  | 台班 | 131.9 | [15 empty] | 1.89 |  | 249.88
8017049 | 排气量9m3/min以内机动空气压缩机VY-9/7 |  |  | 台班 | 723.32 | [15 empty] | 0.1 |  | 71.9
8099001 | 小型机具使用费 |  |  | 元 | 1 | [15 empty] | 4.83 |  | 4.83
9999001 | 定额基价 |  |  | 元 | 1 | 900 | 168 |  | 168 | 1391 |  |  | 1071 |  | 1071 |  | 7291 | 741 |  | 741 | 33271 |  | 33271
| 直接费 |  |  | 元 |  |  |  |  | 238.29 | [5 empty] | 1181.8 |  |  |  |  | 711.55 |  |  | 49053.79
| 措施费 |  | Ⅰ | 元 |  | 57.64 | 0.742 | % | 0.43 | 834.72 |  |  | 0.742 | % | 6.19 |  | 741.16 | 0.939 | % | 6.96 |  |  | 92.37
|  |  | Ⅱ | 元 |  | 168.21 |  |  |  | 1071.29 | [6 empty] | 741.16
| 企业管理费 |  |  | 元 |  | 168.21 | 4.726 | % | 7.95 | 1071.29 |  |  | 4.726 | % | 50.63 |  | 741.46 | 2.747 | % | 20.37 |  |  | 1218.29
| 规费 |  |  | 元 |  | 54.91 | 33.5 | % | 18.39 | 795.22 |  |  | 33.5 | % | 266.4 |  | 502.5 | 33.5 | % | 168.34 |  |  | 3985.71
| 利润 |  |  | 元 |  | 176.59 | 7.42 | % | 13.1 | 1128.11 |  |  | 7.42 | % | 83.71 |  | 768.79 | 7.42 | % | 57.04 |  |  | 2565.98
| 税金 |  |  | 元 |  | 278.17 | 9 | % | 25.04 | 1588.73 |  |  | 9 | % | 142.99 |  | 964.27 | 9 | % | 86.78 |  |  | 5122.45
| 金额合计 |  |  | 元 |  |  |  |  | 303.2 | [5 empty] | 1731.72 |  |  |  |  | 1051.05 |  |  | 62038.59
编制： | [11 empty] | 复核：
表A.0.3-2 分项工程预算表
编制范围：下老乡百塘村部至老寨道路硬化项目
分项编号：LM020304 |  | 工程名称：级配碎（砾）石基层 | [5 empty] | 单位：m2 |  |  | 数量：6248.5 |  |  |  |  | 单价： | 20.16 | 第 9 页 |  |  | 共 24 页 |  |  |  | 21-2表
代 号 | 工 程 项 目 |  |  |  |  | 级配碎石路面 | [14 empty] | 合 计
| 工 程 细 目 |  |  |  |  | 机械摊铺级配碎石基层(拖拉机带铧犁拌和，压实厚度8cm)
| 定 额 单 位 |  |  |  |  | 1000m2
| 工 程 数 量 |  |  |  |  | 6.2485
| 定 额 表 号 |  |  |  |  | 2～2～2～8
| 工、料、机名称 |  |  | 单位 | 单价(元) | 定额 | 数量 |  | 金额(元) | 定额 |  |  | 数量 |  | 金额(元) |  | 定额 | 数量 |  | 金额(元) | 数量 |  | 金额(元)
1001001 | 人工 |  |  | 工日 | 101.25 | 1.8 | 11.25 |  | 1138.79 | [11 empty] | 11.25 |  | 1138.79
5505016 | 碎石未筛分碎石统料堆方 |  |  | m3 | 129.9 | 122.66 | 766.44 |  | 99560.69 | [11 empty] | 766.44 |  | 99560.69
7901001 | 设备摊销费 |  |  | 元 | 1 | 2.1 | 13.12 |  | 13.12 | [11 empty] | 13.12 |  | 13.12
8001058 | 功率120kW以内平地机F155 |  |  | 台班 | 1188.53 | 0.23 | 1.44 |  | 1708.1 | [11 empty] | 1.44 |  | 1708.1
8001066 | 功率75kW以内履带式拖拉机 |  |  | 台班 | 653.66 | 0.22 | 1.37 |  | 898.57 | [11 empty] | 1.37 |  | 898.57
8001081 | 机械自身质量12～15t光轮压路机3Y-12/15 |  |  | 台班 | 584.86 | 0.12 | 0.75 |  | 438.54 | [11 empty] | 0.75 |  | 438.54
8001083 | 机械自身质量18～21t光轮压路机3Y-18/21 |  |  | 台班 | 752.04 | 0.8 | 5 |  | 3759.3 | [11 empty] | 5 |  | 3759.3
8007043 | 容量10000L以内洒水汽车YGJ5170GSSJN |  |  | 台班 | 1106.54 | 0.08 | 0.5 |  | 553.14 | [11 empty] | 0.5 |  | 553.14
9999001 | 定额基价 |  |  | 元 | 1 | 10661 | 66616 |  | 66616 | [11 empty] | 66616 |  | 66616
| 直接费 |  |  | 元 |  |  |  |  | 108070.24 | [13 empty] | 108070.24
| 措施费 |  | Ⅰ | 元 |  | 8560.29 | 0.94 | % | 80.47 | [13 empty] | 80.47
|  |  | Ⅱ | 元 |  | 66615.99
| 企业管理费 |  |  | 元 |  | 66615.99 | 2.427 | % | 1616.77 | [13 empty] | 1616.77
| 规费 |  |  | 元 |  | 2201.66 | 33.5 | % | 737.56 | [13 empty] | 737.56
| 利润 |  |  | 元 |  | 68313.22 | 7.42 | % | 5068.84 | [13 empty] | 5068.84
| 税金 |  |  | 元 |  | 115573.88 | 9 | % | 10401.65 | [13 empty] | 10401.65
| 金额合计 |  |  | 元 |  |  |  |  | 125975.52 | [13 empty] | 125975.52
编制： | [11 empty] | 复核：
表A.0.3-2 分项工程预算表
编制范围：下老乡百塘村部至老寨道路硬化项目
分项编号：LM020501 |  | 工程名称：水泥混凝土 | [5 empty] | 单位：m2 |  |  | 数量：6248.5 |  |  |  |  | 单价： | 95.88 | 第 10 页 |  |  | 共 24 页 |  |  |  | 21-2表
代 号 | 工 程 项 目 |  |  |  |  | 普通混凝土 | [14 empty] | 合 计
| 工 程 细 目 |  |  |  |  | 摊铺机铺筑混凝土路面厚度18cm(轨道式)
| 定 额 单 位 |  |  |  |  | 1000m2路面
| 工 程 数 量 |  |  |  |  | 6.2485
| 定 额 表 号 |  |  |  |  | 2～2～17～3改
| 工、料、机名称 |  |  | 单位 | 单价(元) | 定额 | 数量 |  | 金额(元) | 定额 |  |  | 数量 |  | 金额(元) |  | 定额 | 数量 |  | 金额(元) | 数量 |  | 金额(元)
1001001 | 人工 |  |  | 工日 | 101.25 | 62.5 | 390.53 |  | 39541.29 | [11 empty] | 390.53 |  | 39541.29
2001001 | HPB300钢筋 |  |  | t | 3831.86 |  | 0.02 |  | 71.83 | [11 empty] | 0.02 |  | 71.83
2003004 | 型钢工字钢,角钢 |  |  | t | 3946.9 |  | 0.01 |  | 24.66 | [11 empty] | 0.01 |  | 24.66
3001001 | 石油沥青 |  |  | t | 3522.12 | 0.09 | 0.57 |  | 2002.72 | [11 empty] | 0.57 |  | 2002.72
3005001 | 煤 |  |  | t | 472.98 | 0.02 | 0.11 |  | 53.2 | [11 empty] | 0.11 |  | 53.2
3005004 | 水 |  |  | m3 | 3.38 | 26 | 162.46 |  | 549.12 | [11 empty] | 162.46 |  | 549.12
4003002 | 锯材中板δ＝19～35mm,中方混合规格 |  |  | m3 | 721.24 | 0.06 | 0.37 |  | 270.4 | [11 empty] | 0.37 |  | 270.4
5503005 | 中（粗）砂混凝土、砂浆用堆方 |  |  | m3 | 197.86 | 84.46 | 527.75 |  | 104420.28 | [11 empty] | 527.75 |  | 104420.28
5505013 | 碎石（4cm）最大粒径4cm堆方 |  |  | m3 | 129.9 | 152.38 | 952.15 |  | 123683.82 | [11 empty] | 952.15 |  | 123683.82
5509002 | 42.5级水泥 |  |  | t | 453.91 | 69.22 | 432.51 |  | 196320.01 | [11 empty] | 432.51 |  | 196320.01
7801001 | 其他材料费 |  |  | 元 | 1 | 257.7 | 1610.24 |  | 1610.24 | [11 empty] | 1610.24 |  | 1610.24
8003077 | 摊铺宽度2.5～4.5m轨道式水泥混凝土摊铺机HTG4500含模轨400m |  |  | 台班 | 1329.3 | 0.37 | 2.31 |  | 3073.27 | [11 empty] | 2.31 |  | 3073.27
8003083 | 混凝土电动刻纹机RQF180 |  |  | 台班 | 258.25 | 7.22 | 45.11 |  | 11650.73 | [11 empty] | 45.11 |  | 11650.73
8003085 | 电动混凝土切缝机(含锯片摊销费用)SLF |  |  | 台班 | 204.49 | 2.5 | 15.63 |  | 3195.67 | [11 empty] | 15.63 |  | 3195.67
8007043 | 容量10000L以内洒水汽车YGJ5170GSSJN |  |  | 台班 | 1106.54 | 1.48 | 9.25 |  | 10233.04 | [11 empty] | 9.25 |  | 10233.04
9999001 | 定额基价 |  |  | 元 | 1 | 58052 | 362741 |  | 362741 | [11 empty] | 362741 |  | 362741
编制： | [11 empty] | 复核：
表A.0.3-2 分项工程预算表
编制范围：下老乡百塘村部至老寨道路硬化项目
分项编号：LM020501 |  | 工程名称：水泥混凝土 | [5 empty] | 单位：m2 |  |  | 数量：6248.5 |  |  |  |  | 单价： | 95.88 | 第 11 页 |  |  | 共 24 页 |  |  |  | 21-2表
代 号 | 工 程 项 目 |  |  |  |  | 普通混凝土 | [14 empty] | 合 计
| 工 程 细 目 |  |  |  |  | 摊铺机铺筑混凝土路面厚度18cm(轨道式)
| 定 额 单 位 |  |  |  |  | 1000m2路面
| 工 程 数 量 |  |  |  |  | 6.2485
| 定 额 表 号 |  |  |  |  | 2～2～17～3改
| 工、料、机名称 |  |  | 单位 | 单价(元) | 定额 | 数量 |  | 金额(元) | 定额 |  |  | 数量 |  | 金额(元) |  | 定额 | 数量 |  | 金额(元) | 数量 |  | 金额(元)
| 直接费 |  |  | 元 |  |  |  |  | 496700.28 | [13 empty] | 496700.28
| 措施费 |  | Ⅰ | 元 |  | 70056.03 | 0.94 | % | 658.53 | [13 empty] | 658.53
|  |  | Ⅱ | 元 |  | 362740.74
| 企业管理费 |  |  | 元 |  | 362740.74 | 2.427 | % | 8803.72 | [13 empty] | 8803.72
| 规费 |  |  | 元 |  | 47329.97 | 33.5 | % | 15855.54 | [13 empty] | 15855.54
| 利润 |  |  | 元 |  | 372202.99 | 7.42 | % | 27617.46 | [13 empty] | 27617.46
| 税金 |  |  | 元 |  | 549635.53 | 9 | % | 49467.2 | [13 empty] | 49467.2
| 金额合计 |  |  | 元 |  |  |  |  | 599102.73 | [13 empty] | 599102.73
编制： | [11 empty] | 复核：
表A.0.3-2 分项工程预算表
编制范围：下老乡百塘村部至老寨道路硬化项目
分项编号：LM0402 |  | 工程名称：路肩 | [5 empty] | 单位：km |  |  | 数量：2.395 |  |  |  |  | 单价： | 7811.78 | 第 12 页 |  |  | 共 24 页 |  |  |  | 21-2表
代 号 | 工 程 项 目 |  |  |  |  | 挖路槽、培路肩、修筑泄水槽 | [14 empty] | 合 计
| 工 程 细 目 |  |  |  |  | 培路肩
| 定 额 单 位 |  |  |  |  | 100m3
| 工 程 数 量 |  |  |  |  | 4.966
| 定 额 表 号 |  |  |  |  | 2～3～2～5
| 工、料、机名称 |  |  | 单位 | 单价(元) | 定额 | 数量 |  | 金额(元) | 定额 |  |  | 数量 |  | 金额(元) |  | 定额 | 数量 |  | 金额(元) | 数量 |  | 金额(元)
1001001 | 人工 |  |  | 工日 | 101.25 | 20.5 | 101.8 |  | 10307.55 | [11 empty] | 101.8 |  | 10307.55
8001085 | 机械自身质量0.6t手扶式振动碾YZS06B |  |  | 台班 | 159.8 | 2.1 | 10.43 |  | 1666.49 | [11 empty] | 10.43 |  | 1666.49
9999001 | 定额基价 |  |  | 元 | 1 | 2524 | 12536 |  | 12536 | [11 empty] | 12536 |  | 12536
| 直接费 |  |  | 元 |  |  |  |  | 11974.04 | [13 empty] | 11974.04
| 措施费 |  | Ⅰ | 元 |  | 12536.27 | 0.94 | % | 117.84 | [13 empty] | 117.84
|  |  | Ⅱ | 元 |  | 12536.27
| 企业管理费 |  |  | 元 |  | 12536.28 | 2.427 | % | 304.26 | [13 empty] | 304.26
| 规费 |  |  | 元 |  | 11363.45 | 33.5 | % | 3806.76 | [13 empty] | 3806.76
| 利润 |  |  | 元 |  | 12958.37 | 7.42 | % | 961.51 | [13 empty] | 961.51
| 税金 |  |  | 元 |  | 17164.41 | 9 | % | 1544.8 | [13 empty] | 1544.8
| 金额合计 |  |  | 元 |  |  |  |  | 18709.2 | [13 empty] | 18709.2
编制： | [11 empty] | 复核：
表A.0.3-2 分项工程预算表
编制范围：下老乡百塘村部至老寨道路硬化项目
分项编号：HD01 |  | 工程名称：1-Φ0.8m钢筋混凝土圆管涵 | [5 empty] | 单位：m/道 |  |  | 数量：32.0 |  |  |  |  | 单价： | 1323.96 | 第 13 页 |  |  | 共 24 页 |  |  |  | 21-2表
代 号 | 工 程 项 目 |  |  |  |  | 机械挖基坑土、石方 |  |  |  | 浆砌片石 | [6 empty] | 基础、承台及支撑梁 |  |  |  | 混凝土
| 工 程 细 目 |  |  |  |  | 斗容量0.6m3以内挖掘机挖基坑≤1500m3土方 |  |  |  | 浆砌片石基础、护底、截水墙 | [6 empty] | 轻型墩台混凝土基础(跨径4m以内) |  |  |  | 混凝土墩、台帽非泵送
| 定 额 单 位 |  |  |  |  | 1000m3 |  |  |  | 10m3 | [6 empty] | 10m3实体 |  |  |  | 10m3实体
| 工 程 数 量 |  |  |  |  | 0.0812 |  |  |  | 3.43 | [6 empty] | 1.12 |  |  |  | 0.15
| 定 额 表 号 |  |  |  |  | 4～1～3～2 |  |  |  | 4～5～2～1改 | [6 empty] | 4～6～1～1改 |  |  |  | 4～6～3～1改
| 工、料、机名称 |  |  | 单位 | 单价(元) | 定额 | 数量 |  | 金额(元) | 定额 |  |  | 数量 |  | 金额(元) |  | 定额 | 数量 |  | 金额(元) | 定额 | 数量 |  |  | 金额(元)
1001001 | 人工 |  |  | 工日 | 101.25 | 111.8 | 9.07 |  | 918.6 | 6.6 |  |  | 22.64 |  | 2292.1 |  | 8.1 | 9.07 |  | 918.54 | 12.4 | 1.86 |  |  | 188.33
2003025 | 钢模板各类定型大块钢模板 |  |  | t | 4309.73 | [11 empty] | 0.04 | 0.04 |  | 193.08 | 0.05 | 0.01 |  |  | 31.68
2009013 | 螺栓混合规格 |  |  | kg | 7.04 | [11 empty] | 1.3 | 1.46 |  | 10.25 | 5.91 | 0.89 |  |  | 6.24
2009028 | 铁件铁件 |  |  | kg | 6.19 | [11 empty] | 10.2 | 11.42 |  | 70.71 | 3.48 | 0.52 |  |  | 3.23
3005004 | 水 |  |  | m3 | 3.38 |  |  |  |  | 4 |  |  | 13.72 |  | 46.37 |  | 12 | 13.44 |  | 45.43 | 12 | 1.8 |  |  | 6.08
5503005 | 中（粗）砂混凝土、砂浆用堆方 |  |  | m3 | 197.86 |  |  |  |  | 3.82 |  |  | 13.1 |  | 2592.48 |  | 5.61 | 6.28 |  | 1243.19 | 4.69 | 0.7 |  |  | 139.19
5505005 | 片石码方 |  |  | m3 | 130.14 |  |  |  |  | 11.5 |  |  | 39.45 |  | 5133.37
5505013 | 碎石（4cm）最大粒径4cm堆方 |  |  | m3 | 129.9 | [15 empty] | 8.47 | 1.27 |  |  | 165.04
5505015 | 碎石（8cm）最大粒径8cm堆方 |  |  | m3 | 129.9 | [11 empty] | 8.47 | 9.49 |  | 1232.28
5509002 | 42.5级水泥 |  |  | t | 453.91 |  |  |  |  | 0.93 |  |  | 3.19 |  | 1449.48 |  | 2.58 | 2.89 |  | 1312.13 | 3.85 | 0.58 |  |  | 261.79
7801001 | 其他材料费 |  |  | 元 | 1 |  |  |  |  | 1.2 |  |  | 4.12 |  | 4.12 |  | 37.4 | 41.89 |  | 41.89 | 86.2 | 12.93 |  |  | 12.93
8001025 | 斗容量0.6m3履带式单斗挖掘机WY60液压 |  |  | 台班 | 825.01 | 3.25 | 0.26 |  | 217.59
8001045 | 斗容量1.0m3轮胎式装载机ZL20 |  |  | 台班 | 585.6 |  |  |  |  | 0.08 |  |  | 0.27 |  | 160.69
8005010 | 出料容量400L以内灰浆搅拌机UJ325 |  |  | 台班 | 131.9 |  |  |  |  | 0.15 |  |  | 0.51 |  | 67.86
8009030 | 提升质量25t以内汽车式起重机QY25 |  |  | 台班 | 1356.76 | [11 empty] | 0.34 | 0.38 |  | 516.65 | 0.66 | 0.1 |  |  | 134.32
8099001 | 小型机具使用费 |  |  | 元 | 1 | [11 empty] | 10.2 | 11.42 |  | 11.42 | 11.4 | 1.71 |  |  | 1.71
9999001 | 定额基价 |  |  | 元 | 1 | 14588 | 1184 |  | 1184 | 2183 |  |  | 7487 |  | 7487 |  | 3811 | 4268 |  | 4268 | 5221 | 783 |  |  | 783
编制： | [11 empty] | 复核：
表A.0.3-2 分项工程预算表
编制范围：下老乡百塘村部至老寨道路硬化项目
分项编号：HD01 |  | 工程名称：1-Φ0.8m钢筋混凝土圆管涵 | [5 empty] | 单位：m/道 |  |  | 数量：32.0 |  |  |  |  | 单价： | 1323.96 | 第 14 页 |  |  | 共 24 页 |  |  |  | 21-2表
代 号 | 工 程 项 目 |  |  |  |  | 机械挖基坑土、石方 |  |  |  | 浆砌片石 | [6 empty] | 基础、承台及支撑梁 |  |  |  | 混凝土
| 工 程 细 目 |  |  |  |  | 斗容量0.6m3以内挖掘机挖基坑≤1500m3土方 |  |  |  | 浆砌片石基础、护底、截水墙 | [6 empty] | 轻型墩台混凝土基础(跨径4m以内) |  |  |  | 混凝土墩、台帽非泵送
| 定 额 单 位 |  |  |  |  | 1000m3 |  |  |  | 10m3 | [6 empty] | 10m3实体 |  |  |  | 10m3实体
| 工 程 数 量 |  |  |  |  | 0.0812 |  |  |  | 3.43 | [6 empty] | 1.12 |  |  |  | 0.15
| 定 额 表 号 |  |  |  |  | 4～1～3～2 |  |  |  | 4～5～2～1改 | [6 empty] | 4～6～1～1改 |  |  |  | 4～6～3～1改
| 工、料、机名称 |  |  | 单位 | 单价(元) | 定额 | 数量 |  | 金额(元) | 定额 |  |  | 数量 |  | 金额(元) |  | 定额 | 数量 |  | 金额(元) | 定额 | 数量 |  |  | 金额(元)
| 直接费 |  |  | 元 |  |  |  |  | 1136.88 | [5 empty] | 11746.48 |  |  |  |  | 5595.58 |  |  |  |  | 950.54
| 措施费 |  | Ⅰ | 元 |  | 1183.78 | 0.742 | % | 8.78 | 2637.44 |  |  | 0.742 | % | 19.57 |  | 1492.03 | 0.742 | % | 11.07 | 333.65 | 0.742 |  | % | 2.48
|  |  | Ⅱ | 元 |  | 1183.78 |  |  |  | 7486.77 | [6 empty] | 4268.4 |  |  |  | 783.16
| 企业管理费 |  |  | 元 |  | 1184.51 | 4.726 | % | 55.98 | 7486.77 |  |  | 4.726 | % | 353.82 |  | 4268.4 | 4.726 | % | 201.72 | 783.16 | 4.726 |  | % | 37.01
| 规费 |  |  | 元 |  | 972.6 | 33.5 | % | 325.82 | 2371.97 |  |  | 33.5 | % | 794.61 |  | 995.65 | 33.5 | % | 333.54 | 208.37 | 33.5 |  | % | 69.81
| 利润 |  |  | 元 |  | 1249.29 | 7.42 | % | 92.7 | 7860.16 |  |  | 7.42 | % | 583.22 |  | 4481.2 | 7.42 | % | 332.51 | 822.64 | 7.42 |  | % | 61.04
| 税金 |  |  | 元 |  | 1620.17 | 9 | % | 145.82 | 13497.71 |  |  | 9 | % | 1214.79 |  | 6474.42 | 9 | % | 582.7 | 1120.88 | 9 |  | % | 100.88
| 金额合计 |  |  | 元 |  |  |  |  | 1765.99 | [5 empty] | 14712.5 |  |  |  |  | 7057.12 |  |  |  |  | 1221.75
编制： | [11 empty] | 复核：
表A.0.3-2 分项工程预算表
编制范围：下老乡百塘村部至老寨道路硬化项目
分项编号：HD01 |  | 工程名称：1-Φ0.8m钢筋混凝土圆管涵 | [5 empty] | 单位：m/道 |  |  | 数量：32.0 |  |  |  |  | 单价： | 1323.96 | 第 15 页 |  |  | 共 24 页 |  |  |  | 21-2表
代 号 | 工 程 项 目 |  |  |  |  | 载货汽车运输 |  |  |  | 预制圆管涵 | [6 empty] | 安装圆管涵 |  |  |  | 预制圆管涵
| 工 程 细 目 |  |  |  |  | 装载质量8t以内载重汽车第一个1km(汽车式起重机装卸) |  |  |  | 预制圆管涵管径1.0m以内混凝土 | [6 empty] | 起重机安装圆管涵管径1.0m以内 |  |  |  | 预制圆管涵钢筋
| 定 额 单 位 |  |  |  |  | 100m3实体 |  |  |  | 10m3实体 | [6 empty] | 10m3实体 |  |  |  | 1t
| 工 程 数 量 |  |  |  |  | 0.0896 |  |  |  | 0.896 | [6 empty] | 0.896 |  |  |  | 0.6144
| 定 额 表 号 |  |  |  |  | 4～8～3～9 |  |  |  | 4～7～4～1改 | [6 empty] | 4～7～5～3改 |  |  |  | 4～7～4～3
| 工、料、机名称 |  |  | 单位 | 单价(元) | 定额 | 数量 |  | 金额(元) | 定额 |  |  | 数量 |  | 金额(元) |  | 定额 | 数量 |  | 金额(元) | 定额 | 数量 |  |  | 金额(元)
1001001 | 人工 |  |  | 工日 | 101.25 | 4.6 | 0.41 |  | 41.73 | 43.7 |  |  | 39.16 |  | 3964.46 |  | 5.3 | 4.75 |  | 480.82 | 6 | 3.69 |  |  | 373.25
2001001 | HPB300钢筋 |  |  | t | 3831.86 | [15 empty] | 1.03 | 0.63 |  |  | 2413.15
2001022 | 20～22号铁丝镀锌铁丝 |  |  | kg | 8.41 | [15 empty] | 4.62 | 2.84 |  |  | 23.87
2003025 | 钢模板各类定型大块钢模板 |  |  | t | 4309.73 |  |  |  |  | 0.12 |  |  | 0.11 |  | 455.66
3005004 | 水 |  |  | m3 | 3.38 |  |  |  |  | 16 |  |  | 14.34 |  | 48.46 |  | 1 | 0.9 |  | 3.03
4003002 | 锯材中板δ＝19～35mm,中方混合规格 |  |  | m3 | 721.24 | 0.22 | 0.02 |  | 14.22
5503005 | 中（粗）砂混凝土、砂浆用堆方 |  |  | m3 | 197.86 |  |  |  |  | 4.65 |  |  | 4.17 |  | 824.36 |  | 0.48 | 0.43 |  | 85.1
5505013 | 碎石（4cm）最大粒径4cm堆方 |  |  | m3 | 129.9 |  |  |  |  | 7.98 |  |  | 7.15 |  | 928.8
5509002 | 42.5级水泥 |  |  | t | 453.91 |  |  |  |  | 4.1 |  |  | 3.67 |  | 1667.89 |  | 0.2 | 0.18 |  | 82.15
7801001 | 其他材料费 |  |  | 元 | 1 | 44.3 | 3.97 |  | 3.97 | 21.2 |  |  | 19 |  | 19 |  | 2.6 | 2.33 |  | 2.33
8007006 | 装载质量8t以内载货汽车JN150 |  |  | 台班 | 605.33 | 2.56 | 0.23 |  | 138.85
8009025 | 提升质量5t以内汽车式起重机QY5 |  |  | 台班 | 656.3 | 1.89 | 0.17 |  | 111.14 | 0.61 |  |  | 0.55 |  | 358.71 |  | 1.08 | 0.97 |  | 635.09
8099001 | 小型机具使用费 |  |  | 元 | 1 |  |  |  |  | 4.8 |  |  | 4.3 |  | 4.3 |  | 0.7 | 0.63 |  | 0.63 | 4.7 | 2.89 |  |  | 2.89
9999001 | 定额基价 |  |  | 元 | 1 | 3617 | 324 |  | 324 | 8341 |  |  | 7474 |  | 7474 |  | 1374 | 1231 |  | 1231 | 4081 | 2507 |  |  | 2507
编制： | [11 empty] | 复核：
表A.0.3-2 分项工程预算表
编制范围：下老乡百塘村部至老寨道路硬化项目
分项编号：HD01 |  | 工程名称：1-Φ0.8m钢筋混凝土圆管涵 | [5 empty] | 单位：m/道 |  |  | 数量：32.0 |  |  |  |  | 单价： | 1323.96 | 第 16 页 |  |  | 共 24 页 |  |  |  | 21-2表
代 号 | 工 程 项 目 |  |  |  |  | 载货汽车运输 |  |  |  | 预制圆管涵 | [6 empty] | 安装圆管涵 |  |  |  | 预制圆管涵
| 工 程 细 目 |  |  |  |  | 装载质量8t以内载重汽车第一个1km(汽车式起重机装卸) |  |  |  | 预制圆管涵管径1.0m以内混凝土 | [6 empty] | 起重机安装圆管涵管径1.0m以内 |  |  |  | 预制圆管涵钢筋
| 定 额 单 位 |  |  |  |  | 100m3实体 |  |  |  | 10m3实体 | [6 empty] | 10m3实体 |  |  |  | 1t
| 工 程 数 量 |  |  |  |  | 0.0896 |  |  |  | 0.896 | [6 empty] | 0.896 |  |  |  | 0.6144
| 定 额 表 号 |  |  |  |  | 4～8～3～9 |  |  |  | 4～7～4～1改 | [6 empty] | 4～7～5～3改 |  |  |  | 4～7～4～3
| 工、料、机名称 |  |  | 单位 | 单价(元) | 定额 | 数量 |  | 金额(元) | 定额 |  |  | 数量 |  | 金额(元) |  | 定额 | 数量 |  | 金额(元) | 定额 | 数量 |  |  | 金额(元)
| 直接费 |  |  | 元 |  |  |  |  | 309.91 | [5 empty] | 8271.63 |  |  |  |  | 1289.14 |  |  |  |  | 2813.16
| 措施费 |  | Ⅰ | 元 |  | 290.5 | 0.959 | % | 2.79 | 4513.99 |  |  | 0.622 | % | 28.08 |  | 1121.95 | 0.622 | % | 6.98 | 394.68
|  |  | Ⅱ | 元 |  | 324.12 |  |  |  | 7473.64 | [6 empty] | 1230.82 |  |  |  | 2507.47
| 企业管理费 |  |  | 元 |  | 324.12 | 1.374 | % | 4.45 | 7473.64 |  |  | 3.587 | % | 268.08 |  | 1230.82 | 3.587 | % | 44.15 | 2507.47 | 2.242 |  | % | 56.22
| 规费 |  |  | 元 |  | 99.25 | 33.5 | % | 33.25 | 4075.14 |  |  | 33.5 | % | 1365.17 |  | 676.77 | 33.5 | % | 226.72 | 373.25 | 33.5 |  | % | 125.04
| 利润 |  |  | 元 |  | 331.36 | 7.42 | % | 24.59 | 7769.8 |  |  | 7.42 | % | 576.52 |  | 1281.95 | 7.42 | % | 95.12 | 2563.69 | 7.42 |  | % | 190.23
| 税金 |  |  | 元 |  | 374.98 | 9 | % | 33.75 | 10509.48 |  |  | 9 | % | 945.85 |  | 1662.11 | 9 | % | 149.59 | 3184.64 | 9 |  | % | 286.62
| 金额合计 |  |  | 元 |  |  |  |  | 408.73 | [5 empty] | 11455.33 |  |  |  |  | 1811.7 |  |  |  |  | 3471.26
编制： | [11 empty] | 复核：
表A.0.3-2 分项工程预算表
编制范围：下老乡百塘村部至老寨道路硬化项目
分项编号：HD01 |  | 工程名称：1-Φ0.8m钢筋混凝土圆管涵 | [5 empty] | 单位：m/道 |  |  | 数量：32.0 |  |  |  |  | 单价： | 1323.96 | 第 17 页 |  |  | 共 24 页 |  |  |  | 21-2表
代 号 | 工 程 项 目 |  |  |  |  | 基础垫层 | [14 empty] | 合 计
| 工 程 细 目 |  |  |  |  | 基础垫层填砂砾(砂)
| 定 额 单 位 |  |  |  |  | 10m3实体
| 工 程 数 量 |  |  |  |  | 0.357
| 定 额 表 号 |  |  |  |  | 4～11～5～1
| 工、料、机名称 |  |  | 单位 | 单价(元) | 定额 | 数量 |  | 金额(元) | 定额 |  |  | 数量 |  | 金额(元) |  | 定额 | 数量 |  | 金额(元) | 数量 |  | 金额(元)
1001001 | 人工 |  |  | 工日 | 101.25 | 2.9 | 1.04 |  | 104.82 | [11 empty] | 91.68 |  | 9282.64
2001001 | HPB300钢筋 |  |  | t | 3831.86 | [15 empty] | 0.63 |  | 2413.15
2001022 | 20～22号铁丝镀锌铁丝 |  |  | kg | 8.41 | [15 empty] | 2.84 |  | 23.87
2003025 | 钢模板各类定型大块钢模板 |  |  | t | 4309.73 | [15 empty] | 0.16 |  | 680.41
2009013 | 螺栓混合规格 |  |  | kg | 7.04 | [15 empty] | 2.34 |  | 16.49
2009028 | 铁件铁件 |  |  | kg | 6.19 | [15 empty] | 11.95 |  | 73.95
3005004 | 水 |  |  | m3 | 3.38 | [15 empty] | 44.19 |  | 149.37
4003002 | 锯材中板δ＝19～35mm,中方混合规格 |  |  | m3 | 721.24 | [15 empty] | 0.02 |  | 14.22
5503005 | 中（粗）砂混凝土、砂浆用堆方 |  |  | m3 | 197.86 | [15 empty] | 24.69 |  | 4884.33
5503007 | 砂砾堆方 |  |  | m3 | 53.4 | 12.75 | 4.55 |  | 243.06 | [11 empty] | 4.55 |  | 243.06
5505005 | 片石码方 |  |  | m3 | 130.14 | [15 empty] | 39.45 |  | 5133.37
5505013 | 碎石（4cm）最大粒径4cm堆方 |  |  | m3 | 129.9 | [15 empty] | 8.42 |  | 1093.83
5505015 | 碎石（8cm）最大粒径8cm堆方 |  |  | m3 | 129.9 | [15 empty] | 9.49 |  | 1232.28
5509002 | 42.5级水泥 |  |  | t | 453.91 | [15 empty] | 10.52 |  | 4773.45
7801001 | 其他材料费 |  |  | 元 | 1 | [15 empty] | 84.23 |  | 84.23
8001025 | 斗容量0.6m3履带式单斗挖掘机WY60液压 |  |  | 台班 | 825.01 | [15 empty] | 0.26 |  | 217.59
8001045 | 斗容量1.0m3轮胎式装载机ZL20 |  |  | 台班 | 585.6 | [15 empty] | 0.27 |  | 160.69
8005010 | 出料容量400L以内灰浆搅拌机UJ325 |  |  | 台班 | 131.9 | [15 empty] | 0.51 |  | 67.86
编制： | [11 empty] | 复核：
表A.0.3-2 分项工程预算表
编制范围：下老乡百塘村部至老寨道路硬化项目
分项编号：HD01 |  | 工程名称：1-Φ0.8m钢筋混凝土圆管涵 | [5 empty] | 单位：m/道 |  |  | 数量：32.0 |  |  |  |  | 单价： | 1323.96 | 第 18 页 |  |  | 共 24 页 |  |  |  | 21-2表
代 号 | 工 程 项 目 |  |  |  |  | 基础垫层 | [14 empty] | 合 计
| 工 程 细 目 |  |  |  |  | 基础垫层填砂砾(砂)
| 定 额 单 位 |  |  |  |  | 10m3实体
| 工 程 数 量 |  |  |  |  | 0.357
| 定 额 表 号 |  |  |  |  | 4～11～5～1
| 工、料、机名称 |  |  | 单位 | 单价(元) | 定额 | 数量 |  | 金额(元) | 定额 |  |  | 数量 |  | 金额(元) |  | 定额 | 数量 |  | 金额(元) | 数量 |  | 金额(元)
8007006 | 装载质量8t以内载货汽车JN150 |  |  | 台班 | 605.33 | [15 empty] | 0.23 |  | 138.85
8009025 | 提升质量5t以内汽车式起重机QY5 |  |  | 台班 | 656.3 | [15 empty] | 1.68 |  | 1104.94
8009030 | 提升质量25t以内汽车式起重机QY25 |  |  | 台班 | 1356.76 | [15 empty] | 0.48 |  | 650.97
8099001 | 小型机具使用费 |  |  | 元 | 1 | [15 empty] | 20.95 |  | 20.95
9999001 | 定额基价 |  |  | 元 | 1 | 902 | 322 |  | 322 | [11 empty] | 25580 |  | 25580
| 直接费 |  |  | 元 |  |  |  |  | 347.89 | [13 empty] | 32461.21
| 措施费 |  | Ⅰ | 元 |  | 110.03 | 0.742 | % | 0.82 | [13 empty] | 80.56
|  |  | Ⅱ | 元 |  | 322.14
| 企业管理费 |  |  | 元 |  | 322.14 | 4.726 | % | 15.22 | [13 empty] | 1036.67
| 规费 |  |  | 元 |  | 104.82 | 33.5 | % | 35.12 | [13 empty] | 3309.07
| 利润 |  |  | 元 |  | 338.18 | 7.42 | % | 25.09 | [13 empty] | 1981.01
| 税金 |  |  | 元 |  | 424.13 | 9 | % | 38.17 | [13 empty] | 3498.17
| 金额合计 |  |  | 元 |  |  |  |  | 462.31 | [13 empty] | 42366.69
编制： | [11 empty] | 复核：
表A.0.3-2 分项工程预算表
编制范围：下老乡百塘村部至老寨道路硬化项目
分项编号：HD02 |  | 工程名称：1-Φ0.3m钢筋混凝土圆管涵 | [5 empty] | 单位：m/道 |  |  | 数量：8.0 |  |  |  |  | 单价： | 647.73 | 第 19 页 |  |  | 共 24 页 |  |  |  | 21-2表
代 号 | 工 程 项 目 |  |  |  |  | 机械挖基坑土、石方 |  |  |  | 浆砌片石 | [6 empty] | 基础、承台及支撑梁 |  |  |  | 混凝土
| 工 程 细 目 |  |  |  |  | 斗容量0.6m3以内挖掘机挖基坑≤1500m3土方 |  |  |  | 浆砌片石基础、护底、截水墙 | [6 empty] | 轻型墩台混凝土基础(跨径4m以内) |  |  |  | 混凝土墩、台帽非泵送
| 定 额 单 位 |  |  |  |  | 1000m3 |  |  |  | 10m3 | [6 empty] | 10m3实体 |  |  |  | 10m3实体
| 工 程 数 量 |  |  |  |  | 0.0162 |  |  |  | 0.454 | [6 empty] | 0.181 |  |  |  | 0.021
| 定 额 表 号 |  |  |  |  | 4～1～3～2 |  |  |  | 4～5～2～1改 | [6 empty] | 4～6～1～1改 |  |  |  | 4～6～3～1改
| 工、料、机名称 |  |  | 单位 | 单价(元) | 定额 | 数量 |  | 金额(元) | 定额 |  |  | 数量 |  | 金额(元) |  | 定额 | 数量 |  | 金额(元) | 定额 | 数量 |  |  | 金额(元)
1001001 | 人工 |  |  | 工日 | 101.25 | 111.8 | 1.81 |  | 183.72 | 6.6 |  |  | 3 |  | 303.39 |  | 8.1 | 1.47 |  | 148.44 | 12.4 | 0.26 |  |  | 26.37
2003025 | 钢模板各类定型大块钢模板 |  |  | t | 4309.73 | [11 empty] | 0.04 | 0.01 |  | 31.2 | 0.05 |  |  |  | 4.43
2009013 | 螺栓混合规格 |  |  | kg | 7.04 | [11 empty] | 1.3 | 0.24 |  | 1.66 | 5.91 | 0.12 |  |  | 0.87
2009028 | 铁件铁件 |  |  | kg | 6.19 | [11 empty] | 10.2 | 1.85 |  | 11.43 | 3.48 | 0.07 |  |  | 0.45
3005004 | 水 |  |  | m3 | 3.38 |  |  |  |  | 4 |  |  | 1.82 |  | 6.14 |  | 12 | 2.17 |  | 7.34 | 12 | 0.25 |  |  | 0.85
5503005 | 中（粗）砂混凝土、砂浆用堆方 |  |  | m3 | 197.86 |  |  |  |  | 3.82 |  |  | 1.73 |  | 343.14 |  | 5.71 | 1.03 |  | 204.56 | 5 | 0.1 |  |  | 20.77
5505005 | 片石码方 |  |  | m3 | 130.14 |  |  |  |  | 11.5 |  |  | 5.22 |  | 679.46
5505012 | 碎石（2cm）最大粒径2cm堆方 |  |  | m3 | 129.9 | [11 empty] | 7.14 | 1.29 |  | 167.87
5505013 | 碎石（4cm）最大粒径4cm堆方 |  |  | m3 | 129.9 | [15 empty] | 8.57 | 0.18 |  |  | 23.37
5509002 | 42.5级水泥 |  |  | t | 453.91 |  |  |  |  | 0.93 |  |  | 0.42 |  | 191.86 |  | 4.4 | 0.8 |  | 361.17 | 3.04 | 0.06 |  |  | 28.98
7801001 | 其他材料费 |  |  | 元 | 1 |  |  |  |  | 1.2 |  |  | 0.54 |  | 0.54 |  | 37.4 | 6.77 |  | 6.77 | 86.2 | 1.81 |  |  | 1.81
8001025 | 斗容量0.6m3履带式单斗挖掘机WY60液压 |  |  | 台班 | 825.01 | 3.25 | 0.05 |  | 43.52
8001045 | 斗容量1.0m3轮胎式装载机ZL20 |  |  | 台班 | 585.6 |  |  |  |  | 0.08 |  |  | 0.04 |  | 21.27
8005010 | 出料容量400L以内灰浆搅拌机UJ325 |  |  | 台班 | 131.9 |  |  |  |  | 0.15 |  |  | 0.07 |  | 8.98
8009030 | 提升质量25t以内汽车式起重机QY25 |  |  | 台班 | 1356.76 | [11 empty] | 0.34 | 0.06 |  | 83.5 | 0.66 | 0.01 |  |  | 18.8
8099001 | 小型机具使用费 |  |  | 元 | 1 | [11 empty] | 10.2 | 1.85 |  | 1.85 | 11.4 | 0.24 |  |  | 0.24
9999001 | 定额基价 |  |  | 元 | 1 | 14588 | 237 |  | 237 | 2183 |  |  | 991 |  | 991 |  | 4419 | 800 |  | 800 | 4961 | 104 |  |  | 104
编制： | [11 empty] | 复核：
表A.0.3-2 分项工程预算表
编制范围：下老乡百塘村部至老寨道路硬化项目
分项编号：HD02 |  | 工程名称：1-Φ0.3m钢筋混凝土圆管涵 | [5 empty] | 单位：m/道 |  |  | 数量：8.0 |  |  |  |  | 单价： | 647.73 | 第 20 页 |  |  | 共 24 页 |  |  |  | 21-2表
代 号 | 工 程 项 目 |  |  |  |  | 机械挖基坑土、石方 |  |  |  | 浆砌片石 | [6 empty] | 基础、承台及支撑梁 |  |  |  | 混凝土
| 工 程 细 目 |  |  |  |  | 斗容量0.6m3以内挖掘机挖基坑≤1500m3土方 |  |  |  | 浆砌片石基础、护底、截水墙 | [6 empty] | 轻型墩台混凝土基础(跨径4m以内) |  |  |  | 混凝土墩、台帽非泵送
| 定 额 单 位 |  |  |  |  | 1000m3 |  |  |  | 10m3 | [6 empty] | 10m3实体 |  |  |  | 10m3实体
| 工 程 数 量 |  |  |  |  | 0.0162 |  |  |  | 0.454 | [6 empty] | 0.181 |  |  |  | 0.021
| 定 额 表 号 |  |  |  |  | 4～1～3～2 |  |  |  | 4～5～2～1改 | [6 empty] | 4～6～1～1改 |  |  |  | 4～6～3～1改
| 工、料、机名称 |  |  | 单位 | 单价(元) | 定额 | 数量 |  | 金额(元) | 定额 |  |  | 数量 |  | 金额(元) |  | 定额 | 数量 |  | 金额(元) | 定额 | 数量 |  |  | 金额(元)
| 直接费 |  |  | 元 |  |  |  |  | 226.82 | [5 empty] | 1554.78 |  |  |  |  | 1025.78 |  |  |  |  | 126.95
| 措施费 |  | Ⅰ | 元 |  | 236.76 | 0.939 | % | 2.22 | 349.1 |  |  | 0.742 | % | 2.59 |  | 241.12 | 0.742 | % | 1.79 | 46.71 | 0.742 |  | % | 0.35
|  |  | Ⅱ | 元 |  | 236.76 |  |  |  | 990.96 | [6 empty] | 799.82 |  |  |  | 104.17
| 企业管理费 |  |  | 元 |  | 236.32 | 2.747 | % | 6.49 | 990.96 |  |  | 4.726 | % | 46.83 |  | 799.82 | 4.726 | % | 37.8 | 104.17 | 4.726 |  | % | 4.92
| 规费 |  |  | 元 |  | 194.04 | 33.5 | % | 65 | 313.96 |  |  | 33.5 | % | 105.18 |  | 160.9 | 33.5 | % | 53.9 | 29.17 | 33.5 |  | % | 9.77
| 利润 |  |  | 元 |  | 245.03 | 7.42 | % | 18.18 | 1040.38 |  |  | 7.42 | % | 77.2 |  | 839.41 | 7.42 | % | 62.28 | 109.45 | 7.42 |  | % | 8.12
| 税金 |  |  | 元 |  | 318.71 | 9 | % | 28.68 | 1786.58 |  |  | 9 | % | 160.79 |  | 1181.56 | 9 | % | 106.34 | 150.11 | 9 |  | % | 13.51
| 金额合计 |  |  | 元 |  |  |  |  | 347.4 | [5 empty] | 1947.37 |  |  |  |  | 1287.9 |  |  |  |  | 163.62
编制： | [11 empty] | 复核：
表A.0.3-2 分项工程预算表
编制范围：下老乡百塘村部至老寨道路硬化项目
分项编号：HD02 |  | 工程名称：1-Φ0.3m钢筋混凝土圆管涵 | [5 empty] | 单位：m/道 |  |  | 数量：8.0 |  |  |  |  | 单价： | 647.73 | 第 21 页 |  |  | 共 24 页 |  |  |  | 21-2表
代 号 | 工 程 项 目 |  |  |  |  | 载货汽车运输 |  |  |  | 预制圆管涵 | [6 empty] | 安装圆管涵 |  |  |  | 预制圆管涵
| 工 程 细 目 |  |  |  |  | 装载质量8t以内载重汽车第一个1km(汽车式起重机装卸) |  |  |  | 预制圆管涵管径1.0m以内混凝土 | [6 empty] | 起重机安装圆管涵管径1.0m以内 |  |  |  | 预制圆管涵钢筋
| 定 额 单 位 |  |  |  |  | 100m3实体 |  |  |  | 10m3实体 | [6 empty] | 10m3实体 |  |  |  | 1t
| 工 程 数 量 |  |  |  |  | 0.0044 |  |  |  | 0.044 | [6 empty] | 0.044 |  |  |  | 0.11
| 定 额 表 号 |  |  |  |  | 4～8～3～9 |  |  |  | 4～7～4～1改 | [6 empty] | 4～7～5～3改 |  |  |  | 4～7～4～3
| 工、料、机名称 |  |  | 单位 | 单价(元) | 定额 | 数量 |  | 金额(元) | 定额 |  |  | 数量 |  | 金额(元) |  | 定额 | 数量 |  | 金额(元) | 定额 | 数量 |  |  | 金额(元)
1001001 | 人工 |  |  | 工日 | 101.25 | 4.6 | 0.02 |  | 2.05 | 43.7 |  |  | 1.92 |  | 194.68 |  | 5.3 | 0.23 |  | 23.61 | 6 | 0.66 |  |  | 66.83
2001001 | HPB300钢筋 |  |  | t | 3831.86 | [15 empty] | 1.03 | 0.11 |  |  | 432.04
2001022 | 20～22号铁丝镀锌铁丝 |  |  | kg | 8.41 | [15 empty] | 4.62 | 0.51 |  |  | 4.27
2003025 | 钢模板各类定型大块钢模板 |  |  | t | 4309.73 |  |  |  |  | 0.12 |  |  | 0.01 |  | 22.38
3005004 | 水 |  |  | m3 | 3.38 |  |  |  |  | 16 |  |  | 0.7 |  | 2.38 |  | 1 | 0.04 |  | 0.15
4003002 | 锯材中板δ＝19～35mm,中方混合规格 |  |  | m3 | 721.24 | 0.22 |  |  | 0.7
5503005 | 中（粗）砂混凝土、砂浆用堆方 |  |  | m3 | 197.86 |  |  |  |  | 4.95 |  |  | 0.22 |  | 43.09 |  | 0.48 | 0.02 |  | 4.18
5505016 | 碎石未筛分碎石统料堆方 |  |  | m3 | 129.9 |  |  |  |  | 8.28 |  |  | 0.36 |  | 47.34
5509002 | 42.5级水泥 |  |  | t | 453.91 |  |  |  |  | 4.1 |  |  | 0.18 |  | 81.91 |  | 0.2 | 0.01 |  | 4.03
7801001 | 其他材料费 |  |  | 元 | 1 | 44.3 | 0.19 |  | 0.19 | 21.2 |  |  | 0.93 |  | 0.93 |  | 2.6 | 0.11 |  | 0.11
8007006 | 装载质量8t以内载货汽车JN150 |  |  | 台班 | 605.33 | 2.56 | 0.01 |  | 6.82
8009025 | 提升质量5t以内汽车式起重机QY5 |  |  | 台班 | 656.3 | 1.89 | 0.01 |  | 5.46 | 0.61 |  |  | 0.03 |  | 17.62 |  | 1.08 | 0.05 |  | 31.19
8099001 | 小型机具使用费 |  |  | 元 | 1 |  |  |  |  | 4.8 |  |  | 0.21 |  | 0.21 |  | 0.7 | 0.03 |  | 0.03 | 4.7 | 0.52 |  |  | 0.52
9999001 | 定额基价 |  |  | 元 | 1 | 3617 | 16 |  | 16 | 8305 |  |  | 365 |  | 365 |  | 1374 | 60 |  | 60 | 4081 | 449 |  |  | 449
编制： | [11 empty] | 复核：
表A.0.3-2 分项工程预算表
编制范围：下老乡百塘村部至老寨道路硬化项目
分项编号：HD02 |  | 工程名称：1-Φ0.3m钢筋混凝土圆管涵 | [5 empty] | 单位：m/道 |  |  | 数量：8.0 |  |  |  |  | 单价： | 647.73 | 第 22 页 |  |  | 共 24 页 |  |  |  | 21-2表
代 号 | 工 程 项 目 |  |  |  |  | 载货汽车运输 |  |  |  | 预制圆管涵 | [6 empty] | 安装圆管涵 |  |  |  | 预制圆管涵
| 工 程 细 目 |  |  |  |  | 装载质量8t以内载重汽车第一个1km(汽车式起重机装卸) |  |  |  | 预制圆管涵管径1.0m以内混凝土 | [6 empty] | 起重机安装圆管涵管径1.0m以内 |  |  |  | 预制圆管涵钢筋
| 定 额 单 位 |  |  |  |  | 100m3实体 |  |  |  | 10m3实体 | [6 empty] | 10m3实体 |  |  |  | 1t
| 工 程 数 量 |  |  |  |  | 0.0044 |  |  |  | 0.044 | [6 empty] | 0.044 |  |  |  | 0.11
| 定 额 表 号 |  |  |  |  | 4～8～3～9 |  |  |  | 4～7～4～1改 | [6 empty] | 4～7～5～3改 |  |  |  | 4～7～4～3
| 工、料、机名称 |  |  | 单位 | 单价(元) | 定额 | 数量 |  | 金额(元) | 定额 |  |  | 数量 |  | 金额(元) |  | 定额 | 数量 |  | 金额(元) | 定额 | 数量 |  |  | 金额(元)
| 直接费 |  |  | 元 |  |  |  |  | 15.22 | [5 empty] | 410.53 |  |  |  |  | 63.31 |  |  |  |  | 503.66
| 措施费 |  | Ⅰ | 元 |  | 14.27 | 0.959 | % | 0.14 | 221.67 |  |  | 0.622 | % | 1.38 |  | 55.1 | 0.622 | % | 0.34 | 70.66
|  |  | Ⅱ | 元 |  | 15.92 |  |  |  | 365.42 | [6 empty] | 60.44 |  |  |  | 448.93
| 企业管理费 |  |  | 元 |  | 15.92 | 1.374 | % | 0.22 | 365.42 |  |  | 3.587 | % | 13.11 |  | 60.44 | 3.587 | % | 2.17 | 448.93 | 2.242 |  | % | 10.06
| 规费 |  |  | 元 |  | 4.87 | 33.5 | % | 1.63 | 200.12 |  |  | 33.5 | % | 67.04 |  | 33.24 | 33.5 | % | 11.13 | 66.82 | 33.5 |  | % | 22.39
| 利润 |  |  | 元 |  | 16.27 | 7.42 | % | 1.21 | 379.91 |  |  | 7.42 | % | 28.19 |  | 62.95 | 7.42 | % | 4.67 | 458.99 | 7.42 |  | % | 34.06
| 税金 |  |  | 元 |  | 18.41 | 9 | % | 1.66 | 520.24 |  |  | 9 | % | 46.82 |  | 81.62 | 9 | % | 7.35 | 570.17 | 9 |  | % | 51.32
| 金额合计 |  |  | 元 |  |  |  |  | 20.07 | [5 empty] | 567.06 |  |  |  |  | 88.97 |  |  |  |  | 621.48
编制： | [11 empty] | 复核：
表A.0.3-2 分项工程预算表
编制范围：下老乡百塘村部至老寨道路硬化项目
分项编号：HD02 |  | 工程名称：1-Φ0.3m钢筋混凝土圆管涵 | [5 empty] | 单位：m/道 |  |  | 数量：8.0 |  |  |  |  | 单价： | 647.73 | 第 23 页 |  |  | 共 24 页 |  |  |  | 21-2表
代 号 | 工 程 项 目 |  |  |  |  | 地基垫层 | [14 empty] | 合 计
| 工 程 细 目 |  |  |  |  | 砂砾地基垫层
| 定 额 单 位 |  |  |  |  | 1000m3
| 工 程 数 量 |  |  |  |  | 0.0017
| 定 额 表 号 |  |  |  |  | 1～2～12～2
| 工、料、机名称 |  |  | 单位 | 单价(元) | 定额 | 数量 |  | 金额(元) | 定额 |  |  | 数量 |  | 金额(元) |  | 定额 | 数量 |  | 金额(元) | 数量 |  | 金额(元)
1001001 | 人工 |  |  | 工日 | 101.25 | 9.1 | 0.02 |  | 1.57 | [11 empty] | 9.39 |  | 950.65
2001001 | HPB300钢筋 |  |  | t | 3831.86 | [15 empty] | 0.11 |  | 432.04
2001022 | 20～22号铁丝镀锌铁丝 |  |  | kg | 8.41 | [15 empty] | 0.51 |  | 4.27
2003025 | 钢模板各类定型大块钢模板 |  |  | t | 4309.73 | [15 empty] | 0.01 |  | 58.01
2009013 | 螺栓混合规格 |  |  | kg | 7.04 | [15 empty] | 0.36 |  | 2.53
2009028 | 铁件铁件 |  |  | kg | 6.19 | [15 empty] | 1.92 |  | 11.88
3005004 | 水 |  |  | m3 | 3.38 | [15 empty] | 4.99 |  | 16.86
4003002 | 锯材中板δ＝19～35mm,中方混合规格 |  |  | m3 | 721.24 | [17 empty] | 0.7
5503005 | 中（粗）砂混凝土、砂浆用堆方 |  |  | m3 | 197.86 | [15 empty] | 3.11 |  | 615.74
5503007 | 砂砾堆方 |  |  | m3 | 53.4 | 1237 | 2.1 |  | 112.29 | [11 empty] | 2.1 |  | 112.29
5505005 | 片石码方 |  |  | m3 | 130.14 | [15 empty] | 5.22 |  | 679.46
5505012 | 碎石（2cm）最大粒径2cm堆方 |  |  | m3 | 129.9 | [15 empty] | 1.29 |  | 167.87
5505013 | 碎石（4cm）最大粒径4cm堆方 |  |  | m3 | 129.9 | [15 empty] | 0.18 |  | 23.37
5505016 | 碎石未筛分碎石统料堆方 |  |  | m3 | 129.9 | [15 empty] | 0.36 |  | 47.34
5509002 | 42.5级水泥 |  |  | t | 453.91 | [15 empty] | 1.47 |  | 667.94
7801001 | 其他材料费 |  |  | 元 | 1 | [15 empty] | 10.37 |  | 10.37
8001002 | 功率75kW以内履带式推土机TY100 |  |  | 台班 | 877.99 | 0.71 |  |  | 1.06 | [13 empty] | 1.06
8001025 | 斗容量0.6m3履带式单斗挖掘机WY60液压 |  |  | 台班 | 825.01 | [15 empty] | 0.05 |  | 43.52
编制： | [11 empty] | 复核：
表A.0.3-2 分项工程预算表
编制范围：下老乡百塘村部至老寨道路硬化项目
分项编号：HD02 |  | 工程名称：1-Φ0.3m钢筋混凝土圆管涵 | [5 empty] | 单位：m/道 |  |  | 数量：8.0 |  |  |  |  | 单价： | 647.73 | 第 24 页 |  |  | 共 24 页 |  |  |  | 21-2表
代 号 | 工 程 项 目 |  |  |  |  | 地基垫层 | [14 empty] | 合 计
| 工 程 细 目 |  |  |  |  | 砂砾地基垫层
| 定 额 单 位 |  |  |  |  | 1000m3
| 工 程 数 量 |  |  |  |  | 0.0017
| 定 额 表 号 |  |  |  |  | 1～2～12～2
| 工、料、机名称 |  |  | 单位 | 单价(元) | 定额 | 数量 |  | 金额(元) | 定额 |  |  | 数量 |  | 金额(元) |  | 定额 | 数量 |  | 金额(元) | 数量 |  | 金额(元)
8001045 | 斗容量1.0m3轮胎式装载机ZL20 |  |  | 台班 | 585.6 | [15 empty] | 0.04 |  | 21.27
8001081 | 机械自身质量12～15t光轮压路机3Y-12/15 |  |  | 台班 | 584.86 | 0.79 |  |  | 0.79 | [13 empty] | 0.79
8005010 | 出料容量400L以内灰浆搅拌机UJ325 |  |  | 台班 | 131.9 | [15 empty] | 0.07 |  | 8.98
8007006 | 装载质量8t以内载货汽车JN150 |  |  | 台班 | 605.33 | [15 empty] | 0.01 |  | 6.82
8009025 | 提升质量5t以内汽车式起重机QY5 |  |  | 台班 | 656.3 | [15 empty] | 0.08 |  | 54.26
8009030 | 提升质量25t以内汽车式起重机QY25 |  |  | 台班 | 1356.76 | [15 empty] | 0.08 |  | 102.3
8099001 | 小型机具使用费 |  |  | 元 | 1 | [15 empty] | 2.84 |  | 2.84
9999001 | 定额基价 |  |  | 元 | 1 | 59703 | 101 |  | 101 | [11 empty] | 3124 |  | 3124
| 直接费 |  |  | 元 |  |  |  |  | 115.71 | [13 empty] | 4042.75
| 措施费 |  | Ⅰ | 元 |  | 3.5 | 0.94 | % | 0.03 | [13 empty] | 8.84
|  |  | Ⅱ | 元 |  | 101.49
| 企业管理费 |  |  | 元 |  | 101.5 | 2.427 | % | 2.46 | [13 empty] | 124.07
| 规费 |  |  | 元 |  | 1.95 | 33.5 | % | 0.65 | [13 empty] | 336.7
| 利润 |  |  | 元 |  | 103.99 | 7.42 | % | 7.72 | [13 empty] | 241.62
| 税金 |  |  | 元 |  | 126.57 | 9 | % | 11.39 | [13 empty] | 427.86
| 金额合计 |  |  | 元 |  |  |  |  | 137.96 | [13 empty] | 5181.83
编制： | [11 empty] | 复核：

## 【22表】表A.0.3-3 材料预算单价计算表
表A.0.3-3 材料预算单价计算表
建设项目名称：下老乡百塘村部至老寨道路硬化项目
编制范围：下老乡百塘村部至老寨道路硬化项目 | [10 empty] | 第 1 页 |  | 共 1 页 |  | 22表
代号 | 规格名称 | 单位 | 原价 （元） | 运杂费 | [5 empty] | 原价运费 合计 （元） | 场外运输损耗 |  | 采购及保管费 |  | 预算单价（元）
|  |  |  | 供应地点 | 运输方式、比重及运距（KM） | 毛质量系数或单位毛质量 |  | 运杂费构成说明或计算式 | 单位运费（元） |  | 费率（％） | 金额 （元） | 费率（％） | 金额 （元）
5503005 | 中（粗）砂 | m3 | 121.36 | 砂场---工地 | 汽车、1.0、85.0 | 1.5 |  | 0.6*85.0*1*1.5 | 76.5 | 197.86 |  |  |  |  | 197.86
5505005 | 片石 | m3 | 48.54 | 石场---工地 | 汽车、1.0、85.0 | 1.6 |  | 0.6*85.0*1*1.6 | 81.6 | 130.14 |  |  |  |  | 130.14
5505012 | 碎石（2cm） | m3 | 53.4 | 砂场---工地 | 汽车、1.0、85.0 | 1.5 |  | 0.6*85.0*1*1.5 | 76.5 | 129.9 |  |  |  |  | 129.9
5505013 | 碎石（4cm） | m3 | 53.4 | 砂场---工地 | 汽车、1.0、85.0 | 1.5 |  | 0.6*85.0*1*1.5 | 76.5 | 129.9 |  |  |  |  | 129.9
5505015 | 碎石（8cm） | m3 | 53.4 | 砂场---工地 | 汽车、1.0、85.0 | 1.5 |  | 0.6*85.0*1*1.5 | 76.5 | 129.9 |  |  |  |  | 129.9
5505016 | 碎石 | m3 | 53.4 | 砂场---工地 | 汽车、1.0、85.0 | 1.5 |  | 0.6*85.0*1*1.5 | 76.5 | 129.9 |  |  |  |  | 129.9
5509002 | 42.5级水泥 | t | 393.81 | 天峨---工地 | 汽车、1.0、90.0 | 1.01 |  | (0.55*90.0+10.0*1.0)*1*1.01 | 60.1 | 453.91 |  |  |  |  | 453.91
编制： | [6 empty] | 复核：

## 【24表】表A.0.3-6 施工机械台班单价计算表
表A.0.3-6 施工机械台班单价计算表
建设项目名称：下老乡百塘村部至老寨道路硬化项目
编制范围：下老乡百塘村部至老寨道路硬化项目 | [18 empty] | 第 1 页 |  | 共 2 页 |  | 24表
序号 | 代号 | 机械名称 | 台班单价（元） | 不变费用(元) |  | 可变费用（元）
|  |  |  | 调整系数： |  | 机械工 |  | 重油 |  | 汽油 |  |  | 柴油 |  | 煤 |  | 电 |  | 水 |  | 木柴 |  | 车船税 | 合计
|  |  |  | 1.0 |  | 101.25元/工日 |  | --元/kg |  | 9.33元/kg |  |  | 7.51元/kg |  | --元/t |  | 0.81元/kw.h |  | --元/m3 |  | --元/kg
|  |  |  | 定额 | 调整值 | 定额 | 费用 | 定额 | 费用 | 定额 | 费用 |  | 定额 | 费用 | 定额 | 费用 | 定额 | 费用 | 定额 | 费用 | 定额 | 费用
1 | 8001002 | 功率75kW以内履带式推土机 | 877.99 | 262.67 | 262.67 | 2 | 202.5 | [5 empty] | 54.97 | 412.825 | [9 empty] | 615.325
2 | 8001004 | 功率105kW以内履带式推土机 | 1175.21 | 398.04 | 398.04 | 2 | 202.5 | [5 empty] | 76.52 | 574.665 | [9 empty] | 777.165
3 | 8001025 | 斗容量0.6m3履带式单斗挖掘机 | 825.01 | 341.26 | 341.26 | 2 | 202.5 | [5 empty] | 37.45 | 281.25 | [9 empty] | 483.75
4 | 8001027 | 斗容量1.0m3履带式单斗挖掘机 | 1190.19 | 425.12 | 425.12 | 2 | 202.5 | [5 empty] | 74.91 | 562.574 | [9 empty] | 765.074
5 | 8001035 | 斗容量1.0m3履带式单斗挖掘机 | 1046.66 | 358.34 | 358.34 | 2 | 202.5 | [5 empty] | 64.69 | 485.822 | [9 empty] | 688.322
6 | 8001045 | 斗容量1.0m3轮胎式装载机 | 585.60 | 114.16 | 114.16 | 1 | 101.25 | [5 empty] | 49.03 | 368.215 | [8 empty] | 1.97 | 471.435
7 | 8001058 | 功率120kW以内平地机 | 1188.53 | 365.13 | 365.13 | 2 | 202.5 | [5 empty] | 82.13 | 616.796 | [8 empty] | 4.1 | 823.396
8 | 8001066 | 功率75kW以内履带式拖拉机 | 653.66 | 144.84 | 144.84 | 1 | 101.25 | [5 empty] | 54.27 | 407.568 | [9 empty] | 508.818
9 | 8001081 | 机械自身质量12～15t光轮压路机 | 584.86 | 183.21 | 183.21 | 1 | 101.25 | [5 empty] | 40 | 300.4 | [9 empty] | 401.65
10 | 8001083 | 机械自身质量18～21t光轮压路机 | 752.04 | 206.2 | 206.2 | 1 | 101.25 | [5 empty] | 59.2 | 444.592 | [9 empty] | 545.842
11 | 8001085 | 机械自身质量0.6t手扶式振动碾 | 159.80 | 34.52 | 34.52 | 1 | 101.25 | [5 empty] | 3.2 | 24.032 | [9 empty] | 125.282
12 | 8001088 | 机械自身质量10t以内振动压路机 | 897.76 | 250.67 | 250.67 | 2 | 202.5 | [5 empty] | 59.2 | 444.592 | [9 empty] | 647.092
13 | 8001095 | 蛙式夯土机(200～620N·m) | 29.19 | 15.14 | 15.14 | [11 empty] | 17.34 | 14.045 | [5 empty] | 14.045
14 | 8003077 | 摊铺宽度2.5～4.5m轨道式水泥混凝土摊铺机 | 1329.30 | 665.07 | 665.07 | 3 | 303.75 | [5 empty] | 48 | 360.48 | [9 empty] | 664.23
15 | 8003083 | 混凝土电动刻纹机 | 258.25 | 126.31 | 126.31 | 1 | 101.25 | [9 empty] | 37.89 | 30.691 | [5 empty] | 131.941
编制： | [11 empty] | 复核：
表A.0.3-6 施工机械台班单价计算表
建设项目名称：下老乡百塘村部至老寨道路硬化项目
编制范围：下老乡百塘村部至老寨道路硬化项目 | [18 empty] | 第 2 页 |  | 共 2 页 |  | 24表
序号 | 代号 | 机械名称 | 台班单价（元） | 不变费用(元) |  | 可变费用（元）
|  |  |  | 调整系数： |  | 机械工 |  | 重油 |  | 汽油 |  |  | 柴油 |  | 煤 |  | 电 |  | 水 |  | 木柴 |  | 车船税 | 合计
|  |  |  | 1.0 |  | 101.25元/工日 |  | --元/kg |  | 9.33元/kg |  |  | 7.51元/kg |  | --元/t |  | 0.81元/kw.h |  | --元/m3 |  | --元/kg
|  |  |  | 定额 | 调整值 | 定额 | 费用 | 定额 | 费用 | 定额 | 费用 |  | 定额 | 费用 | 定额 | 费用 | 定额 | 费用 | 定额 | 费用 | 定额 | 费用
16 | 8003085 | 电动混凝土切缝机(含锯片摊销费用) | 204.49 | 87.89 | 87.89 | 1 | 101.25 | [9 empty] | 18.95 | 15.35 | [5 empty] | 116.6
17 | 8005010 | 出料容量400L以内灰浆搅拌机 | 131.90 | 13.23 | 13.23 | 1 | 101.25 | [9 empty] | 21.51 | 17.423 | [5 empty] | 118.673
18 | 8007006 | 装载质量8t以内载货汽车 | 605.33 | 164.33 | 164.33 | 1 | 101.25 | [5 empty] | 44.95 | 337.575 | [8 empty] | 2.18 | 441.005
19 | 8007043 | 容量10000L以内洒水汽车 | 1106.54 | 605.76 | 605.76 | 1 | 101.25 | [5 empty] | 52.8 | 396.528 | [8 empty] | 3 | 500.778
20 | 8009025 | 提升质量5t以内汽车式起重机 | 656.30 | 211.28 | 211.28 | 2 | 202.5 |  |  | 25.74 | 240.154 | [11 empty] | 2.37 | 445.024
21 | 8009030 | 提升质量25t以内汽车式起重机 | 1356.76 | 841.18 | 841.18 | 2 | 202.5 | [5 empty] | 40.65 | 305.282 | [8 empty] | 7.8 | 515.582
22 | 8017049 | 排气量9m3/min以内机动空气压缩机 | 723.32 | 270.17 | 270.17 | [7 empty] | 60.34 | 453.153 | [9 empty] | 453.153
编制： | [11 empty] | 复核：