## 编制说明
编制说明
1、项目名称：凤山县农田水利基础设施建设项目
招标范围：施工图纸范围内的施工内容，详见施工图纸及工程量清单
2、编制依据：
（1）《广西水利水电工程设计概（预）算编制规定（2007 年）》、《广西水利水电建筑工
程概（预）算定额（2007 年）》、《广西水利水电设备安装工程概（预）算定额
（2007 年）》、《广西水利水电工程施工机械台时费定额（2007 年）》；
（2）《关于发布<广西壮族自治区水利水电工程概（预）算补充定额>
的通知》（桂水基〔2014〕41 号）；
（3）《关于调整广西水利水电建设工程定额人工预算单价的通知》（桂水基〔2016〕1 号）
；
（4）《水利厅关于营业税改征增值税后广西水利水电工程计价依据调整的通知》（桂水基
〔2016〕16 号）；
（5）《自治区水利厅关于调整水利工程增值税计算标准的通知》（桂水建设〔2019〕4 号）
（6）《河池市建设工程造价信息》基期为：[2025]年第[3]期，《凤山建设工程造价信息》[2025]年第[3]期，没有的材料价格为市场询价，材料价格均已包含市场至施工现场的运输费用

## 工程项目总价表
工程项目总价表
招标编号：
工程名称： | 凤山县农田水利基础设施建设项目 | 第1页 共1页
序号 | 工程项目名称 | 金额(元)
1 | 灌溉与排水工程 | 412251.50
2 | 长洲村 | 210319.35
3 | 板均村 | 478855.41
4 | 板任村 | 471929.05
5 | 巴甲村 | 72720.44
6 | 合运村 | 566615.97
7 | 老里村 | 133699.58
8 | 那爱村 | 295346.89
9 | 那拉村 | 149183.18
10 | 管道运输工程 | 0.00
11 | 围堰 | 9832.68
12 | 其他工程 | 14985.71
13 | 办公生活及文化福利建筑 | 14196.46
14 | 措施项目 | 0.00
15 | 其他项目 | 0.00
| 合计 | 2829936.22

## 分类分项工程量清单(建筑)
分类分项工程量清单
招标编号：
工程名称： | 凤山县农田水利基础设施建设项目 |  |  |  |  | 第1页 共10页
序号 | 项目编码 | 项目名称 | 计量 单位 | 工程 数量 | 综合单价 (元) | 合价 (元) | 主要技术条款编码 | 备注
1 |  | 灌溉与排水工程 |  |  |  | 412251.50
1.1 |  | 渠道工程 |  |  |  | 135711.92
1.1.1 |  | 乔音乡额里村新建1#排水沟（163m，0.6m*1m） |  |  |  | 98465.81
1.1.1.1 | 500101004001 | 挖掘机挖渠道土方，Ⅲ类土 | m³ | 159.89 | 11.11 | 1776.38
1.1.1.2 | 500103001001 | 回填土石方，原土夯实 | m³ | 71.72 | 17.42 | 1249.36
1.1.1.3 | 500101004002 | 渠道土方弃运，投标人自行考虑 | m³ | 88.17 | 10.72 | 945.18
1.1.1.4 | 500109001001 | C20砼渠道边墙 | m³ | 65.2 | 484.32 | 31577.66
1.1.1.5 | 500109001002 | C20砼渠道底板 | m³ | 32.6 | 477.82 | 15576.93
1.1.1.6 | 500110001001 | 渠道衬砌木模板制作与安拆 | m² | 717.2 | 59.76 | 42859.87
1.1.1.7 | 500109009001 | 常态混凝土伸缩缝，沥青木板 | m² | 12.23 | 131.61 | 1609.59
1.1.1.8 | 500109001003 | 人工铺筑M5水泥砂浆垫层 | m³ | 8.15 | 352.25 | 2870.84
1.1.2 |  | 老里村新建1#渠道（230m，0.3*0.3） |  |  |  | 37246.11
1.1.2.1 | 500101004003 | 挖掘机挖渠道土方，Ⅲ类土 | m³ | 44.35 | 11.11 | 492.73
1.1.2.2 | 500101004004 | 渠道土方弃运，投标人自行考虑 | m³ | 44.35 | 10.72 | 475.43
1.1.2.3 | 500109001004 | C20砼渠道边墙 | m³ | 20.7 | 484.32 | 10025.42
1.1.2.4 | 500109001005 | C20砼渠道底板 | m³ | 13.8 | 477.82 | 6593.92
1.1.2.5 | 500110001002 | 渠道衬砌木模板制作与安拆 | m² | 322 | 59.76 | 19242.72
1.1.2.6 | 500109009002 | 常态混凝土伸缩缝，沥青木板 | m² | 3.16 | 131.61 | 415.89
1.2 |  | 引水设施（13座） |  |  |  | 100740.57
1.2.1 |  | 引水堰 |  |  |  | 100740.57
1.2.1.1 | 500101004005 | 挖掘机挖Ⅲ类土 | m³ | 79.56 | 3.75 | 298.35
1.2.1.2 | 500103001002 | 回填土石方，机械夯填土石 | m³ | 9.36 | 17.42 | 163.05
1.2.1.3 | 500101004006 | 渠道土方弃运，投标人自行考虑 | m³ | 79.56 | 10.72 | 852.88
1.2.1.4 | 500103008001 | C20坝体埋石砼（埋石率20%） | m³ | 41.18 | 383.47 | 15791.29
分类分项工程量清单
招标编号：
工程名称： | 凤山县农田水利基础设施建设项目 |  |  |  |  | 第2页 共10页
序号 | 项目编码 | 项目名称 | 计量 单位 | 工程 数量 | 综合单价 (元) | 合价 (元) | 主要技术条款编码 | 备注
1.2.1.5 | 500109001006 | C20砼消力池底板 | m³ | 11.7 | 465.15 | 5442.26
1.2.1.6 | 500109001007 | C20砼挡墙 | m³ | 57.1 | 469.87 | 26829.58
1.2.1.7 | 500110001003 | 普通平面木模板制作与安拆 | m² | 413.24 | 103.95 | 42956.30
1.2.1.8 | 500109008001 | 止水片(带)，橡胶止水 | 延长m | 26 | 50.22 | 1305.72
1.2.1.9 | 500105001001 | 抛填块石护脚 | m³ | 2.34 | 135.05 | 316.02
1.2.1.10 |  | 材料二次运输，运距100m |  |  |  | 6785.12
1.2.1.10.1 | 500114002001 | 人工装、卸畜力运输，水泥，装、运、卸100m | t | 37.18 | 22.79 | 847.33
1.2.1.10.2 | 500114002002 | 人工装、卸畜力运输，砂，装、运、卸100m | m³ | 66.69 | 29.53 | 1969.36
1.2.1.10.3 | 500114002003 | 人工装、卸畜力运输，碎石，装、运、卸100m | m³ | 102.05 | 29.53 | 3013.54
1.2.1.10.4 | 500114002004 | 人工装、卸畜力运输，板枋材，装、运、卸100m | m³ | 15.08 | 25.90 | 390.57
1.2.1.10.5 | 500114002005 | 人工装、卸畜力运输，块石，装、运、卸100m | m³ | 19.11 | 29.53 | 564.32
1.3 |  | 过滤池(16座） |  |  |  | 175799.01
1.3.1 | 500101004007 | 人工挖土方，Ⅲ类土 | m³ | 229.6 | 9.93 | 2279.93
1.3.2 | 500102005001 | 一般石方开挖 | m³ | 67.36 | 28.46 | 1917.07
1.3.3 | 500103001003 | 回填土石方，机械夯填土石 | m³ | 185.92 | 17.42 | 3238.73
1.3.4 | 500101004008 | 土方弃运,投标人自行考虑 | m³ | 111.04 | 10.72 | 1190.35
1.3.5 | 500109001008 | C20钢筋砼底板，厚200mm | m³ | 24.32 | 465.15 | 11312.45
1.3.6 | 500109001009 | C20钢筋砼池壁，厚200mm | m³ | 55.68 | 480.24 | 26739.76
1.3.7 | 500112001001 | 预制C20钢筋砼盖板，厚10cm | m³ | 8.48 | 587.18 | 4979.29
1.3.8 | 500103006001 | 人工铺筑粗砂垫层 | m³ | 4.8 | 193.11 | 926.93
1.3.9 | 500103006002 | 人工铺筑碎石垫层 | m³ | 12.8 | 154.47 | 1977.22
1.3.10 | 500111001001 | 一般钢筋制作安装，人工 | t | 6.59 | 6759.49 | 44545.04
1.3.11 | 500110001004 | 普通平面木模板制作与安拆 | m² | 678.4 | 103.95 | 70519.68
分类分项工程量清单
招标编号：
工程名称： | 凤山县农田水利基础设施建设项目 |  |  |  |  | 第3页 共10页
序号 | 项目编码 | 项目名称 | 计量 单位 | 工程 数量 | 综合单价 (元) | 合价 (元) | 主要技术条款编码 | 备注
1.3.12 |  | 材料二次运输，运距150m |  |  |  | 6172.56
1.3.12.1 | 500114002006 | 人工装、卸畜力运输，水泥，装、运、卸150m | t | 27.84 | 25.68 | 714.93
1.3.12.2 | 500114002007 | 人工装、卸畜力运输，砂，装、运、卸150m | m³ | 55.52 | 33.14 | 1839.93
1.3.12.3 | 500114002008 | 人工装、卸畜力运输，碎石，装、运、卸150m | m³ | 89.6 | 33.14 | 2969.34
1.3.12.4 | 500114002009 | 人工装、卸畜力运输，板枋材，装、运、卸150m | m³ | 14.88 | 28.48 | 423.78
1.3.12.5 | 500114002010 | 人工装、卸畜力运输，钢筋，装、运、卸150m | t | 7.04 | 31.90 | 224.58
1.4 |  | 其他工程 |  |  |  | 0.00
1.4.1 |  | 项目标志牌（共1座） |  |  |  | 0.00
1.4.1.1 | 500110001005 | 标志牌制作和安装 | 块 | 0 | 3000.00 | 0.00

## 分类分项工程量清单(安装)
分类分项工程量清单
招标编号：
工程名称： | 凤山县农田水利基础设施建设项目 | [7 empty] | 第4页 共10页
序号 | 项目编码 | 项目名称 | 计量 单位 | 工程 数量 | 永久设备及未计价装置性材料单价(元) | 安装单价 (元) | 永久设备及未计价装置性材料费(元) | 安装费 (元) | 合价 (元) | 主要技术条款编码 | 备注
2 |  | 长洲村 |  |  |  |  | 158949.64 | 51369.71 | 210319.35
2.1 | 500114001001 | DN100国标镀锌钢管，法兰连接 | m | 1380 | 69.91 | 15.28 | 96475.80 | 21086.40 | 117562.20
2.2 | 500114001002 | 22厚焊接法兰片，公称直径100mm | 副 | 229 | 91.41 | 49.30 | 20932.89 | 11289.70 | 32222.59
2.3 | 500114001003 | DN80国标镀锌钢管，法兰连接 | m | 510 | 59.50 | 12.99 | 30345.00 | 6624.90 | 36969.90
2.4 | 500114001004 | 24厚焊接法兰片，公称直径80mm | 副 | 84 | 75.52 | 40.89 | 6343.68 | 3434.76 | 9778.44
2.5 | 500202009001 | 法兰阀门安装，直径100mm | 个 | 2 | 319.30 | 131.36 | 638.60 | 262.72 | 901.32
2.6 | 500202009002 | 法兰阀门安装，直径80mm | 个 | 3 | 288.39 | 100.25 | 865.17 | 300.75 | 1165.92
2.7 | 500202009003 | 一般阀门安装，螺纹阀门，直径32mm | 个 | 25 | 47.38 | 54.01 | 1184.50 | 1350.25 | 2534.75
2.8 | 500202009004 | DN100管道弯头 | 个 | 20 | 30.00 | 30.00 | 600.00 | 600.00 | 1200.00
2.9 | 500202009005 | DN80管道弯头 | 个 | 7 | 20.00 | 20.00 | 140.00 | 140.00 | 280.00
2.10 | 500202009006 | 三通 | 个 | 3 | 200.00 | 100.00 | 600.00 | 300.00 | 900.00
2.11 | 500202009007 | DN50排气阀、排沙阀 | 个 | 2 | 412.00 | 100.00 | 824.00 | 200.00 | 1024.00
2.12 | 500202009008 | 钢管现场运输，运距300m | t | 20.44 | 0.00 | 282.79 | 0.00 | 5780.23 | 5780.23
3 |  | 板均村 |  |  |  |  | 361918.80 | 116936.61 | 478855.41
3.1 | 500114001005 | DN100国标镀锌钢管，法兰连接 | m | 3978 | 69.91 | 15.28 | 278101.98 | 60783.84 | 338885.82
3.2 | 500114001006 | 22厚焊接法兰片，公称直径100mm | 副 | 663 | 91.41 | 49.30 | 60604.83 | 32685.90 | 93290.73
3.3 | 500114001007 | DN80国标镀锌钢管，法兰连接 | m | 222 | 59.50 | 12.99 | 13209.00 | 2883.78 | 16092.78
3.4 | 500114001008 | 24厚焊接法兰片，公称直径80mm | 副 | 37 | 75.52 | 40.89 | 2794.24 | 1512.93 | 4307.17
3.5 | 500202009009 | 法兰阀门安装，直径100mm | 个 | 2 | 319.30 | 131.36 | 638.60 | 262.72 | 901.32
分类分项工程量清单
招标编号：
工程名称： | 凤山县农田水利基础设施建设项目 | [7 empty] | 第5页 共10页
序号 | 项目编码 | 项目名称 | 计量 单位 | 工程 数量 | 永久设备及未计价装置性材料单价(元) | 安装单价 (元) | 永久设备及未计价装置性材料费(元) | 安装费 (元) | 合价 (元) | 主要技术条款编码 | 备注
3.6 | 500202009010 | 法兰阀门安装，直径80mm | 个 | 1 | 288.39 | 100.25 | 288.39 | 100.25 | 388.64
3.7 | 500202009011 | 一般阀门安装，螺纹阀门，直径32mm | 个 | 52 | 47.38 | 54.01 | 2463.76 | 2808.52 | 5272.28
3.8 | 500202009012 | DN100管道弯头 | 个 | 57 | 30.00 | 30.00 | 1710.00 | 1710.00 | 3420.00
3.9 | 500202009013 | DN80管道弯头 | 个 | 3 | 20.00 | 20.00 | 60.00 | 60.00 | 120.00
3.10 | 500202009014 | 三通 | 个 | 2 | 200.00 | 100.00 | 400.00 | 200.00 | 600.00
3.11 | 500202009015 | DN50排气阀、排沙阀 | 个 | 4 | 412.00 | 100.00 | 1648.00 | 400.00 | 2048.00
3.12 | 500202009016 | 钢管现场运输，运距300m | t | 47.84 | 0.00 | 282.79 | 0.00 | 13528.67 | 13528.67
4 |  | 板任村 |  |  |  |  | 360024.58 | 111904.47 | 471929.05
4.1 | 500114001009 | DN125国标镀锌钢管，法兰连接 | m | 1908 | 96.73 | 18.62 | 184560.84 | 35526.96 | 220087.80
4.2 | 500114001010 | 焊接法兰片，公称直径125mm | 副 | 318 | 94.76 | 53.49 | 30133.68 | 17009.82 | 47143.50
4.3 | 500114001011 | DN100国标镀锌钢管，法兰连接 | m | 801 | 69.91 | 15.28 | 55997.91 | 12239.28 | 68237.19
4.4 | 500114001012 | 22厚焊接法兰片，公称直径100mm | 副 | 134 | 91.41 | 49.30 | 12248.94 | 6606.20 | 18855.14
4.5 | 500114001013 | DN80国标镀锌钢管，法兰连接 | m | 1032 | 59.50 | 12.99 | 61404.00 | 13405.68 | 74809.68
4.6 | 500114001014 | 24厚焊接法兰片，公称直径80mm | 副 | 115 | 75.52 | 40.89 | 8684.80 | 4702.35 | 13387.15
4.7 | 500202009017 | 法兰阀门安装，直径125mm | 个 | 1 | 463.50 | 192.22 | 463.50 | 192.22 | 655.72
4.8 | 500202009018 | 法兰阀门安装，直径100mm | 个 | 1 | 319.30 | 131.36 | 319.30 | 131.36 | 450.66
4.9 | 500202009019 | 法兰阀门安装，直径80mm | 个 | 3 | 288.39 | 100.25 | 865.17 | 300.75 | 1165.92
4.10 | 500202009020 | 一般阀门安装，螺纹阀门，直径32mm | 个 | 38 | 47.38 | 54.01 | 1800.44 | 2052.38 | 3852.82
4.11 | 500202009021 | DN125管道弯头 | 个 | 27 | 40.00 | 40.00 | 1080.00 | 1080.00 | 2160.00
分类分项工程量清单
招标编号：
工程名称： | 凤山县农田水利基础设施建设项目 | [7 empty] | 第6页 共10页
序号 | 项目编码 | 项目名称 | 计量 单位 | 工程 数量 | 永久设备及未计价装置性材料单价(元) | 安装单价 (元) | 永久设备及未计价装置性材料费(元) | 安装费 (元) | 合价 (元) | 主要技术条款编码 | 备注
4.12 | 500202009022 | DN100管道弯头 | 个 | 11 | 30.00 | 30.00 | 330.00 | 330.00 | 660.00
4.13 | 500202009023 | DN80管道弯头 | 个 | 15 | 20.00 | 20.00 | 300.00 | 300.00 | 600.00
4.14 | 500202009024 | 三通 | 个 | 3 | 200.00 | 100.00 | 600.00 | 300.00 | 900.00
4.15 | 500202009025 | DN50排气阀、排沙阀 | 个 | 3 | 412.00 | 100.00 | 1236.00 | 300.00 | 1536.00
4.16 | 500202009026 | 钢管现场运输，运距500m | t | 48.74 | 0.00 | 357.56 | 0.00 | 17427.47 | 17427.47
5 |  | 巴甲村 |  |  |  |  | 54864.01 | 17856.43 | 72720.44
5.1 | 500114001015 | DN80国标镀锌钢管，法兰连接 | m | 738 | 59.50 | 12.99 | 43911.00 | 9586.62 | 53497.62
5.2 | 500114001016 | 24厚焊接法兰片，公称直径80mm | 副 | 123 | 75.52 | 40.89 | 9288.96 | 5029.47 | 14318.43
5.3 | 500202009027 | 法兰阀门安装，直径80mm | 个 | 1 | 288.39 | 100.25 | 288.39 | 100.25 | 388.64
5.4 | 500202009028 | 一般阀门安装，螺纹阀门，直径32mm | 个 | 7 | 47.38 | 54.01 | 331.66 | 378.07 | 709.73
5.5 | 500202009029 | DN80管道弯头 | 个 | 11 | 20.00 | 20.00 | 220.00 | 220.00 | 440.00
5.6 | 500202009030 | DN50排气阀、排沙阀 | 个 | 2 | 412.00 | 100.00 | 824.00 | 200.00 | 1024.00
5.7 | 500202009031 | 钢管现场运输，运距500m | t | 6.55 | 0.00 | 357.56 | 0.00 | 2342.02 | 2342.02
6 |  | 合运村 |  |  |  |  | 429095.07 | 137520.90 | 566615.97
6.1 | 500114001017 | DN125国标镀锌钢管，法兰连接 | m | 1404 | 96.73 | 18.62 | 135808.92 | 26142.48 | 161951.40
6.2 | 500114001018 | 焊接法兰片，公称直径125mm | 副 | 234 | 94.76 | 53.49 | 22173.84 | 12516.66 | 34690.50
6.3 | 500114001019 | DN100国标镀锌钢管，法兰连接 | m | 2460 | 69.91 | 15.28 | 171978.60 | 37588.80 | 209567.40
6.4 | 500114001020 | 22厚焊接法兰片，公称直径100mm | 副 | 410 | 91.41 | 49.30 | 37478.10 | 20213.00 | 57691.10
6.5 | 500114001021 | DN80国标镀锌钢管，法兰连接 | m | 720 | 59.50 | 12.99 | 42840.00 | 9352.80 | 52192.80
分类分项工程量清单
招标编号：
工程名称： | 凤山县农田水利基础设施建设项目 | [7 empty] | 第7页 共10页
序号 | 项目编码 | 项目名称 | 计量 单位 | 工程 数量 | 永久设备及未计价装置性材料单价(元) | 安装单价 (元) | 永久设备及未计价装置性材料费(元) | 安装费 (元) | 合价 (元) | 主要技术条款编码 | 备注
6.6 | 500114001022 | 24厚焊接法兰片，公称直径80mm | 副 | 120 | 75.52 | 40.89 | 9062.40 | 4906.80 | 13969.20
6.7 | 500202009032 | 法兰阀门安装，直径125mm | 个 | 1 | 463.50 | 192.22 | 463.50 | 192.22 | 655.72
6.8 | 500202009033 | 法兰阀门安装，直径100mm | 个 | 4 | 319.30 | 131.36 | 1277.20 | 525.44 | 1802.64
6.9 | 500202009034 | 法兰阀门安装，直径80mm | 个 | 3 | 288.39 | 100.25 | 865.17 | 300.75 | 1165.92
6.10 | 500202009035 | 一般阀门安装，螺纹阀门，直径32mm | 个 | 43 | 47.38 | 54.01 | 2037.34 | 2322.43 | 4359.77
6.11 | 500202009036 | DN125管道弯头 | 个 | 20 | 40.00 | 40.00 | 800.00 | 800.00 | 1600.00
6.12 | 500202009037 | DN100管道弯头 | 个 | 35 | 30.00 | 30.00 | 1050.00 | 1050.00 | 2100.00
6.13 | 500202009038 | DN80管道弯头 | 个 | 10 | 20.00 | 20.00 | 200.00 | 200.00 | 400.00
6.14 | 500202009039 | 三通 | 个 | 5 | 200.00 | 100.00 | 1000.00 | 500.00 | 1500.00
6.15 | 500202009040 | DN50排气阀、排沙阀 | 个 | 5 | 412.00 | 100.00 | 2060.00 | 500.00 | 2560.00
6.16 | 500202009041 | 钢管现场运输，运距500m | t | 57.08 | 0.00 | 357.56 | 0.00 | 20409.52 | 20409.52
7 |  | 老里村 |  |  |  |  | 100920.65 | 32778.93 | 133699.58
7.1 | 500114001023 | DN100国标镀锌钢管，法兰连接 | m | 900 | 69.91 | 15.28 | 62919.00 | 13752.00 | 76671.00
7.2 | 500114001024 | 22厚焊接法兰片，公称直径100mm | 副 | 150 | 91.41 | 49.30 | 13711.50 | 7395.00 | 21106.50
7.3 | 500114001025 | DN80国标镀锌钢管，法兰连接 | m | 294 | 59.50 | 12.99 | 17493.00 | 3819.06 | 21312.06
7.4 | 500114001026 | 24厚焊接法兰片，公称直径80mm | 副 | 49 | 75.52 | 40.89 | 3700.48 | 2003.61 | 5704.09
7.5 | 500202009042 | 法兰阀门安装，直径100mm | 个 | 1 | 319.30 | 131.36 | 319.30 | 131.36 | 450.66
7.6 | 500202009043 | 法兰阀门安装，直径80mm | 个 | 1 | 288.39 | 100.25 | 288.39 | 100.25 | 388.64
7.7 | 500202009044 | 一般阀门安装，螺纹阀门，直径32mm | 个 | 21 | 47.38 | 54.01 | 994.98 | 1134.21 | 2129.19
分类分项工程量清单
招标编号：
工程名称： | 凤山县农田水利基础设施建设项目 | [7 empty] | 第8页 共10页
序号 | 项目编码 | 项目名称 | 计量 单位 | 工程 数量 | 永久设备及未计价装置性材料单价(元) | 安装单价 (元) | 永久设备及未计价装置性材料费(元) | 安装费 (元) | 合价 (元) | 主要技术条款编码 | 备注
7.8 | 500202009045 | DN100管道弯头 | 个 | 13 | 30.00 | 30.00 | 390.00 | 390.00 | 780.00
7.9 | 500202009046 | DN80管道弯头 | 个 | 4 | 20.00 | 20.00 | 80.00 | 80.00 | 160.00
7.10 | 500202009047 | 三通 | 个 | 1 | 200.00 | 100.00 | 200.00 | 100.00 | 300.00
7.11 | 500202009048 | DN50排气阀、排沙阀 | 个 | 2 | 412.00 | 100.00 | 824.00 | 200.00 | 1024.00
7.12 | 500202009049 | 钢管现场运输，运距300m | t | 12.99 | 0.00 | 282.79 | 0.00 | 3673.44 | 3673.44
8 |  | 那爱村 |  |  |  |  | 223241.64 | 72105.25 | 295346.89
8.1 | 500114001027 | DN100国标镀锌钢管，法兰连接 | m | 2064 | 69.91 | 15.28 | 144294.24 | 31537.92 | 175832.16
8.2 | 500114001028 | 22厚焊接法兰片，公称直径100mm | 副 | 343 | 91.41 | 49.30 | 31353.63 | 16909.90 | 48263.53
8.3 | 500114001029 | DN80国标镀锌钢管，法兰连接 | m | 576 | 59.50 | 12.99 | 34272.00 | 7482.24 | 41754.24
8.4 | 500114001030 | 24厚焊接法兰片，公称直径80mm | 副 | 95 | 75.52 | 40.89 | 7174.40 | 3884.55 | 11058.95
8.5 | 500202009050 | 法兰阀门安装，直径100mm | 个 | 3 | 319.30 | 131.36 | 957.90 | 394.08 | 1351.98
8.6 | 500202009051 | 法兰阀门安装，直径80mm | 个 | 3 | 288.39 | 100.25 | 865.17 | 300.75 | 1165.92
8.7 | 500202009052 | 一般阀门安装，螺纹阀门，直径32mm | 个 | 35 | 47.38 | 54.01 | 1658.30 | 1890.35 | 3548.65
8.8 | 500202009053 | DN100管道弯头 | 个 | 29 | 30.00 | 30.00 | 870.00 | 870.00 | 1740.00
8.9 | 500202009054 | DN80管道弯头 | 个 | 8 | 20.00 | 20.00 | 160.00 | 160.00 | 320.00
8.10 | 500202009055 | 三通 | 个 | 2 | 200.00 | 100.00 | 400.00 | 200.00 | 600.00
8.11 | 500202009056 | DN50排气阀、排沙阀 | 个 | 3 | 412.00 | 100.00 | 1236.00 | 300.00 | 1536.00
8.12 | 500202009057 | 钢管现场运输，运距300m | t | 28.91 | 0.00 | 282.79 | 0.00 | 8175.46 | 8175.46
9 |  | 那拉村 |  |  |  |  | 112692.49 | 36490.69 | 149183.18
分类分项工程量清单
招标编号：
工程名称： | 凤山县农田水利基础设施建设项目 | [7 empty] | 第9页 共10页
序号 | 项目编码 | 项目名称 | 计量 单位 | 工程 数量 | 永久设备及未计价装置性材料单价(元) | 安装单价 (元) | 永久设备及未计价装置性材料费(元) | 安装费 (元) | 合价 (元) | 主要技术条款编码 | 备注
9.1 | 500114001031 | DN100国标镀锌钢管，法兰连接 | m | 1290 | 69.91 | 15.28 | 90183.90 | 19711.20 | 109895.10
9.2 | 500114001032 | 22厚焊接法兰片，公称直径100mm | 副 | 215 | 91.41 | 49.30 | 19653.15 | 10599.50 | 30252.65
9.3 | 500202009058 | 法兰阀门安装，直径100mm | 个 | 2 | 319.30 | 131.36 | 638.60 | 262.72 | 901.32
9.4 | 500202009059 | 一般阀门安装，螺纹阀门，直径32mm | 个 | 18 | 47.38 | 54.01 | 852.84 | 972.18 | 1825.02
9.5 | 500202009060 | DN100管道弯头 | 个 | 18 | 30.00 | 30.00 | 540.00 | 540.00 | 1080.00
9.6 | 500202009061 | DN50排气阀、排沙阀 | 个 | 2 | 412.00 | 100.00 | 824.00 | 200.00 | 1024.00
9.7 | 500202009062 | 钢管现场运输，运距300m | t | 14.87 | 0.00 | 282.79 | 0.00 | 4205.09 | 4205.09
10 |  | 管道运输工程 |  |  |  |  | 0.00 | 0.00 | 0.00
10.1 | 500202009063 | 河池-项目点钢管运输费、上下车费用 | t | 0 | 0.00 | 160.00 | 0.00 | 0.00 | 0.00
10.2 | 500202009064 | 钢管工地运输，平均运距2km（钢管集中推放在临时仓库焊接法兰片后运输至现场） | t | 0 | 0.00 | 155.14 | 0.00 | 0.00 | 0.00
10.3 | 500114001033 | 施工临时仓库（每村50㎡） | m² | 0 | 0.00 | 200.00 | 0.00 | 0.00 | 0.00

## 分类分项工程量清单(临时)
分类分项工程量清单
招标编号：
工程名称： | 凤山县农田水利基础设施建设项目 |  |  |  |  | 第10页 共10页
序号 | 项目编码 | 项目名称 | 计量 单位 | 工程 数量 | 综合单价 (元) | 合价 (元) | 主要技术条款编码 | 备注
11 |  | 围堰 |  |  |  | 9832.68
11.1 |  | 引水堰 |  |  |  | 9832.68
11.1.1 | 500103001004 | 土围堰 | m³ | 205.92 | 37.44 | 7709.64
11.1.2 | 500101002001 | 土围堰拆除 | m³ | 205.92 | 10.31 | 2123.04
11.1.3 |  | 临时仓库 |  | 0 | 0.00 | 0.00
12 |  | 其他工程 | % | 1.5 | 999047.17 | 14985.71
13 |  | 办公生活及文化福利建筑 | % | 1.4 | 1014032.88 | 14196.46

## 措施项目清单
措施项目清单
招标编号：
工程名称： | 凤山县农田水利基础设施建设项目 |  | 第1页 共1页
序号 | 项目名称 | 金额(元) | 备注
1 |  | 0.00
2 |  | 0.00
3 |  | 0.00

## 其他项目清单
其他项目清单
招标编号：
工程名称： | 凤山县农田水利基础设施建设项目 |  | 第1页 共1页
序号 | 项目名称 | 金额(元) | 备注
1 |  | 0.00
2 |  | 0.00
3 |  | 0.00

## 零星工作(计日工)项目清单
零星工作(计日工)项目清单
招标编号：
工程名称： |  | 凤山县农田水利基础设施建设项目 |  |  | 第1页 共1页
序号 | 名称 |  | 型号规格 | 计量单位 | 备注
1 | 人工
1.1
1.2
2 | 材料
2.1
2.2
3 | 机械
3.1
3.2

## 工程单价汇总表
工程单价汇总表
招标编号：
工程名称： |  | 凤山县农田水利基础设施建设项目 | [10 empty] | 第1页 共10页
序号 | 项目编码 | 项目名称 | 计量 单位 | 人工费 | 材料费 | 机械 使用费 | 其他 直接费 | 现场 经费 | 施工 管理费 | 社会保障 及企业计 提费 | 企业 利润 | 价差 | 风险金 | 税金 | 合计
1 |  | 灌溉与排水工程
1.1 |  | 渠道工程
1.1.1 |  | 乔音乡额里村新建1#排水沟（163m，0.6m*1m）
1.1.1.1 | 500101004001 | 挖掘机挖渠道土方，Ⅲ类土 | m³ | 2.56 | 0.59 | 1.38 | 0.20 | 0.18 | 0.18 | 0.88 | 0.42 | 3.78 | 0.00 | 0.92 | 11.11
1.1.1.2 | 500103001001 | 回填土石方，原土夯实 | m³ | 4.46 | 0.30 | 1.44 | 0.28 | 0.37 | 0.40 | 1.79 | 0.63 | 6.31 | 0.00 | 1.44 | 17.42
1.1.1.3 | 500101004002 | 渠道土方弃运，投标人自行考虑 | m³ | 3.36 | 0.07 | 0.54 | 0.18 | 0.16 | 0.16 | 1.10 | 0.39 | 3.88 | 0.00 | 0.89 | 10.72
1.1.1.4 | 500109001001 | C20砼渠道边墙 | m³ | 36.13 | 129.16 | 11.92 | 7.97 | 10.63 | 7.25 | 12.12 | 15.06 | 214.08 | 0.00 | 39.99 | 484.32
1.1.1.5 | 500109001002 | C20砼渠道底板 | m³ | 26.02 | 127.65 | 30.56 | 8.29 | 11.05 | 7.53 | 8.95 | 15.40 | 202.90 | 0.00 | 39.45 | 477.82
1.1.1.6 | 500110001001 | 渠道衬砌木模板制作与安拆 | m² | 8.44 | 20.71 | 2.92 | 1.44 | 1.92 | 2.02 | 2.99 | 2.83 | 11.54 | 0.00 | 4.93 | 59.76
1.1.1.7 | 500109009001 | 常态混凝土伸缩缝，沥青木板 | m² | 7.45 | 81.84 | 0.03 | 4.02 | 5.36 | 3.65 | 2.44 | 7.34 | 8.61 | 0.00 | 10.87 | 131.61
1.1.1.8 | 500109001003 | 人工铺筑M5水泥砂浆垫层 | m³ | 11.00 | 101.20 | 0.00 | 5.05 | 6.73 | 7.19 | 3.61 | 9.43 | 178.96 | 0.00 | 29.09 | 352.25
1.1.2 |  | 老里村新建1#渠道（230m，0.3*0.3）
1.1.2.1 | 500101004003 | 挖掘机挖渠道土方，Ⅲ类土 | m³ | 2.56 | 0.59 | 1.38 | 0.20 | 0.18 | 0.18 | 0.88 | 0.42 | 3.78 | 0.00 | 0.92 | 11.11
1.1.2.2 | 500101004004 | 渠道土方弃运，投标人自行考虑 | m³ | 3.36 | 0.07 | 0.54 | 0.18 | 0.16 | 0.16 | 1.10 | 0.39 | 3.88 | 0.00 | 0.89 | 10.72
1.1.2.3 | 500109001004 | C20砼渠道边墙 | m³ | 36.13 | 129.16 | 11.92 | 7.97 | 10.63 | 7.25 | 12.12 | 15.06 | 214.08 | 0.00 | 39.99 | 484.32
1.1.2.4 | 500109001005 | C20砼渠道底板 | m³ | 26.02 | 127.65 | 30.56 | 8.29 | 11.05 | 7.53 | 8.95 | 15.40 | 202.90 | 0.00 | 39.45 | 477.82
1.1.2.5 | 500110001002 | 渠道衬砌木模板制作与安拆 | m² | 8.44 | 20.71 | 2.92 | 1.44 | 1.92 | 2.02 | 2.99 | 2.83 | 11.54 | 0.00 | 4.93 | 59.76
1.1.2.6 | 500109009002 | 常态混凝土伸缩缝，沥青木板 | m² | 7.45 | 81.84 | 0.03 | 4.02 | 5.36 | 3.65 | 2.44 | 7.34 | 8.61 | 0.00 | 10.87 | 131.61
工程单价汇总表
招标编号：
工程名称： |  | 凤山县农田水利基础设施建设项目 | [10 empty] | 第2页 共10页
序号 | 项目编码 | 项目名称 | 计量 单位 | 人工费 | 材料费 | 机械 使用费 | 其他 直接费 | 现场 经费 | 施工 管理费 | 社会保障 及企业计 提费 | 企业 利润 | 价差 | 风险金 | 税金 | 合计
1.2 |  | 引水设施（13座）
1.2.1 |  | 引水堰
1.2.1.1 | 500101004005 | 挖掘机挖Ⅲ类土 | m³ | 0.14 | 0.09 | 1.57 | 0.08 | 0.07 | 0.07 | 0.10 | 0.15 | 1.17 | 0.00 | 0.31 | 3.75
1.2.1.2 | 500103001002 | 回填土石方，机械夯填土石 | m³ | 4.46 | 0.30 | 1.44 | 0.28 | 0.37 | 0.40 | 1.79 | 0.63 | 6.31 | 0.00 | 1.44 | 17.42
1.2.1.3 | 500101004006 | 渠道土方弃运，投标人自行考虑 | m³ | 3.36 | 0.07 | 0.54 | 0.18 | 0.16 | 0.16 | 1.10 | 0.39 | 3.88 | 0.00 | 0.89 | 10.72
1.2.1.4 | 500103008001 | C20坝体埋石砼（埋石率20%） | m³ | 16.64 | 111.73 | 9.06 | 6.18 | 8.25 | 5.62 | 5.67 | 11.42 | 177.24 | 0.00 | 31.66 | 383.47
1.2.1.5 | 500109001006 | C20砼消力池底板 | m³ | 24.22 | 127.65 | 25.09 | 7.96 | 10.62 | 7.24 | 8.36 | 14.78 | 200.82 | 0.00 | 38.41 | 465.15
1.2.1.6 | 500109001007 | C20砼挡墙 | m³ | 31.32 | 129.16 | 11.83 | 7.75 | 10.34 | 7.04 | 10.55 | 14.56 | 208.52 | 0.00 | 38.80 | 469.87
1.2.1.7 | 500110001003 | 普通平面木模板制作与安拆 | m² | 8.23 | 42.91 | 8.98 | 2.71 | 3.61 | 3.79 | 3.27 | 5.14 | 16.72 | 0.00 | 8.58 | 103.95
1.2.1.8 | 500109008001 | 止水片(带)，橡胶止水 | 延长m | 5.29 | 25.78 | 0.00 | 1.40 | 1.86 | 1.27 | 1.74 | 2.61 | 6.12 | 0.00 | 4.15 | 50.22
1.2.1.9 | 500105001001 | 抛填块石护脚 | m³ | 7.21 | 31.21 | 0.00 | 1.73 | 2.31 | 2.46 | 2.37 | 3.31 | 73.31 | 0.00 | 11.15 | 135.05
1.2.1.10 |  | 材料二次运输，运距100m
1.2.1.10.1 | 500114002001 | 人工装、卸畜力运输，水泥，装、运、卸100m | t | 7.61 | 0.08 | 0.00 | 0.35 | 0.38 | 0.40 | 2.50 | 0.79 | 8.80 | 0.00 | 1.88 | 22.79
1.2.1.10.2 | 500114002002 | 人工装、卸畜力运输，砂，装、运、卸100m | m³ | 9.86 | 0.10 | 0.00 | 0.45 | 0.50 | 0.52 | 3.23 | 1.03 | 11.40 | 0.00 | 2.44 | 29.53
1.2.1.10.3 | 500114002003 | 人工装、卸畜力运输，碎石，装、运、卸100m | m³ | 9.86 | 0.10 | 0.00 | 0.45 | 0.50 | 0.52 | 3.23 | 1.03 | 11.40 | 0.00 | 2.44 | 29.53
1.2.1.10.4 | 500114002004 | 人工装、卸畜力运输，板枋材，装、运、卸100m | m³ | 8.65 | 0.09 | 0.00 | 0.39 | 0.44 | 0.46 | 2.84 | 0.90 | 10.00 | 0.00 | 2.14 | 25.90
1.2.1.10.5 | 500114002005 | 人工装、卸畜力运输，块石，装、运、卸100m | m³ | 9.86 | 0.10 | 0.00 | 0.45 | 0.50 | 0.52 | 3.23 | 1.03 | 11.40 | 0.00 | 2.44 | 29.53
工程单价汇总表
招标编号：
工程名称： |  | 凤山县农田水利基础设施建设项目 | [10 empty] | 第3页 共10页
序号 | 项目编码 | 项目名称 | 计量 单位 | 人工费 | 材料费 | 机械 使用费 | 其他 直接费 | 现场 经费 | 施工 管理费 | 社会保障 及企业计 提费 | 企业 利润 | 价差 | 风险金 | 税金 | 合计
1.3 |  | 过滤池(16座）
1.3.1 | 500101004007 | 人工挖土方，Ⅲ类土 | m³ | 3.29 | 0.16 | 0.00 | 0.16 | 0.14 | 0.14 | 1.08 | 0.35 | 3.80 | 0.00 | 0.82 | 9.93
1.3.2 | 500102005001 | 一般石方开挖 | m³ | 5.50 | 2.22 | 5.22 | 0.58 | 0.78 | 0.82 | 2.16 | 1.21 | 7.62 | 0.00 | 2.35 | 28.46
1.3.3 | 500103001003 | 回填土石方，机械夯填土石 | m³ | 4.46 | 0.30 | 1.44 | 0.28 | 0.37 | 0.40 | 1.79 | 0.63 | 6.31 | 0.00 | 1.44 | 17.42
1.3.4 | 500101004008 | 土方弃运,投标人自行考虑 | m³ | 3.36 | 0.07 | 0.54 | 0.18 | 0.16 | 0.16 | 1.10 | 0.39 | 3.88 | 0.00 | 0.89 | 10.72
1.3.5 | 500109001008 | C20钢筋砼底板，厚200mm | m³ | 24.22 | 127.65 | 25.09 | 7.96 | 10.62 | 7.24 | 8.36 | 14.78 | 200.82 | 0.00 | 38.41 | 465.15
1.3.6 | 500109001009 | C20钢筋砼池壁，厚200mm | m³ | 30.01 | 128.99 | 21.49 | 8.12 | 10.83 | 7.38 | 10.43 | 15.21 | 208.12 | 0.00 | 39.65 | 480.24
1.3.7 | 500112001001 | 预制C20钢筋砼盖板，厚10cm | m³ | 52.90 | 145.32 | 31.62 | 10.34 | 13.79 | 9.40 | 18.34 | 19.72 | 237.26 | 0.00 | 48.48 | 587.18
1.3.8 | 500103006001 | 人工铺筑粗砂垫层 | m³ | 11.00 | 34.85 | 0.00 | 2.06 | 2.75 | 2.94 | 3.61 | 4.00 | 115.96 | 0.00 | 15.94 | 193.11
1.3.9 | 500103006002 | 人工铺筑碎石垫层 | m³ | 12.49 | 30.91 | 0.00 | 1.95 | 2.60 | 2.78 | 4.10 | 3.84 | 83.05 | 0.00 | 12.75 | 154.47
1.3.10 | 500111001001 | 一般钢筋制作安装，人工 | t | 384.06 | 3304.05 | 143.34 | 172.42 | 114.94 | 144.16 | 126.63 | 307.27 | 1504.50 | 0.00 | 558.12 | 6759.49
1.3.11 | 500110001004 | 普通平面木模板制作与安拆 | m² | 8.23 | 42.91 | 8.98 | 2.71 | 3.61 | 3.79 | 3.27 | 5.14 | 16.72 | 0.00 | 8.58 | 103.95
1.3.12 |  | 材料二次运输，运距150m
1.3.12.1 | 500114002006 | 人工装、卸畜力运输，水泥，装、运、卸150m | t | 8.58 | 0.08 | 0.00 | 0.39 | 0.43 | 0.46 | 2.81 | 0.89 | 9.92 | 0.00 | 2.12 | 25.68
1.3.12.2 | 500114002007 | 人工装、卸畜力运输，砂，装、运、卸150m | m³ | 11.07 | 0.10 | 0.00 | 0.50 | 0.56 | 0.59 | 3.63 | 1.15 | 12.80 | 0.00 | 2.74 | 33.14
1.3.12.3 | 500114002008 | 人工装、卸畜力运输，碎石，装、运、卸150m | m³ | 11.07 | 0.10 | 0.00 | 0.50 | 0.56 | 0.59 | 3.63 | 1.15 | 12.80 | 0.00 | 2.74 | 33.14
1.3.12.4 | 500114002009 | 人工装、卸畜力运输，板枋材，装、运、卸150m | m³ | 9.52 | 0.09 | 0.00 | 0.43 | 0.48 | 0.50 | 3.12 | 0.99 | 11.00 | 0.00 | 2.35 | 28.48
工程单价汇总表
招标编号：
工程名称： |  | 凤山县农田水利基础设施建设项目 | [10 empty] | 第4页 共10页
序号 | 项目编码 | 项目名称 | 计量 单位 | 人工费 | 材料费 | 机械 使用费 | 其他 直接费 | 现场 经费 | 施工 管理费 | 社会保障 及企业计 提费 | 企业 利润 | 价差 | 风险金 | 税金 | 合计
1.3.12.5 | 500114002010 | 人工装、卸畜力运输，钢筋，装、运、卸150m | t | 10.66 | 0.10 | 0.00 | 0.48 | 0.54 | 0.57 | 3.50 | 1.11 | 12.32 | 0.00 | 2.63 | 31.90
1.4 |  | 其他工程
1.4.1 |  | 项目标志牌（共1座）
1.4.1.1 | 500110001005 | 标志牌制作和安装 | 块 | [11 empty] | 3000.00
2 |  | 长洲村
2.1 | 500114001001 | DN100国标镀锌钢管，法兰连接 | m | 2.84 | 2.06 | 0.77 | 0.30 | 1.28 | 1.33 | 0.96 | 0.67 | 3.81 | 0.00 | 1.26 | 15.28
2.2 | 500114001002 | 22厚焊接法兰片，公称直径100mm | 副 | 8.48 | 4.03 | 8.90 | 1.11 | 3.82 | 3.99 | 2.78 | 2.32 | 9.80 | 0.00 | 4.07 | 49.30
2.3 | 500114001003 | DN80国标镀锌钢管，法兰连接 | m | 2.63 | 2.14 | 0.00 | 0.25 | 1.18 | 1.24 | 0.86 | 0.58 | 3.04 | 0.00 | 1.07 | 12.99
2.4 | 500114001004 | 24厚焊接法兰片，公称直径80mm | 副 | 7.30 | 2.99 | 6.88 | 0.89 | 3.29 | 3.43 | 2.39 | 1.90 | 8.44 | 0.00 | 3.38 | 40.89
2.5 | 500202009001 | 法兰阀门安装，直径100mm | 个 | 20.41 | 33.54 | 6.19 | 3.13 | 9.18 | 9.59 | 7.12 | 6.24 | 25.11 | 0.00 | 10.85 | 131.36
2.6 | 500202009002 | 法兰阀门安装，直径80mm | 个 | 15.22 | 25.38 | 5.91 | 2.42 | 6.85 | 7.15 | 5.36 | 4.78 | 18.90 | 0.00 | 8.28 | 100.25
2.7 | 500202009003 | 一般阀门安装，螺纹阀门，直径32mm | 个 | 11.76 | 2.60 | 3.30 | 0.92 | 5.29 | 5.53 | 3.94 | 2.33 | 13.88 | 0.00 | 4.46 | 54.01
2.8 | 500202009004 | DN100管道弯头 | 个 | [11 empty] | 30.00
2.9 | 500202009005 | DN80管道弯头 | 个 | [11 empty] | 20.00
2.10 | 500202009006 | 三通 | 个 | [11 empty] | 100.00
2.11 | 500202009007 | DN50排气阀、排沙阀 | 个 | [11 empty] | 100.00
2.12 | 500202009008 | 钢管现场运输，运距300m | t | 34.60 | 0.00 | 98.82 | 6.94 | 15.57 | 16.26 | 16.37 | 13.20 | 57.68 | 0.00 | 23.35 | 282.79
3 |  | 板均村
工程单价汇总表
招标编号：
工程名称： |  | 凤山县农田水利基础设施建设项目 | [10 empty] | 第5页 共10页
序号 | 项目编码 | 项目名称 | 计量 单位 | 人工费 | 材料费 | 机械 使用费 | 其他 直接费 | 现场 经费 | 施工 管理费 | 社会保障 及企业计 提费 | 企业 利润 | 价差 | 风险金 | 税金 | 合计
3.1 | 500114001005 | DN100国标镀锌钢管，法兰连接 | m | 2.84 | 2.06 | 0.77 | 0.30 | 1.28 | 1.33 | 0.96 | 0.67 | 3.81 | 0.00 | 1.26 | 15.28
3.2 | 500114001006 | 22厚焊接法兰片，公称直径100mm | 副 | 8.48 | 4.03 | 8.90 | 1.11 | 3.82 | 3.99 | 2.78 | 2.32 | 9.80 | 0.00 | 4.07 | 49.30
3.3 | 500114001007 | DN80国标镀锌钢管，法兰连接 | m | 2.63 | 2.14 | 0.00 | 0.25 | 1.18 | 1.24 | 0.86 | 0.58 | 3.04 | 0.00 | 1.07 | 12.99
3.4 | 500114001008 | 24厚焊接法兰片，公称直径80mm | 副 | 7.30 | 2.99 | 6.88 | 0.89 | 3.29 | 3.43 | 2.39 | 1.90 | 8.44 | 0.00 | 3.38 | 40.89
3.5 | 500202009009 | 法兰阀门安装，直径100mm | 个 | 20.41 | 33.54 | 6.19 | 3.13 | 9.18 | 9.59 | 7.12 | 6.24 | 25.11 | 0.00 | 10.85 | 131.36
3.6 | 500202009010 | 法兰阀门安装，直径80mm | 个 | 15.22 | 25.38 | 5.91 | 2.42 | 6.85 | 7.15 | 5.36 | 4.78 | 18.90 | 0.00 | 8.28 | 100.25
3.7 | 500202009011 | 一般阀门安装，螺纹阀门，直径32mm | 个 | 11.76 | 2.60 | 3.30 | 0.92 | 5.29 | 5.53 | 3.94 | 2.33 | 13.88 | 0.00 | 4.46 | 54.01
3.8 | 500202009012 | DN100管道弯头 | 个 | [11 empty] | 30.00
3.9 | 500202009013 | DN80管道弯头 | 个 | [11 empty] | 20.00
3.10 | 500202009014 | 三通 | 个 | [11 empty] | 100.00
3.11 | 500202009015 | DN50排气阀、排沙阀 | 个 | [11 empty] | 100.00
3.12 | 500202009016 | 钢管现场运输，运距300m | t | 34.60 | 0.00 | 98.82 | 6.94 | 15.57 | 16.26 | 16.37 | 13.20 | 57.68 | 0.00 | 23.35 | 282.79
4 |  | 板任村
4.1 | 500114001009 | DN125国标镀锌钢管，法兰连接 | m | 2.98 | 3.91 | 1.03 | 0.41 | 1.34 | 1.40 | 1.02 | 0.85 | 4.15 | 0.00 | 1.54 | 18.62
4.2 | 500114001010 | 焊接法兰片，公称直径125mm | 副 | 9.13 | 4.81 | 9.44 | 1.22 | 4.11 | 4.29 | 2.99 | 2.52 | 10.56 | 0.00 | 4.42 | 53.49
4.3 | 500114001011 | DN100国标镀锌钢管，法兰连接 | m | 2.84 | 2.06 | 0.77 | 0.30 | 1.28 | 1.33 | 0.96 | 0.67 | 3.81 | 0.00 | 1.26 | 15.28
4.4 | 500114001012 | 22厚焊接法兰片，公称直径100mm | 副 | 8.48 | 4.03 | 8.90 | 1.11 | 3.82 | 3.99 | 2.78 | 2.32 | 9.80 | 0.00 | 4.07 | 49.30
4.5 | 500114001013 | DN80国标镀锌钢管，法兰连接 | m | 2.63 | 2.14 | 0.00 | 0.25 | 1.18 | 1.24 | 0.86 | 0.58 | 3.04 | 0.00 | 1.07 | 12.99
工程单价汇总表
招标编号：
工程名称： |  | 凤山县农田水利基础设施建设项目 | [10 empty] | 第6页 共10页
序号 | 项目编码 | 项目名称 | 计量 单位 | 人工费 | 材料费 | 机械 使用费 | 其他 直接费 | 现场 经费 | 施工 管理费 | 社会保障 及企业计 提费 | 企业 利润 | 价差 | 风险金 | 税金 | 合计
4.6 | 500114001014 | 24厚焊接法兰片，公称直径80mm | 副 | 7.30 | 2.99 | 6.88 | 0.89 | 3.29 | 3.43 | 2.39 | 1.90 | 8.44 | 0.00 | 3.38 | 40.89
4.7 | 500202009017 | 法兰阀门安装，直径125mm | 个 | 25.95 | 61.98 | 8.04 | 4.99 | 11.68 | 12.20 | 9.31 | 9.39 | 32.81 | 0.00 | 15.87 | 192.22
4.8 | 500202009018 | 法兰阀门安装，直径100mm | 个 | 20.41 | 33.54 | 6.19 | 3.13 | 9.18 | 9.59 | 7.12 | 6.24 | 25.11 | 0.00 | 10.85 | 131.36
4.9 | 500202009019 | 法兰阀门安装，直径80mm | 个 | 15.22 | 25.38 | 5.91 | 2.42 | 6.85 | 7.15 | 5.36 | 4.78 | 18.90 | 0.00 | 8.28 | 100.25
4.10 | 500202009020 | 一般阀门安装，螺纹阀门，直径32mm | 个 | 11.76 | 2.60 | 3.30 | 0.92 | 5.29 | 5.53 | 3.94 | 2.33 | 13.88 | 0.00 | 4.46 | 54.01
4.11 | 500202009021 | DN125管道弯头 | 个 | [11 empty] | 40.00
4.12 | 500202009022 | DN100管道弯头 | 个 | [11 empty] | 30.00
4.13 | 500202009023 | DN80管道弯头 | 个 | [11 empty] | 20.00
4.14 | 500202009024 | 三通 | 个 | [11 empty] | 100.00
4.15 | 500202009025 | DN50排气阀、排沙阀 | 个 | [11 empty] | 100.00
4.16 | 500202009026 | 钢管现场运输，运距500m | t | 48.44 | 0.00 | 110.47 | 8.26 | 21.80 | 22.77 | 22.09 | 16.37 | 77.84 | 0.00 | 29.52 | 357.56
5 |  | 巴甲村
5.1 | 500114001015 | DN80国标镀锌钢管，法兰连接 | m | 2.63 | 2.14 | 0.00 | 0.25 | 1.18 | 1.24 | 0.86 | 0.58 | 3.04 | 0.00 | 1.07 | 12.99
5.2 | 500114001016 | 24厚焊接法兰片，公称直径80mm | 副 | 7.30 | 2.99 | 6.88 | 0.89 | 3.29 | 3.43 | 2.39 | 1.90 | 8.44 | 0.00 | 3.38 | 40.89
5.3 | 500202009027 | 法兰阀门安装，直径80mm | 个 | 15.22 | 25.38 | 5.91 | 2.42 | 6.85 | 7.15 | 5.36 | 4.78 | 18.90 | 0.00 | 8.28 | 100.25
5.4 | 500202009028 | 一般阀门安装，螺纹阀门，直径32mm | 个 | 11.76 | 2.60 | 3.30 | 0.92 | 5.29 | 5.53 | 3.94 | 2.33 | 13.88 | 0.00 | 4.46 | 54.01
5.5 | 500202009029 | DN80管道弯头 | 个 | [11 empty] | 20.00
5.6 | 500202009030 | DN50排气阀、排沙阀 | 个 | [11 empty] | 100.00
工程单价汇总表
招标编号：
工程名称： |  | 凤山县农田水利基础设施建设项目 | [10 empty] | 第7页 共10页
序号 | 项目编码 | 项目名称 | 计量 单位 | 人工费 | 材料费 | 机械 使用费 | 其他 直接费 | 现场 经费 | 施工 管理费 | 社会保障 及企业计 提费 | 企业 利润 | 价差 | 风险金 | 税金 | 合计
5.7 | 500202009031 | 钢管现场运输，运距500m | t | 48.44 | 0.00 | 110.47 | 8.26 | 21.80 | 22.77 | 22.09 | 16.37 | 77.84 | 0.00 | 29.52 | 357.56
6 |  | 合运村
6.1 | 500114001017 | DN125国标镀锌钢管，法兰连接 | m | 2.98 | 3.91 | 1.03 | 0.41 | 1.34 | 1.40 | 1.02 | 0.85 | 4.15 | 0.00 | 1.54 | 18.62
6.2 | 500114001018 | 焊接法兰片，公称直径125mm | 副 | 9.13 | 4.81 | 9.44 | 1.22 | 4.11 | 4.29 | 2.99 | 2.52 | 10.56 | 0.00 | 4.42 | 53.49
6.3 | 500114001019 | DN100国标镀锌钢管，法兰连接 | m | 2.84 | 2.06 | 0.77 | 0.30 | 1.28 | 1.33 | 0.96 | 0.67 | 3.81 | 0.00 | 1.26 | 15.28
6.4 | 500114001020 | 22厚焊接法兰片，公称直径100mm | 副 | 8.48 | 4.03 | 8.90 | 1.11 | 3.82 | 3.99 | 2.78 | 2.32 | 9.80 | 0.00 | 4.07 | 49.30
6.5 | 500114001021 | DN80国标镀锌钢管，法兰连接 | m | 2.63 | 2.14 | 0.00 | 0.25 | 1.18 | 1.24 | 0.86 | 0.58 | 3.04 | 0.00 | 1.07 | 12.99
6.6 | 500114001022 | 24厚焊接法兰片，公称直径80mm | 副 | 7.30 | 2.99 | 6.88 | 0.89 | 3.29 | 3.43 | 2.39 | 1.90 | 8.44 | 0.00 | 3.38 | 40.89
6.7 | 500202009032 | 法兰阀门安装，直径125mm | 个 | 25.95 | 61.98 | 8.04 | 4.99 | 11.68 | 12.20 | 9.31 | 9.39 | 32.81 | 0.00 | 15.87 | 192.22
6.8 | 500202009033 | 法兰阀门安装，直径100mm | 个 | 20.41 | 33.54 | 6.19 | 3.13 | 9.18 | 9.59 | 7.12 | 6.24 | 25.11 | 0.00 | 10.85 | 131.36
6.9 | 500202009034 | 法兰阀门安装，直径80mm | 个 | 15.22 | 25.38 | 5.91 | 2.42 | 6.85 | 7.15 | 5.36 | 4.78 | 18.90 | 0.00 | 8.28 | 100.25
6.10 | 500202009035 | 一般阀门安装，螺纹阀门，直径32mm | 个 | 11.76 | 2.60 | 3.30 | 0.92 | 5.29 | 5.53 | 3.94 | 2.33 | 13.88 | 0.00 | 4.46 | 54.01
6.11 | 500202009036 | DN125管道弯头 | 个 | [11 empty] | 40.00
6.12 | 500202009037 | DN100管道弯头 | 个 | [11 empty] | 30.00
6.13 | 500202009038 | DN80管道弯头 | 个 | [11 empty] | 20.00
6.14 | 500202009039 | 三通 | 个 | [11 empty] | 100.00
6.15 | 500202009040 | DN50排气阀、排沙阀 | 个 | [11 empty] | 100.00
6.16 | 500202009041 | 钢管现场运输，运距500m | t | 48.44 | 0.00 | 110.47 | 8.26 | 21.80 | 22.77 | 22.09 | 16.37 | 77.84 | 0.00 | 29.52 | 357.56
工程单价汇总表
招标编号：
工程名称： |  | 凤山县农田水利基础设施建设项目 | [10 empty] | 第8页 共10页
序号 | 项目编码 | 项目名称 | 计量 单位 | 人工费 | 材料费 | 机械 使用费 | 其他 直接费 | 现场 经费 | 施工 管理费 | 社会保障 及企业计 提费 | 企业 利润 | 价差 | 风险金 | 税金 | 合计
7 |  | 老里村
7.1 | 500114001023 | DN100国标镀锌钢管，法兰连接 | m | 2.84 | 2.06 | 0.77 | 0.30 | 1.28 | 1.33 | 0.96 | 0.67 | 3.81 | 0.00 | 1.26 | 15.28
7.2 | 500114001024 | 22厚焊接法兰片，公称直径100mm | 副 | 8.48 | 4.03 | 8.90 | 1.11 | 3.82 | 3.99 | 2.78 | 2.32 | 9.80 | 0.00 | 4.07 | 49.30
7.3 | 500114001025 | DN80国标镀锌钢管，法兰连接 | m | 2.63 | 2.14 | 0.00 | 0.25 | 1.18 | 1.24 | 0.86 | 0.58 | 3.04 | 0.00 | 1.07 | 12.99
7.4 | 500114001026 | 24厚焊接法兰片，公称直径80mm | 副 | 7.30 | 2.99 | 6.88 | 0.89 | 3.29 | 3.43 | 2.39 | 1.90 | 8.44 | 0.00 | 3.38 | 40.89
7.5 | 500202009042 | 法兰阀门安装，直径100mm | 个 | 20.41 | 33.54 | 6.19 | 3.13 | 9.18 | 9.59 | 7.12 | 6.24 | 25.11 | 0.00 | 10.85 | 131.36
7.6 | 500202009043 | 法兰阀门安装，直径80mm | 个 | 15.22 | 25.38 | 5.91 | 2.42 | 6.85 | 7.15 | 5.36 | 4.78 | 18.90 | 0.00 | 8.28 | 100.25
7.7 | 500202009044 | 一般阀门安装，螺纹阀门，直径32mm | 个 | 11.76 | 2.60 | 3.30 | 0.92 | 5.29 | 5.53 | 3.94 | 2.33 | 13.88 | 0.00 | 4.46 | 54.01
7.8 | 500202009045 | DN100管道弯头 | 个 | [11 empty] | 30.00
7.9 | 500202009046 | DN80管道弯头 | 个 | [11 empty] | 20.00
7.10 | 500202009047 | 三通 | 个 | [11 empty] | 100.00
7.11 | 500202009048 | DN50排气阀、排沙阀 | 个 | [11 empty] | 100.00
7.12 | 500202009049 | 钢管现场运输，运距300m | t | 34.60 | 0.00 | 98.82 | 6.94 | 15.57 | 16.26 | 16.37 | 13.20 | 57.68 | 0.00 | 23.35 | 282.79
8 |  | 那爱村
8.1 | 500114001027 | DN100国标镀锌钢管，法兰连接 | m | 2.84 | 2.06 | 0.77 | 0.30 | 1.28 | 1.33 | 0.96 | 0.67 | 3.81 | 0.00 | 1.26 | 15.28
8.2 | 500114001028 | 22厚焊接法兰片，公称直径100mm | 副 | 8.48 | 4.03 | 8.90 | 1.11 | 3.82 | 3.99 | 2.78 | 2.32 | 9.80 | 0.00 | 4.07 | 49.30
8.3 | 500114001029 | DN80国标镀锌钢管，法兰连接 | m | 2.63 | 2.14 | 0.00 | 0.25 | 1.18 | 1.24 | 0.86 | 0.58 | 3.04 | 0.00 | 1.07 | 12.99
8.4 | 500114001030 | 24厚焊接法兰片，公称直径80mm | 副 | 7.30 | 2.99 | 6.88 | 0.89 | 3.29 | 3.43 | 2.39 | 1.90 | 8.44 | 0.00 | 3.38 | 40.89
工程单价汇总表
招标编号：
工程名称： |  | 凤山县农田水利基础设施建设项目 | [10 empty] | 第9页 共10页
序号 | 项目编码 | 项目名称 | 计量 单位 | 人工费 | 材料费 | 机械 使用费 | 其他 直接费 | 现场 经费 | 施工 管理费 | 社会保障 及企业计 提费 | 企业 利润 | 价差 | 风险金 | 税金 | 合计
8.5 | 500202009050 | 法兰阀门安装，直径100mm | 个 | 20.41 | 33.54 | 6.19 | 3.13 | 9.18 | 9.59 | 7.12 | 6.24 | 25.11 | 0.00 | 10.85 | 131.36
8.6 | 500202009051 | 法兰阀门安装，直径80mm | 个 | 15.22 | 25.38 | 5.91 | 2.42 | 6.85 | 7.15 | 5.36 | 4.78 | 18.90 | 0.00 | 8.28 | 100.25
8.7 | 500202009052 | 一般阀门安装，螺纹阀门，直径32mm | 个 | 11.76 | 2.60 | 3.30 | 0.92 | 5.29 | 5.53 | 3.94 | 2.33 | 13.88 | 0.00 | 4.46 | 54.01
8.8 | 500202009053 | DN100管道弯头 | 个 | [11 empty] | 30.00
8.9 | 500202009054 | DN80管道弯头 | 个 | [11 empty] | 20.00
8.10 | 500202009055 | 三通 | 个 | [11 empty] | 100.00
8.11 | 500202009056 | DN50排气阀、排沙阀 | 个 | [11 empty] | 100.00
8.12 | 500202009057 | 钢管现场运输，运距300m | t | 34.60 | 0.00 | 98.82 | 6.94 | 15.57 | 16.26 | 16.37 | 13.20 | 57.68 | 0.00 | 23.35 | 282.79
9 |  | 那拉村
9.1 | 500114001031 | DN100国标镀锌钢管，法兰连接 | m | 2.84 | 2.06 | 0.77 | 0.30 | 1.28 | 1.33 | 0.96 | 0.67 | 3.81 | 0.00 | 1.26 | 15.28
9.2 | 500114001032 | 22厚焊接法兰片，公称直径100mm | 副 | 8.48 | 4.03 | 8.90 | 1.11 | 3.82 | 3.99 | 2.78 | 2.32 | 9.80 | 0.00 | 4.07 | 49.30
9.3 | 500202009058 | 法兰阀门安装，直径100mm | 个 | 20.41 | 33.54 | 6.19 | 3.13 | 9.18 | 9.59 | 7.12 | 6.24 | 25.11 | 0.00 | 10.85 | 131.36
9.4 | 500202009059 | 一般阀门安装，螺纹阀门，直径32mm | 个 | 11.76 | 2.60 | 3.30 | 0.92 | 5.29 | 5.53 | 3.94 | 2.33 | 13.88 | 0.00 | 4.46 | 54.01
9.5 | 500202009060 | DN100管道弯头 | 个 | [11 empty] | 30.00
9.6 | 500202009061 | DN50排气阀、排沙阀 | 个 | [11 empty] | 100.00
9.7 | 500202009062 | 钢管现场运输，运距300m | t | 34.60 | 0.00 | 98.82 | 6.94 | 15.57 | 16.26 | 16.37 | 13.20 | 57.68 | 0.00 | 23.35 | 282.79
10 |  | 管道运输工程
10.1 | 500202009063 | 河池-项目点钢管运输费、上下车费用 | t | [11 empty] | 160.00
工程单价汇总表
招标编号：
工程名称： |  | 凤山县农田水利基础设施建设项目 | [10 empty] | 第10页 共10页
序号 | 项目编码 | 项目名称 | 计量 单位 | 人工费 | 材料费 | 机械 使用费 | 其他 直接费 | 现场 经费 | 施工 管理费 | 社会保障 及企业计 提费 | 企业 利润 | 价差 | 风险金 | 税金 | 合计
10.2 | 500202009064 | 钢管工地运输，平均运距2km（钢管集中推放在临时仓库焊接法兰片后运输至现场） | t | 10.38 | 0.00 | 58.43 | 3.58 | 4.67 | 4.88 | 4.91 | 6.08 | 49.40 | 0.00 | 12.81 | 155.14
10.3 | 500114001033 | 施工临时仓库（每村50㎡） | m² | [11 empty] | 200.00
11 |  | 围堰
11.1 |  | 引水堰
11.1.1 | 500103001004 | 土围堰 | m³ | 12.56 | 0.00 | 0.00 | 0.57 | 0.63 | 0.66 | 4.12 | 1.30 | 14.52 | 0.00 | 3.09 | 37.44
11.1.2 | 500101002001 | 土围堰拆除 | m³ | 3.46 | 0.00 | 0.00 | 0.16 | 0.17 | 0.18 | 1.13 | 0.36 | 4.00 | 0.00 | 0.85 | 10.31
11.1.3 |  | 临时仓库 | [12 empty] | 0.00
12 |  | 其他工程 | %
13 |  | 办公生活及文化福利建筑 | %

## 工程单价费(税)率汇总表
工程单价费(税)率汇总表
招标编号：
工程名称： |  | 凤山县农田水利基础设施建设项目 | [6 empty] | 第1页 共1页
序号 | 工程类别 |  | 工程单价费(税)率(%) | [6 empty] | 备注
|  |  | 其他 直接费 | 现场 经费 | 施工 管理费 | 社会保障及企业计提费 | 企业 利润 | 风险金 | 税金
一 | 建筑工程
1 | 土方工程 |  | 4.5 | 4 | 3.7 | 32.8 | 7 | 0 | 9
2 | 石方工程 |  | 4.5 | 6 | 5.7 | 32.8 | 7 | 0 | 9
3 | 土石填筑工程 |  | 4.5 | 6 | 5.8 | 32.8 | 7 | 0 | 9
4 | 混凝土工程 |  | 4.5 | 6 | 3.7 | 32.8 | 7 | 0 | 9
5 | 钢筋制安工程 |  | 4.5 | 3 | 3.5 | 32.8 | 7 | 0 | 9
6 | 模板工程 |  | 4.5 | 6 | 5.7 | 32.8 | 7 | 0 | 9
7 | 钻孔灌浆锚固工程 |  | 4.5 | 7 | 6.6 | 32.8 | 7 | 0 | 9
8 | 自采砂石料工程 |  | 4.5 | 2 | 0 | 0 | 0 | 0 | 0
9 | 植物措施 |  | 5 | 4 | 3.8 | 32.8 | 7 | 0 | 9
10 | 疏浚工程 |  | 4.5 | 5 | 4.6 | 32.8 | 7 | 0 | 9
11 | 其他建筑工程 |  | 4.5 | 5 | 4.8 | 32.8 | 7 | 0 | 9
二 | 安装工程
1 | 安装工程 |  | 5.2 | 45 | 47 | 32.8 | 7 | 0 | 9

## 电、风、水、砂石基础单价汇总表
电、风、水、砂石基础单价汇总表
招标编号：
工程名称： |  | 凤山县农田水利基础设施建设项目 | [6 empty] | 第1页 共1页
单位：元
序号 | 名称 |  | 型号规格 | 计量 单位 | 人工费 | 材料费 | 机械 使用费 | 其他 | 合计 | 备注
1 | 电 |  |  | kW.h |  |  |  |  | 0.80
2 | 水 |  |  | m³ |  |  |  |  | 3.81
3 | 风 |  |  | m³ |  |  |  |  | 0.15

## 混凝土配合比材料费表
混凝土配合比材料表
招标编号：
工程名称： |  | 凤山县农田水利基础设施建设项目 | [8 empty] | 第1页 共1页
序号 | 工程 部位 |  | 混凝土 强度等级 | 水泥 强度等级 | 级配 | 水灰比 | 预算材料量(kg/m³) |  |  |  | 单价 (元/m³) | 备注
[7 empty] | 水泥 (kg) | 砂 (m³) | 石 (m³) | 水 (m³)
1 |  |  | C15 | 42.5 | 2 | 0.65 | 245 | 0.561 | 0.841 | 0.177 | 260.85
2 |  |  | C20 | 42.5 | 2 | 0.6 | 307 | 0.55 | 0.841 | 0.177 | 285.57
3 |  |  | C25 | 42.5 | 2 | 0.55 | 340 | 0.528 | 0.841 | 0.177 | 296.53
4 |  |  | M5水泥砂浆 | 32.5 |  |  | 211 | 1.13 |  | 0.127 | 231.69
5 |  |  | M7.5水泥砂浆 | 42.5 |  |  | 224 | 1.11 |  | 0.157 | 244.13
6 |  |  | M10水泥砂浆 | 42.5 |  |  | 262 | 1.1 |  | 0.183 | 258.79
7 |  |  | 1:2抹灰水泥砂浆 | 42.5 |  |  | 479 | 1.183 |  | 0.3 | 361.53
8 |  |  | 1:3抹灰水泥砂浆 | 42.5 |  |  | 351 | 1.296 |  | 0.3 | 322.82

## 招标人供应材料价格表
招标人供应材料价格表
招标编号：
工程名称： |  | 凤山县农田水利基础设施建设项目 |  |  |  |  | 第1页 共1页
序号 | 材料名称 |  | 型号规格 | 计量单位 | 供应价(元) | 供应条件 | 备注
无

## 主要材料预算价格汇总表
主要材料预算价格汇总表
招标编号：
工程名称： |  | 凤山县农田水利基础设施建设项目 |  |  |  | 第1页 共1页
序号 | 材料名称 |  | 型号规格 | 计量单位 | 预算价(元) | 备注
1 | 钢筋 |  |  | t | 3969.01
2 | 钢板 |  |  | kg | 3.00
3 | 水泥 |  | 32.5MPa | t | 376.34
4 | 水泥 |  | 42.5MPa | t | 420.59
5 | 碎石 |  |  | m³ | 97.26
6 | 柴油 |  |  | kg | 7.81
7 | 汽油 |  |  | kg | 9.58
8 | 锯材 |  |  | m³ | 796.46
9 | 铁件 |  |  | kg | 5.75
10 | 预埋铁件 |  |  | kg | 5.75
11 | 块石 |  |  | m³ | 93.08
12 | 板枋材 |  |  | m³ | 743.36
13 | 砂 |  |  | m³ | 139.19
14 | 粗砂 |  |  | m³ | 119.78
15 | 中砂 |  |  | m³ | 134.34
16 | 钢管配件 |  | DN50 | 个 | 17.50

## 招标人提供施工设备表
招标人提供施工设备表
招标编号：
工程名称： |  | 凤山县农田水利基础设施建设项目 | [5 empty] | 第1页 共1页
序号 | 设备名称 |  | 型号规格 | 设备 状况 | 设备 所在地点 | 计量 单位 | 数量 | 折旧费 | 备注
元/台时(台班)
无

## 施工机械台时费汇总表
施工机械台时(班)费汇总表
招标编号：
工程名称： |  | 凤山县农田水利基础设施建设项目 | [10 empty] | 第1页 共3页
单位：元/台时(班)
序号 | 机械名称 |  | 型号规格 | 一类费用 |  |  |  | 二类费用 | [5 empty] | 其他 费用 | 合计
|  |  |  | 折旧费 | 维修费 | 安拆费 | 小计 | 人工 | 柴油 | 电 | 汽油 | 其他 | 小计
1 | 单斗挖掘机 |  | 液压 斗容0.6m³ | 29.55 | 18.91 | 1.63 | 50.09 | 9.34 | 28.50 | 0.00 | 0.00 | 0.00 | 37.84 | 0.00 | 87.93
2 | 单斗挖掘机 |  | 液压 斗容1m³ | 32.16 | 23.83 | 2.22 | 58.21 | 9.34 | 44.70 | 0.00 | 0.00 | 0.00 | 54.04 | 0.00 | 112.25
3 | 振动碾 |  | 自行式 重量7.13t | 43.87 | 16.95 | 0.00 | 60.82 | 9.34 | 24.30 | 0.00 | 0.00 | 0.00 | 33.64 | 0.00 | 94.46
4 | 蛙式夯实机 |  | 功率2.8kW | 0.15 | 0.93 | 0.00 | 1.08 | 6.92 | 0.00 | 2.00 | 0.00 | 0.00 | 8.92 | 0.00 | 10.00
5 | 风镐(铲) |  | 手持式 | 0.42 | 1.54 | 0.00 | 1.96 | 3.46 | 0.00 | 0.00 | 0.00 | 11.18 | 14.64 | 0.00 | 16.60
6 | 砂浆搅拌机 |  | 出料0.4m³ | 1.47 | 2.06 | 0.63 | 4.16 | 4.50 | 0.00 | 3.04 | 0.00 | 0.00 | 7.54 | 0.00 | 11.70
7 | 混凝土搅拌机 |  | 出料0.4m³ | 2.91 | 4.90 | 1.07 | 8.88 | 4.50 | 0.00 | 6.88 | 0.00 | 0.00 | 11.38 | 0.00 | 20.26
8 | 混凝土输送泵 |  | 输出量30m³/h | 26.97 | 18.93 | 2.10 | 48.00 | 8.30 | 0.00 | 21.36 | 0.00 | 0.00 | 29.66 | 0.00 | 77.66
9 | 振动器 |  | 插入式 功率1.1kW | 0.28 | 1.12 | 0.00 | 1.40 | 0.00 | 0.00 | 0.64 | 0.00 | 0.00 | 0.64 | 0.00 | 2.04
10 | 振动器 |  | 插入式 功率1.5kW | 0.45 | 1.65 | 0.00 | 2.10 | 0.00 | 0.00 | 0.88 | 0.00 | 0.00 | 0.88 | 0.00 | 2.98
11 | 振动器 |  | 平板式 功率2.2kW | 0.38 | 1.14 | 0.00 | 1.52 | 0.00 | 0.00 | 1.36 | 0.00 | 0.00 | 1.36 | 0.00 | 2.88
12 | 振动器 |  | 变频机组 容量4.5kVA | 1.85 | 4.42 | 0.00 | 6.27 | 0.00 | 0.00 | 2.72 | 0.00 | 0.00 | 2.72 | 0.00 | 8.99
13 | 振动器 |  | 变频机组 容量8.5kVA | 3.08 | 7.30 | 0.00 | 10.38 | 0.00 | 0.00 | 5.12 | 0.00 | 0.00 | 5.12 | 0.00 | 15.50
14 | 风(砂)水枪 |  | 耗风量6m³/min | 0.21 | 0.39 | 0.00 | 0.60 | 0.00 | 0.00 | 0.00 | 0.00 | 46.00 | 46.00 | 0.00 | 46.60
15 | 载重汽车 |  | 载重量5t | 6.88 | 9.96 | 0.00 | 16.84 | 4.50 | 0.00 | 0.00 | 21.60 | 0.00 | 26.10 | 0.00 | 42.94
施工机械台时(班)费汇总表
招标编号：
工程名称： |  | 凤山县农田水利基础设施建设项目 |  | 二类费用 小计: 第2页 共3页
单位：元/台时(班)
序号 | 机械名称 |  | 型号规格 | 一类费用 折旧费: 一类费用; 二类费用 人工: 二类费用 | 其他 费用 | 合计
|  |  |  | 折旧费 | 维修费 | 安拆费 | 小计 | 人工 | 柴油 | 电 | 汽油 | 其他 | 小计
16 | 载重汽车 |  | 载重量15t | 27.52 | 28.37 | 0.00 | 55.89 | 4.50 | 32.70 | 0.00 | 0.00 | 0.00 | 37.20 | 0.00 | 93.09
17 | 双胶轮车 |  |  | 0.23 | 0.59 | 0.00 | 0.82 | 0.00 | 0.00 | 0.00 | 0.00 | 0.00 | 0.00 | 0.00 | 0.82
18 | 门座式起重机 |  | 10/30t高架 起重量10～30t | 90.86 | 31.07 | 0.00 | 121.93 | 13.49 | 0.00 | 72.64 | 0.00 | 0.00 | 86.13 | 0.00 | 208.06
19 | 塔式起重机 |  | 起重量10t | 36.61 | 15.50 | 3.10 | 55.21 | 9.34 | 0.00 | 29.36 | 0.00 | 0.00 | 38.70 | 0.00 | 93.91
20 | 汽车起重机 |  | 起重量5t | 11.43 | 11.39 | 0.00 | 22.82 | 9.34 | 0.00 | 0.00 | 17.40 | 0.00 | 26.74 | 0.00 | 49.56
21 | 汽车起重机 |  | 起重量8t | 18.50 | 13.45 | 0.00 | 31.95 | 9.34 | 23.10 | 0.00 | 0.00 | 0.00 | 32.44 | 0.00 | 64.39
22 | 汽车起重机 |  | 起重量10t | 22.19 | 16.01 | 0.00 | 38.20 | 9.34 | 23.10 | 0.00 | 0.00 | 0.00 | 32.44 | 0.00 | 70.64
23 | 电动卷扬机 |  | 单筒慢速 起重量5t | 2.63 | 1.06 | 0.05 | 3.74 | 4.50 | 0.00 | 6.32 | 0.00 | 0.00 | 10.82 | 0.00 | 14.56
24 | 电动卷扬机 |  | 带塔(连架) 起重量5t | 6.19 | 5.19 | 3.58 | 14.96 | 4.50 | 0.00 | 4.48 | 0.00 | 0.00 | 8.98 | 0.00 | 23.94
25 | 灰浆搅拌机 |  |  | 0.73 | 2.09 | 0.20 | 3.02 | 4.50 | 0.00 | 5.04 | 0.00 | 0.00 | 9.54 | 0.00 | 12.56
26 | 离心水泵 |  | 单级双吸 功率20kW | 0.95 | 4.01 | 1.23 | 6.19 | 4.50 | 0.00 | 15.44 | 0.00 | 0.00 | 19.94 | 0.00 | 26.13
27 | 试压泵 |  | 2.5MPa | 0.38 | 0.36 | 0.26 | 1.00 | 4.50 | 0.00 | 1.20 | 0.00 | 0.00 | 5.70 | 0.00 | 6.70
28 | 电焊机 |  | 直流20kW | 0.83 | 0.55 | 0.17 | 1.55 | 0.00 | 0.00 | 16.00 | 0.00 | 0.00 | 16.00 | 0.00 | 17.55
29 | 电焊机 |  | 直流30kW | 0.91 | 0.62 | 0.19 | 1.72 | 0.00 | 0.00 | 24.00 | 0.00 | 0.00 | 24.00 | 0.00 | 25.72
30 | 电焊机 |  | 交流25kVA | 0.29 | 0.28 | 0.09 | 0.66 | 0.00 | 0.00 | 11.60 | 0.00 | 0.00 | 11.60 | 0.00 | 12.26
31 | 钢筋弯曲机 |  | 直径6～40 | 0.47 | 1.33 | 0.24 | 2.04 | 4.50 | 0.00 | 4.80 | 0.00 | 0.00 | 9.30 | 0.00 | 11.34
施工机械台时(班)费汇总表
招标编号：
工程名称： |  | 凤山县农田水利基础设施建设项目 |  | 二类费用 小计: 第3页 共3页
单位：元/台时(班)
序号 | 机械名称 |  | 型号规格 | 一类费用 折旧费: 一类费用; 二类费用 人工: 二类费用 | 其他 费用 | 合计
|  |  |  | 折旧费 | 维修费 | 安拆费 | 小计 | 人工 | 柴油 | 电 | 汽油 | 其他 | 小计
32 | 钢筋切断机 |  | 功率20kW | 1.04 | 1.57 | 0.28 | 2.89 | 4.50 | 0.00 | 13.76 | 0.00 | 0.00 | 18.26 | 0.00 | 21.15
33 | 圆盘锯 |  |  | 0.35 | 1.07 | 0.05 | 1.47 | 8.30 | 0.00 | 5.68 | 0.00 | 0.00 | 13.98 | 0.00 | 15.45
34 | 双面刨床 |  |  | 0.89 | 1.01 | 0.15 | 2.05 | 4.50 | 0.00 | 7.20 | 0.00 | 0.00 | 11.70 | 0.00 | 13.75
35 | 切管机 |  | 9A151 | 5.42 | 4.24 | 0.62 | 10.28 | 4.84 | 0.00 | 7.20 | 0.00 | 0.00 | 12.04 | 0.00 | 22.32
36 | 电动套丝机 |  | 直径39以内 | 1.27 | 2.33 | 0.22 | 3.82 | 0.00 | 0.00 | 5.04 | 0.00 | 0.00 | 5.04 | 0.00 | 8.86
37 | 热熔连接机 |  | SHD-160C | 6.66 | 2.73 | 0.41 | 9.80 | 0.00 | 0.00 | 1.12 | 0.00 | 0.00 | 1.12 | 0.00 | 10.92

## 工程单价计算表
工程单价计算表
挖掘机挖渠道土方，Ⅲ类土 工程
单价编号： | 1 |  |  | 定额单位：100m³
施工方法： | 定额编号:01216。 挖松、堆放、人工配合修底边。
序号 | 名称 | 型号规格 | 计量单位 |  | 数量 | 单价(元) | 合价(元)
1 | 直接费 |  | 元 |  |  |  | 492.21
1.1 | 人工费 |  | 元 |  |  |  | 256.04
| 人工 |  | 工时 |  | 74 | 3.46 | 256.04
1.2 | 材料费 |  | 元 |  |  |  | 59.17
| 零星材料费 |  | % |  | 15 | 394.48 | 59.17
1.3 | 机械使用费 |  | 元 |  |  |  | 138.44
| 单斗挖掘机 | 液压 斗容0.6m³ | 台时 |  | 1.46 | 87.93 | 128.38
| 双胶轮车 |  | 台时 |  | 12.27 | 0.82 | 10.06
1.4 | 其他直接费 |  | 元 |  | 4.5% | 453.65 | 20.41
1.5 | 现场经费 |  | 元 |  | 4% | 453.65 | 18.15
2 | 施工管理费 |  | 元 |  | 3.7% | 492.21 | 18.21
3 | 社会保障及企业计提费 |  | 元 |  | 32.8% | 269.68 | 88.46
4 | 企业利润 |  | 元 |  | 7% | 598.88 | 41.92
5 | 价差 |  | 元 |  |  |  | 378.48
| 人工 |  | 工时 |  | 74 | 4.00 | 296.00
| 机械工 |  | 工时 |  | 3.942 | 4.00 | 15.77
| 柴油 |  | kg |  | 13.87 | 4.81 | 66.71
6 | 风险金 |  | 元 |  | 0% | 1019.28 | 0.00
7 | 税金 |  | 元 |  | 9% | 1019.28 | 91.74
| 合计 |  | 元 |  |  |  | 1111.02
| 单价 |  | 元 |  |  |  | 11.11
工程单价计算表
挖掘机挖Ⅲ类土 工程
单价编号： | 2 |  |  | 定额单位：100m³
施工方法： | 定额编号:01212。 挖松、堆放。
序号 | 名称 | 型号规格 | 计量单位 |  | 数量 | 单价(元) | 合价(元)
1 | 直接费 |  | 元 |  |  |  | 195.07
1.1 | 人工费 |  | 元 |  |  |  | 13.84
| 人工 |  | 工时 |  | 4 | 3.46 | 13.84
1.2 | 材料费 |  | 元 |  |  |  | 8.56
| 零星材料费 |  | % |  | 5 | 171.23 | 8.56
1.3 | 机械使用费 |  | 元 |  |  |  | 157.39
| 单斗挖掘机 | 液压 斗容0.6m³ | 台时 |  | 1.79 | 87.93 | 157.39
1.4 | 其他直接费 |  | 元 |  | 4.5% | 179.79 | 8.09
1.5 | 现场经费 |  | 元 |  | 4% | 179.79 | 7.19
2 | 施工管理费 |  | 元 |  | 3.7% | 195.07 | 7.22
3 | 社会保障及企业计提费 |  | 元 |  | 32.8% | 30.56 | 10.02
4 | 企业利润 |  | 元 |  | 7% | 212.31 | 14.86
5 | 价差 |  | 元 |  |  |  | 117.12
| 人工 |  | 工时 |  | 4 | 4.00 | 16.00
| 机械工 |  | 工时 |  | 4.833 | 4.00 | 19.33
| 柴油 |  | kg |  | 17.005 | 4.81 | 81.79
6 | 风险金 |  | 元 |  | 0% | 344.29 | 0.00
7 | 税金 |  | 元 |  | 9% | 344.29 | 30.99
| 合计 |  | 元 |  |  |  | 375.28
| 单价 |  | 元 |  |  |  | 3.75
工程单价计算表
人工挖土方，Ⅲ类土 工程
单价编号： | 3 |  |  | 定额单位：100m³
施工方法： | 定额编号:01002。 挖松、就近堆放。
序号 | 名称 | 型号规格 | 计量单位 |  | 数量 | 单价(元) | 合价(元)
1 | 直接费 |  | 元 |  |  |  | 374.48
1.1 | 人工费 |  | 元 |  |  |  | 328.70
| 人工 |  | 工时 |  | 95 | 3.46 | 328.70
1.2 | 材料费 |  | 元 |  |  |  | 16.44
| 零星材料费 |  | % |  | 5 | 328.70 | 16.44
1.3 | 机械使用费 |  | 元 |  |  |  | 0.00
1.4 | 其他直接费 |  | 元 |  | 4.5% | 345.14 | 15.53
1.5 | 现场经费 |  | 元 |  | 4% | 345.14 | 13.81
2 | 施工管理费 |  | 元 |  | 3.7% | 374.48 | 13.86
3 | 社会保障及企业计提费 |  | 元 |  | 32.8% | 328.70 | 107.81
4 | 企业利润 |  | 元 |  | 7% | 496.15 | 34.73
5 | 价差 |  | 元 |  |  |  | 380.00
| 人工 |  | 工时 |  | 95 | 4.00 | 380.00
6 | 风险金 |  | 元 |  | 0% | 910.88 | 0.00
7 | 税金 |  | 元 |  | 9% | 910.88 | 81.98
| 合计 |  | 元 |  |  |  | 992.86
| 单价 |  | 元 |  |  |  | 9.93
工程单价计算表
回填土石方，机械夯填土石 工程
单价编号： | 4 |  |  | 定额单位：100m³
施工方法： | 定额编号:03003。 包括5m内取土（石渣）回填、平土、简单压实。
序号 | 名称 | 型号规格 | 计量单位 |  | 数量 | 单价(元) | 合价(元)
1 | 直接费 |  | 元 |  |  |  | 684.94
1.1 | 人工费 |  | 元 |  |  |  | 446.34
| 人工 |  | 工时 |  | 129 | 3.46 | 446.34
1.2 | 材料费 |  | 元 |  |  |  | 29.52
| 零星材料费 |  | % |  | 5 | 590.34 | 29.52
1.3 | 机械使用费 |  | 元 |  |  |  | 144.00
| 蛙式夯实机 | 功率2.8kW | 台时 |  | 14.4 | 10.00 | 144.00
1.4 | 其他直接费 |  | 元 |  | 4.5% | 619.86 | 27.89
1.5 | 现场经费 |  | 元 |  | 6% | 619.86 | 37.19
2 | 施工管理费 |  | 元 |  | 5.8% | 684.94 | 39.73
3 | 社会保障及企业计提费 |  | 元 |  | 32.8% | 545.99 | 179.08
4 | 企业利润 |  | 元 |  | 7% | 903.75 | 63.26
5 | 价差 |  | 元 |  |  |  | 631.20
| 人工 |  | 工时 |  | 129 | 4.00 | 516.00
| 机械工 |  | 工时 |  | 28.8 | 4.00 | 115.20
6 | 风险金 |  | 元 |  | 0% | 1598.21 | 0.00
7 | 税金 |  | 元 |  | 9% | 1598.21 | 143.84
| 合计 |  | 元 |  |  |  | 1742.05
| 单价 |  | 元 |  |  |  | 17.42
工程单价计算表
抛填块石护脚 工程
单价编号： | 5 |  |  | 定额单位：100m³
施工方法： | 定额编号:03045。 人工装、运、卸、抛投、平整，运距100m以内。
序号 | 名称 | 型号规格 | 计量单位 |  | 数量 | 单价(元) | 合价(元)
1 | 直接费 |  | 元 |  |  |  | 4245.37
1.1 | 人工费 |  | 元 |  |  |  | 721.06
| 人工 |  | 工时 |  | 208.4 | 3.46 | 721.06
1.2 | 材料费 |  | 元 |  |  |  | 3120.90
| 块石 |  | m³ |  | 103 | 30.00 | 3090.00
| 其他材料费 |  | % |  | 1 | 3090.00 | 30.90
1.3 | 机械使用费 |  | 元 |  |  |  | 0.00
1.4 | 其他直接费 |  | 元 |  | 4.5% | 3841.96 | 172.89
1.5 | 现场经费 |  | 元 |  | 6% | 3841.96 | 230.52
2 | 施工管理费 |  | 元 |  | 5.8% | 4245.37 | 246.23
3 | 社会保障及企业计提费 |  | 元 |  | 32.8% | 721.06 | 236.51
4 | 企业利润 |  | 元 |  | 7% | 4728.11 | 330.97
5 | 价差 |  | 元 |  |  |  | 7330.84
| 人工 |  | 工时 |  | 208.4 | 4.00 | 833.60
| 块石 |  | m³ |  | 103 | 63.08 | 6497.24
6 | 风险金 |  | 元 |  | 0% | 12389.92 | 0.00
7 | 税金 |  | 元 |  | 9% | 12389.92 | 1115.09
| 合计 |  | 元 |  |  |  | 13505.01
| 单价 |  | 元 |  |  |  | 135.05
工程单价计算表
人工铺筑粗砂垫层 工程
单价编号： | 6 |  |  | 定额单位：100m³
施工方法： | 定额编号:03061。 运料、分层铺筑、压实、整平与修坡，基本运距30m。
序号 | 名称 | 型号规格 | 计量单位 |  | 数量 | 单价(元) | 合价(元)
1 | 直接费 |  | 元 |  |  |  | 5065.42
1.1 | 人工费 |  | 元 |  |  |  | 1099.59
| 人工 |  | 工时 |  | 317.8 | 3.46 | 1099.59
1.2 | 材料费 |  | 元 |  |  |  | 3484.50
| 粗砂 |  | m³ |  | 115 | 30.00 | 3450.00
| 其他材料费 |  | % |  | 1 | 3450.00 | 34.50
1.3 | 机械使用费 |  | 元 |  |  |  | 0.00
1.4 | 其他直接费 |  | 元 |  | 4.5% | 4584.09 | 206.28
1.5 | 现场经费 |  | 元 |  | 6% | 4584.09 | 275.05
2 | 施工管理费 |  | 元 |  | 5.8% | 5065.42 | 293.79
3 | 社会保障及企业计提费 |  | 元 |  | 32.8% | 1099.59 | 360.67
4 | 企业利润 |  | 元 |  | 7% | 5719.88 | 400.39
5 | 价差 |  | 元 |  |  |  | 11595.90
| 人工 |  | 工时 |  | 317.8 | 4.00 | 1271.20
| 粗砂 |  | m³ |  | 115 | 89.78 | 10324.70
6 | 风险金 |  | 元 |  | 0% | 17716.17 | 0.00
7 | 税金 |  | 元 |  | 9% | 17716.17 | 1594.46
| 合计 |  | 元 |  |  |  | 19310.63
| 单价 |  | 元 |  |  |  | 193.11
工程单价计算表
人工铺筑碎石垫层 工程
单价编号： | 7 |  |  | 定额单位：100m³
施工方法： | 定额编号:03062。 运料、分层铺筑、压实、整平与修坡，基本运距30m。
序号 | 名称 | 型号规格 | 计量单位 |  | 数量 | 单价(元) | 合价(元)
1 | 直接费 |  | 元 |  |  |  | 4795.32
1.1 | 人工费 |  | 元 |  |  |  | 1249.06
| 人工 |  | 工时 |  | 361 | 3.46 | 1249.06
1.2 | 材料费 |  | 元 |  |  |  | 3090.60
| 碎石 |  | m³ |  | 102 | 30.00 | 3060.00
| 其他材料费 |  | % |  | 1 | 3060.00 | 30.60
1.3 | 机械使用费 |  | 元 |  |  |  | 0.00
1.4 | 其他直接费 |  | 元 |  | 4.5% | 4339.66 | 195.28
1.5 | 现场经费 |  | 元 |  | 6% | 4339.66 | 260.38
2 | 施工管理费 |  | 元 |  | 5.8% | 4795.32 | 278.13
3 | 社会保障及企业计提费 |  | 元 |  | 32.8% | 1249.06 | 409.69
4 | 企业利润 |  | 元 |  | 7% | 5483.14 | 383.82
5 | 价差 |  | 元 |  |  |  | 8304.52
| 人工 |  | 工时 |  | 361 | 4.00 | 1444.00
| 碎石 |  | m³ |  | 102 | 67.26 | 6860.52
6 | 风险金 |  | 元 |  | 0% | 14171.48 | 0.00
7 | 税金 |  | 元 |  | 9% | 14171.48 | 1275.43
| 合计 |  | 元 |  |  |  | 15446.91
| 单价 |  | 元 |  |  |  | 154.47
工程单价计算表
C20砼底板，厚10cm 工程
单价编号： | 8 |  |  | 定额单位：100m³
施工方法： | 定额编号:04035+04264*1.03+04279*1.03。 施工准备、仓面冲（凿）毛、冲洗、清仓、验收、浇筑、养护等。 场内配运水泥、骨料、投料、加水、加外加剂、搅拌、出料、清洗。 装、运、卸、清洗。
序号 | 名称 | 型号规格 | 计量单位 |  | 数量 | 单价(元) | 合价(元)
1 | 直接费 |  | 元 |  |  |  | 20358.13
1.1 | 人工费 |  | 元 |  |  |  | 2602.34
| 人工 |  | 工时 |  | 439 | 3.46 | 1518.94
| 人工 |  | 工时 |  | 249.26 | 3.46 | 862.44
| 人工 |  | 工时 |  | 63.86 | 3.46 | 220.96
1.2 | 材料费 |  | 元 |  |  |  | 12765.11
| 水 |  | m³ |  | 100 | 3.81 | 381.00
| 混凝土拌制 |  | m³ |  | 103 | 0.00 | 0.00
| 混凝土垂直运输 |  | m³ |  | 103 | 0.00 | 0.00
| 混凝土水平运输 |  | m³ |  | 103 | 0.00 | 0.00
| C20纯混凝土 | 42.5MPa 2级配 水灰比0.6 最大粒径40mm | m³ |  | 103 | 119.20 | 12277.60
| 其他材料费 |  | % |  | 0.5 | 12658.60 | 63.29
| 零星材料费 |  | % |  | 2 | 1308.16 | 26.16
| 零星材料费 |  | % |  | 6 | 284.31 | 17.06
1.3 | 机械使用费 |  | 元 |  |  |  | 3056.20
| 振动器 | 变频机组 容量4.5kVA | 台时 |  | 18.73 | 8.99 | 168.38
| 风(砂)水枪 | 耗风量6m³/min | 台时 |  | 45.15 | 46.60 | 2103.99
| 离心水泵 | 单级双吸 功率20kW | 台时 |  | 9.55 | 26.13 | 249.54
| 其他机械费 |  | % |  | 1 | 2521.91 | 25.22
| 混凝土搅拌机 | 出料0.4m³ | 台时 |  | 18.54 | 20.26 | 375.62
| 双胶轮车 |  | 台时 |  | 85.49 | 0.82 | 70.10
| 双胶轮车 |  | 台时 |  | 77.25 | 0.82 | 63.35
1.4 | 其他直接费 |  | 元 |  | 4.5% | 18423.65 | 829.06
1.5 | 现场经费 |  | 元 |  | 6% | 18423.65 | 1105.42
2 | 施工管理费 |  | 元 |  | 3.7% | 20358.13 | 753.25
3 | 社会保障及企业计提费 |  | 元 |  | 32.8% | 2728.69 | 895.01
4 | 企业利润 |  | 元 |  | 7% | 22006.39 | 1540.45
5 | 价差 |  | 元 |  |  |  | 20289.87
工程单价计算表
C20砼底板，厚10cm 工程
单价编号： | 8 |  |  | 定额单位：100m³
施工方法： | 定额编号:04035+04264*1.03+04279*1.03。 施工准备、仓面冲（凿）毛、冲洗、清仓、验收、浇筑、养护等。 场内配运水泥、骨料、投料、加水、加外加剂、搅拌、出料、清洗。 装、运、卸、清洗。
序号 | 名称 | 型号规格 | 计量单位 |  | 数量 | 单价(元) | 合价(元)
| 人工 |  | 工时 |  | 752.12 | 4.00 | 3008.48
| 机械工 |  | 工时 |  | 36.517 | 4.00 | 146.07
| 水泥 | 42.5MPa | t |  | 31.641 | 170.59 | 5397.64
| 碎石 |  | m³ |  | 86.667 | 67.26 | 5829.22
| 中砂 |  | m³ |  | 56.627 | 104.34 | 5908.46
6 | 风险金 |  | 元 |  | 0% | 43836.71 | 0.00
7 | 税金 |  | 元 |  | 9% | 43836.71 | 3945.30
| 合计 |  | 元 |  |  |  | 47782.01
| 单价 |  | 元 |  |  |  | 477.82
工程单价计算表
C20砼渠肩 工程
单价编号： | 9 |  |  | 定额单位：100m³
施工方法： | 定额编号:04071+04279*1.03+04264*1.03。 施工准备、仓面冲（凿）毛、冲洗、清仓、验收、浇筑、养护等。 场内配运水泥、骨料、投料、加水、加外加剂、搅拌、出料、清洗。 装、运、卸、清洗。
序号 | 名称 | 型号规格 | 计量单位 |  | 数量 | 单价(元) | 合价(元)
1 | 直接费 |  | 元 |  |  |  | 19581.69
1.1 | 人工费 |  | 元 |  |  |  | 3612.66
| 人工 |  | 工时 |  | 731 | 3.46 | 2529.26
| 人工 |  | 工时 |  | 63.86 | 3.46 | 220.96
| 人工 |  | 工时 |  | 249.26 | 3.46 | 862.44
1.2 | 材料费 |  | 元 |  |  |  | 12916.13
| 水 |  | m³ |  | 90 | 3.81 | 342.90
| 混凝土拌制 |  | m³ |  | 103 | 0.00 | 0.00
| 混凝土垂直运输 |  | m³ |  | 103 | 0.00 | 0.00
| 混凝土水平运输 |  | m³ |  | 103 | 0.00 | 0.00
| C20纯混凝土 | 42.5MPa 2级配 水灰比0.6 最大粒径40mm | m³ |  | 103 | 119.20 | 12277.60
| 其他材料费 |  | % |  | 2 | 12620.50 | 252.41
| 零星材料费 |  | % |  | 6 | 284.31 | 17.06
| 零星材料费 |  | % |  | 2 | 1308.16 | 26.16
1.3 | 机械使用费 |  | 元 |  |  |  | 1192.20
| 振动器 | 插入式 功率1.1kW | 台时 |  | 40.5 | 2.04 | 82.62
| 风(砂)水枪 | 耗风量6m³/min | 台时 |  | 11.2 | 46.60 | 521.92
| 其他机械费 |  | % |  | 13 | 604.54 | 78.59
| 双胶轮车 |  | 台时 |  | 77.25 | 0.82 | 63.35
| 混凝土搅拌机 | 出料0.4m³ | 台时 |  | 18.54 | 20.26 | 375.62
| 双胶轮车 |  | 台时 |  | 85.49 | 0.82 | 70.10
1.4 | 其他直接费 |  | 元 |  | 4.5% | 17720.99 | 797.44
1.5 | 现场经费 |  | 元 |  | 6% | 17720.99 | 1063.26
2 | 施工管理费 |  | 元 |  | 3.7% | 19581.69 | 724.52
3 | 社会保障及企业计提费 |  | 元 |  | 32.8% | 3696.05 | 1212.30
4 | 企业利润 |  | 元 |  | 7% | 21518.51 | 1506.30
5 | 价差 |  | 元 |  |  |  | 21408.21
| 人工 |  | 工时 |  | 1044.12 | 4.00 | 4176.48
| 机械工 |  | 工时 |  | 24.102 | 4.00 | 96.41
工程单价计算表
C20砼渠肩 工程
单价编号： | 9 |  |  | 定额单位：100m³
施工方法： | 定额编号:04071+04279*1.03+04264*1.03。 施工准备、仓面冲（凿）毛、冲洗、清仓、验收、浇筑、养护等。 场内配运水泥、骨料、投料、加水、加外加剂、搅拌、出料、清洗。 装、运、卸、清洗。
序号 | 名称 | 型号规格 | 计量单位 |  | 数量 | 单价(元) | 合价(元)
| 水泥 | 42.5MPa | t |  | 31.641 | 170.59 | 5397.64
| 碎石 |  | m³ |  | 86.667 | 67.26 | 5829.22
| 中砂 |  | m³ |  | 56.627 | 104.34 | 5908.46
6 | 风险金 |  | 元 |  | 0% | 44433.02 | 0.00
7 | 税金 |  | 元 |  | 9% | 44433.02 | 3998.97
| 合计 |  | 元 |  |  |  | 48431.99
| 单价 |  | 元 |  |  |  | 484.32
工程单价计算表
常态混凝土伸缩缝，沥青木板 工程
单价编号： | 10 |  |  | 定额单位：100m²
施工方法： | 定额编号:04457。 木板制作、熔化、涂沥青、安装。
序号 | 名称 | 型号规格 | 计量单位 |  | 数量 | 单价(元) | 合价(元)
1 | 直接费 |  | 元 |  |  |  | 9869.81
1.1 | 人工费 |  | 元 |  |  |  | 744.94
| 人工 |  | 工时 |  | 215.3 | 3.46 | 744.94
1.2 | 材料费 |  | 元 |  |  |  | 8184.25
| 锯材 |  | m³ |  | 2.2 | 796.46 | 1752.21
| 木柴 |  | t |  | 0.42 | 743.36 | 312.21
| 沥青 |  | t |  | 1.24 | 4870.00 | 6038.80
| 其他材料费 |  | % |  | 1 | 8103.22 | 81.03
1.3 | 机械使用费 |  | 元 |  |  |  | 2.76
| 双胶轮车 |  | 台时 |  | 3.36 | 0.82 | 2.76
1.4 | 其他直接费 |  | 元 |  | 4.5% | 8931.95 | 401.94
1.5 | 现场经费 |  | 元 |  | 6% | 8931.95 | 535.92
2 | 施工管理费 |  | 元 |  | 3.7% | 9869.81 | 365.18
3 | 社会保障及企业计提费 |  | 元 |  | 32.8% | 744.94 | 244.34
4 | 企业利润 |  | 元 |  | 7% | 10479.33 | 733.55
5 | 价差 |  | 元 |  |  |  | 861.20
| 人工 |  | 工时 |  | 215.3 | 4.00 | 861.20
6 | 风险金 |  | 元 |  | 0% | 12074.08 | 0.00
7 | 税金 |  | 元 |  | 9% | 12074.08 | 1086.67
| 合计 |  | 元 |  |  |  | 13160.75
| 单价 |  | 元 |  |  |  | 131.61
工程单价计算表
预制C20钢筋砼盖板，厚8cm 工程
单价编号： | 11 |  |  | 定额单位：100m³
施工方法： | 定额编号:04178。 模板制作、安装、拆除，混凝土拌制、场内运输、浇筑、养护、堆放。
序号 | 名称 | 型号规格 | 计量单位 |  | 数量 | 单价(元) | 合价(元)
1 | 直接费 |  | 元 |  |  |  | 25397.30
1.1 | 人工费 |  | 元 |  |  |  | 5290.34
| 人工 |  | 工时 |  | 1529 | 3.46 | 5290.34
1.2 | 材料费 |  | 元 |  |  |  | 14531.62
| 水 |  | m³ |  | 284 | 3.81 | 1082.04
| 组合钢模板 |  | kg |  | 58.87 | 3.00 | 176.61
| 铁钉 |  | kg |  | 4.4 | 5.31 | 23.36
| 板枋材 |  | m³ |  | 1.08 | 743.36 | 802.83
| 焊条 |  | kg |  | 0.65 | 5.31 | 3.45
| C20纯混凝土 | 42.5MPa 2级配 水灰比0.6 最大粒径40mm | m³ |  | 102 | 119.20 | 12158.40
| 其他材料费 |  | % |  | 2 | 14246.69 | 284.93
1.3 | 机械使用费 |  | 元 |  |  |  | 3162.02
| 混凝土搅拌机 | 出料0.4m³ | 台时 |  | 18.9 | 20.26 | 382.91
| 振动器 | 平板式 功率2.2kW | 台时 |  | 56.7 | 2.88 | 163.30
| 载重汽车 | 载重量5t | 台时 |  | 1.62 | 42.94 | 69.56
| 塔式起重机 | 起重量10t | 台时 |  | 22.5 | 93.91 | 2112.98
| 电焊机 | 直流30kW | 台时 |  | 0.81 | 25.72 | 20.83
| 其他机械费 |  | % |  | 15 | 2749.58 | 412.44
1.4 | 其他直接费 |  | 元 |  | 4.5% | 22983.98 | 1034.28
1.5 | 现场经费 |  | 元 |  | 6% | 22983.98 | 1379.04
2 | 施工管理费 |  | 元 |  | 3.7% | 25397.30 | 939.70
3 | 社会保障及企业计提费 |  | 元 |  | 32.8% | 5592.84 | 1834.45
4 | 企业利润 |  | 元 |  | 7% | 28171.45 | 1972.00
5 | 价差 |  | 元 |  |  |  | 23725.85
| 人工 |  | 工时 |  | 1529 | 4.00 | 6116.00
| 机械工 |  | 工时 |  | 87.426 | 4.00 | 349.70
| 组合钢模板 |  | kg |  | 58.87 | 3.64 | 214.29
| 水泥 | 42.5MPa | t |  | 31.334 | 170.59 | 5345.27
| 碎石 |  | m³ |  | 85.826 | 67.26 | 5772.66
| 汽油 |  | kg |  | 11.664 | 6.58 | 76.75
工程单价计算表
预制C20钢筋砼盖板，厚8cm 工程
单价编号： | 11 |  |  | 定额单位：100m³
施工方法： | 定额编号:04178。 模板制作、安装、拆除，混凝土拌制、场内运输、浇筑、养护、堆放。
序号 | 名称 | 型号规格 | 计量单位 |  | 数量 | 单价(元) | 合价(元)
| 中砂 |  | m³ |  | 56.078 | 104.34 | 5851.18
6 | 风险金 |  | 元 |  | 0% | 53869.30 | 0.00
7 | 税金 |  | 元 |  | 9% | 53869.30 | 4848.24
| 合计 |  | 元 |  |  |  | 58717.54
| 单价 |  | 元 |  |  |  | 587.18
工程单价计算表
C20坝体埋石砼（埋石率20%） 工程
单价编号： | 12 |  |  | 定额单位：100m³
施工方法： | 定额编号:04003+04279*0.816+04264*0.816。 人工平仓，机械振捣。 装、运、卸、清洗。 场内配运水泥、骨料、投料、加水、加外加剂、搅拌、出料、清洗。
序号 | 名称 | 型号规格 | 计量单位 |  | 数量 | 单价(元) | 合价(元)
1 | 直接费 |  | 元 |  |  |  | 15185.57
1.1 | 人工费 |  | 元 |  |  |  | 1663.79
| 人工 |  | 工时 |  | 232.8 | 3.46 | 805.49
| 人工 |  | 工时 |  | 50.592 | 3.46 | 175.05
| 人工 |  | 工时 |  | 197.472 | 3.46 | 683.25
1.2 | 材料费 |  | 元 |  |  |  | 11172.85
| 水 |  | m³ |  | 45 | 3.81 | 171.45
| 砂浆 |  | m³ |  | 1 | 0.00 | 0.00
| 混凝土砂浆运输 |  | m³ |  | 102 | 0.00 | 0.00
| 混凝土拌制 |  | m³ |  | 102 | 0.00 | 0.00
| 块石 |  | m³ |  | 34.068 | 30.00 | 1022.04
| C20纯混凝土 | 42.5MPa 2级配 水灰比0.6 最大粒径40mm | m³ |  | 81.6 | 119.20 | 9726.72
| 其他材料费 |  | % |  | 2 | 10920.21 | 218.40
| 零星材料费 |  | % |  | 6 | 225.23 | 13.51
| 零星材料费 |  | % |  | 2 | 1036.37 | 20.73
1.3 | 机械使用费 |  | 元 |  |  |  | 905.95
| 振动器 | 插入式 功率1.5kW | 台时 |  | 9.9 | 2.98 | 29.50
| 振动器 | 变频机组 容量8.5kVA | 台时 |  | 4.95 | 15.50 | 76.73
| 风(砂)水枪 | 耗风量6m³/min | 台时 |  | 7.1 | 46.60 | 330.86
| 其他机械费 |  | % |  | 15 | 437.09 | 65.56
| 双胶轮车 |  | 台时 |  | 61.2 | 0.82 | 50.18
| 混凝土搅拌机 | 出料0.4m³ | 台时 |  | 14.688 | 20.26 | 297.58
| 双胶轮车 |  | 台时 |  | 67.728 | 0.82 | 55.54
1.4 | 其他直接费 |  | 元 |  | 4.5% | 13742.59 | 618.42
1.5 | 现场经费 |  | 元 |  | 6% | 13742.59 | 824.56
2 | 施工管理费 |  | 元 |  | 3.7% | 15185.57 | 561.87
3 | 社会保障及企业计提费 |  | 元 |  | 32.8% | 1729.86 | 567.39
4 | 企业利润 |  | 元 |  | 7% | 16314.83 | 1142.04
工程单价计算表
C20坝体埋石砼（埋石率20%） 工程
单价编号： | 12 |  |  | 定额单位：100m³
施工方法： | 定额编号:04003+04279*0.816+04264*0.816。 人工平仓，机械振捣。 装、运、卸、清洗。 场内配运水泥、骨料、投料、加水、加外加剂、搅拌、出料、清洗。
序号 | 名称 | 型号规格 | 计量单位 |  | 数量 | 单价(元) | 合价(元)
5 | 价差 |  | 元 |  |  |  | 17724.07
| 人工 |  | 工时 |  | 480.864 | 4.00 | 1923.46
| 机械工 |  | 工时 |  | 19.094 | 4.00 | 76.38
| 水泥 | 42.5MPa | t |  | 25.067 | 170.59 | 4276.18
| 碎石 |  | m³ |  | 68.661 | 67.26 | 4618.14
| 块石 |  | m³ |  | 34.068 | 63.08 | 2149.01
| 中砂 |  | m³ |  | 44.862 | 104.34 | 4680.90
6 | 风险金 |  | 元 |  | 0% | 35180.94 | 0.00
7 | 税金 |  | 元 |  | 9% | 35180.94 | 3166.28
| 合计 |  | 元 |  |  |  | 38347.22
| 单价 |  | 元 |  |  |  | 383.47
工程单价计算表
C20砼挡墙 工程
单价编号： | 13 |  |  | 定额单位：100m³
施工方法： | 定额编号:04074+04279*1.03+04264*1.03。 施工准备、仓面冲（凿）毛、冲洗、清仓、验收、浇筑、养护等。 装、运、卸、清洗。 场内配运水泥、骨料、投料、加水、加外加剂、搅拌、出料、清洗。
序号 | 名称 | 型号规格 | 计量单位 |  | 数量 | 单价(元) | 合价(元)
1 | 直接费 |  | 元 |  |  |  | 19039.94
1.1 | 人工费 |  | 元 |  |  |  | 3131.72
| 人工 |  | 工时 |  | 592 | 3.46 | 2048.32
| 人工 |  | 工时 |  | 63.86 | 3.46 | 220.96
| 人工 |  | 工时 |  | 249.26 | 3.46 | 862.44
1.2 | 材料费 |  | 元 |  |  |  | 12916.13
| 水 |  | m³ |  | 90 | 3.81 | 342.90
| 混凝土拌制 |  | m³ |  | 103 | 0.00 | 0.00
| 混凝土垂直运输 |  | m³ |  | 103 | 0.00 | 0.00
| 混凝土水平运输 |  | m³ |  | 103 | 0.00 | 0.00
| C20纯混凝土 | 42.5MPa 2级配 水灰比0.6 最大粒径40mm | m³ |  | 103 | 119.20 | 12277.60
| 其他材料费 |  | % |  | 2 | 12620.50 | 252.41
| 零星材料费 |  | % |  | 6 | 284.31 | 17.06
| 零星材料费 |  | % |  | 2 | 1308.16 | 26.16
1.3 | 机械使用费 |  | 元 |  |  |  | 1182.87
| 振动器 | 插入式 功率1.1kW | 台时 |  | 36.45 | 2.04 | 74.36
| 风(砂)水枪 | 耗风量6m³/min | 台时 |  | 11.2 | 46.60 | 521.92
| 其他机械费 |  | % |  | 13 | 596.28 | 77.52
| 双胶轮车 |  | 台时 |  | 77.25 | 0.82 | 63.35
| 混凝土搅拌机 | 出料0.4m³ | 台时 |  | 18.54 | 20.26 | 375.62
| 双胶轮车 |  | 台时 |  | 85.49 | 0.82 | 70.10
1.4 | 其他直接费 |  | 元 |  | 4.5% | 17230.72 | 775.38
1.5 | 现场经费 |  | 元 |  | 6% | 17230.72 | 1033.84
2 | 施工管理费 |  | 元 |  | 3.7% | 19039.94 | 704.48
3 | 社会保障及企业计提费 |  | 元 |  | 32.8% | 3215.11 | 1054.56
4 | 企业利润 |  | 元 |  | 7% | 20798.98 | 1455.93
5 | 价差 |  | 元 |  |  |  | 20852.21
| 人工 |  | 工时 |  | 905.12 | 4.00 | 3620.48
| 机械工 |  | 工时 |  | 24.102 | 4.00 | 96.41
工程单价计算表
C20砼挡墙 工程
单价编号： | 13 |  |  | 定额单位：100m³
施工方法： | 定额编号:04074+04279*1.03+04264*1.03。 施工准备、仓面冲（凿）毛、冲洗、清仓、验收、浇筑、养护等。 装、运、卸、清洗。 场内配运水泥、骨料、投料、加水、加外加剂、搅拌、出料、清洗。
序号 | 名称 | 型号规格 | 计量单位 |  | 数量 | 单价(元) | 合价(元)
| 水泥 | 42.5MPa | t |  | 31.641 | 170.59 | 5397.64
| 碎石 |  | m³ |  | 86.667 | 67.26 | 5829.22
| 中砂 |  | m³ |  | 56.627 | 104.34 | 5908.46
6 | 风险金 |  | 元 |  | 0% | 43107.12 | 0.00
7 | 税金 |  | 元 |  | 9% | 43107.12 | 3879.64
| 合计 |  | 元 |  |  |  | 46986.76
| 单价 |  | 元 |  |  |  | 469.87
工程单价计算表
C20砼消力池底板 工程
单价编号： | 14 |  |  | 定额单位：100m³
施工方法： | 定额编号:04036+04279*1.03+04264*1.03。 施工准备、仓面冲（凿）毛、冲洗、清仓、验收、浇筑、养护等。 装、运、卸、清洗。 场内配运水泥、骨料、投料、加水、加外加剂、搅拌、出料、清洗。
序号 | 名称 | 型号规格 | 计量单位 |  | 数量 | 单价(元) | 合价(元)
1 | 直接费 |  | 元 |  |  |  | 19554.99
1.1 | 人工费 |  | 元 |  |  |  | 2422.42
| 人工 |  | 工时 |  | 387 | 3.46 | 1339.02
| 人工 |  | 工时 |  | 63.86 | 3.46 | 220.96
| 人工 |  | 工时 |  | 249.26 | 3.46 | 862.44
1.2 | 材料费 |  | 元 |  |  |  | 12765.11
| 水 |  | m³ |  | 100 | 3.81 | 381.00
| 混凝土拌制 |  | m³ |  | 103 | 0.00 | 0.00
| 混凝土垂直运输 |  | m³ |  | 103 | 0.00 | 0.00
| 混凝土水平运输 |  | m³ |  | 103 | 0.00 | 0.00
| C20纯混凝土 | 42.5MPa 2级配 水灰比0.6 最大粒径40mm | m³ |  | 103 | 119.20 | 12277.60
| 其他材料费 |  | % |  | 0.5 | 12658.60 | 63.29
| 零星材料费 |  | % |  | 6 | 284.31 | 17.06
| 零星材料费 |  | % |  | 2 | 1308.16 | 26.16
1.3 | 机械使用费 |  | 元 |  |  |  | 2509.29
| 振动器 | 变频机组 容量4.5kVA | 台时 |  | 18.73 | 8.99 | 168.38
| 风(砂)水枪 | 耗风量6m³/min | 台时 |  | 33.53 | 46.60 | 1562.50
| 离心水泵 | 单级双吸 功率20kW | 台时 |  | 9.55 | 26.13 | 249.54
| 其他机械费 |  | % |  | 1 | 1980.42 | 19.80
| 双胶轮车 |  | 台时 |  | 77.25 | 0.82 | 63.35
| 混凝土搅拌机 | 出料0.4m³ | 台时 |  | 18.54 | 20.26 | 375.62
| 双胶轮车 |  | 台时 |  | 85.49 | 0.82 | 70.10
1.4 | 其他直接费 |  | 元 |  | 4.5% | 17696.82 | 796.36
1.5 | 现场经费 |  | 元 |  | 6% | 17696.82 | 1061.81
2 | 施工管理费 |  | 元 |  | 3.7% | 19554.99 | 723.53
3 | 社会保障及企业计提费 |  | 元 |  | 32.8% | 2548.77 | 836.00
4 | 企业利润 |  | 元 |  | 7% | 21114.52 | 1478.02
5 | 价差 |  | 元 |  |  |  | 20081.87
工程单价计算表
C20砼消力池底板 工程
单价编号： | 14 |  |  | 定额单位：100m³
施工方法： | 定额编号:04036+04279*1.03+04264*1.03。 施工准备、仓面冲（凿）毛、冲洗、清仓、验收、浇筑、养护等。 装、运、卸、清洗。 场内配运水泥、骨料、投料、加水、加外加剂、搅拌、出料、清洗。
序号 | 名称 | 型号规格 | 计量单位 |  | 数量 | 单价(元) | 合价(元)
| 人工 |  | 工时 |  | 700.12 | 4.00 | 2800.48
| 机械工 |  | 工时 |  | 36.517 | 4.00 | 146.07
| 水泥 | 42.5MPa | t |  | 31.641 | 170.59 | 5397.64
| 碎石 |  | m³ |  | 86.667 | 67.26 | 5829.22
| 中砂 |  | m³ |  | 56.627 | 104.34 | 5908.46
6 | 风险金 |  | 元 |  | 0% | 42674.41 | 0.00
7 | 税金 |  | 元 |  | 9% | 42674.41 | 3840.70
| 合计 |  | 元 |  |  |  | 46515.11
| 单价 |  | 元 |  |  |  | 465.15
工程单价计算表
止水片(带)，橡胶止水 工程
单价编号： | 15 |  |  | 定额单位：100延长m
施工方法： | 定额编号:04466。 清洗缝面、弯制、安装、熔化、涂沥表。
序号 | 名称 | 型号规格 | 计量单位 |  | 数量 | 单价(元) | 合价(元)
1 | 直接费 |  | 元 |  |  |  | 3433.50
1.1 | 人工费 |  | 元 |  |  |  | 529.38
| 人工 |  | 工时 |  | 153 | 3.46 | 529.38
1.2 | 材料费 |  | 元 |  |  |  | 2577.86
| 橡胶止水带 |  | m |  | 103 | 24.78 | 2552.34
| 其他材料费 |  | % |  | 1 | 2552.34 | 25.52
1.3 | 机械使用费 |  | 元 |  |  |  | 0.00
1.4 | 其他直接费 |  | 元 |  | 4.5% | 3107.24 | 139.83
1.5 | 现场经费 |  | 元 |  | 6% | 3107.24 | 186.43
2 | 施工管理费 |  | 元 |  | 3.7% | 3433.50 | 127.04
3 | 社会保障及企业计提费 |  | 元 |  | 32.8% | 529.38 | 173.64
4 | 企业利润 |  | 元 |  | 7% | 3734.18 | 261.39
5 | 价差 |  | 元 |  |  |  | 612.00
| 人工 |  | 工时 |  | 153 | 4.00 | 612.00
6 | 风险金 |  | 元 |  | 0% | 4607.57 | 0.00
7 | 税金 |  | 元 |  | 9% | 4607.57 | 414.68
| 合计 |  | 元 |  |  |  | 5022.25
| 单价 |  | 元 |  |  |  | 50.22
工程单价计算表
C20钢筋砼底板，厚200mm 工程
单价编号： | 16 |  |  | 定额单位：100m³
施工方法： | 定额编号:04036+04279*1.03+04264*1.03。 施工准备、仓面冲（凿）毛、冲洗、清仓、验收、浇筑、养护等。 装、运、卸、清洗。 场内配运水泥、骨料、投料、加水、加外加剂、搅拌、出料、清洗。
序号 | 名称 | 型号规格 | 计量单位 |  | 数量 | 单价(元) | 合价(元)
1 | 直接费 |  | 元 |  |  |  | 19554.99
1.1 | 人工费 |  | 元 |  |  |  | 2422.42
| 人工 |  | 工时 |  | 387 | 3.46 | 1339.02
| 人工 |  | 工时 |  | 63.86 | 3.46 | 220.96
| 人工 |  | 工时 |  | 249.26 | 3.46 | 862.44
1.2 | 材料费 |  | 元 |  |  |  | 12765.11
| 水 |  | m³ |  | 100 | 3.81 | 381.00
| 混凝土拌制 |  | m³ |  | 103 | 0.00 | 0.00
| 混凝土垂直运输 |  | m³ |  | 103 | 0.00 | 0.00
| 混凝土水平运输 |  | m³ |  | 103 | 0.00 | 0.00
| C20纯混凝土 | 42.5MPa 2级配 水灰比0.6 最大粒径40mm | m³ |  | 103 | 119.20 | 12277.60
| 其他材料费 |  | % |  | 0.5 | 12658.60 | 63.29
| 零星材料费 |  | % |  | 6 | 284.31 | 17.06
| 零星材料费 |  | % |  | 2 | 1308.16 | 26.16
1.3 | 机械使用费 |  | 元 |  |  |  | 2509.29
| 振动器 | 变频机组 容量4.5kVA | 台时 |  | 18.73 | 8.99 | 168.38
| 风(砂)水枪 | 耗风量6m³/min | 台时 |  | 33.53 | 46.60 | 1562.50
| 离心水泵 | 单级双吸 功率20kW | 台时 |  | 9.55 | 26.13 | 249.54
| 其他机械费 |  | % |  | 1 | 1980.42 | 19.80
| 双胶轮车 |  | 台时 |  | 77.25 | 0.82 | 63.35
| 混凝土搅拌机 | 出料0.4m³ | 台时 |  | 18.54 | 20.26 | 375.62
| 双胶轮车 |  | 台时 |  | 85.49 | 0.82 | 70.10
1.4 | 其他直接费 |  | 元 |  | 4.5% | 17696.82 | 796.36
1.5 | 现场经费 |  | 元 |  | 6% | 17696.82 | 1061.81
2 | 施工管理费 |  | 元 |  | 3.7% | 19554.99 | 723.53
3 | 社会保障及企业计提费 |  | 元 |  | 32.8% | 2548.77 | 836.00
4 | 企业利润 |  | 元 |  | 7% | 21114.52 | 1478.02
5 | 价差 |  | 元 |  |  |  | 20081.87
工程单价计算表
C20钢筋砼底板，厚200mm 工程
单价编号： | 16 |  |  | 定额单位：100m³
施工方法： | 定额编号:04036+04279*1.03+04264*1.03。 施工准备、仓面冲（凿）毛、冲洗、清仓、验收、浇筑、养护等。 装、运、卸、清洗。 场内配运水泥、骨料、投料、加水、加外加剂、搅拌、出料、清洗。
序号 | 名称 | 型号规格 | 计量单位 |  | 数量 | 单价(元) | 合价(元)
| 人工 |  | 工时 |  | 700.12 | 4.00 | 2800.48
| 机械工 |  | 工时 |  | 36.517 | 4.00 | 146.07
| 水泥 | 42.5MPa | t |  | 31.641 | 170.59 | 5397.64
| 碎石 |  | m³ |  | 86.667 | 67.26 | 5829.22
| 中砂 |  | m³ |  | 56.627 | 104.34 | 5908.46
6 | 风险金 |  | 元 |  | 0% | 42674.41 | 0.00
7 | 税金 |  | 元 |  | 9% | 42674.41 | 3840.70
| 合计 |  | 元 |  |  |  | 46515.11
| 单价 |  | 元 |  |  |  | 465.15
工程单价计算表
C20钢筋砼池壁，厚200mm 工程
单价编号： | 17 |  |  | 定额单位：100m³
施工方法： | 定额编号:04071+04264*1.03。 施工准备、仓面冲（凿）毛、冲洗、清仓、验收、浇筑、养护等。 场内配运水泥、骨料、投料、加水、加外加剂、搅拌、出料、清洗。
序号 | 名称 | 型号规格 | 计量单位 |  | 数量 | 单价(元) | 合价(元)
1 | 直接费 |  | 元 |  |  |  | 19944.41
1.1 | 人工费 |  | 元 |  |  |  | 3000.72
| 人工 |  | 工时 |  | 618 | 3.46 | 2138.28
| 人工 |  | 工时 |  | 249.26 | 3.46 | 862.44
1.2 | 材料费 |  | 元 |  |  |  | 12899.07
| 水 |  | m³ |  | 90 | 3.81 | 342.90
| 混凝土拌制 |  | m³ |  | 103 | 0.00 | 0.00
| 混凝土垂直运输 |  | m³ |  | 103 | 0.00 | 0.00
| 混凝土水平运输 |  | m³ |  | 103 | 0.00 | 0.00
| C20纯混凝土 | 42.5MPa 2级配 水灰比0.6 最大粒径40mm | m³ |  | 103 | 119.20 | 12277.60
| 其他材料费 |  | % |  | 2 | 12620.50 | 252.41
| 零星材料费 |  | % |  | 2 | 1308.16 | 26.16
1.3 | 机械使用费 |  | 元 |  |  |  | 2149.45
| 混凝土输送泵 | 输出量30m³/h | 台时 |  | 11.63 | 77.66 | 903.19
| 振动器 | 插入式 功率1.1kW | 台时 |  | 40.5 | 2.04 | 82.62
| 风(砂)水枪 | 耗风量6m³/min | 台时 |  | 11.2 | 46.60 | 521.92
| 其他机械费 |  | % |  | 13 | 1507.73 | 196.00
| 混凝土搅拌机 | 出料0.4m³ | 台时 |  | 18.54 | 20.26 | 375.62
| 双胶轮车 |  | 台时 |  | 85.49 | 0.82 | 70.10
1.4 | 其他直接费 |  | 元 |  | 4.5% | 18049.24 | 812.22
1.5 | 现场经费 |  | 元 |  | 6% | 18049.24 | 1082.95
2 | 施工管理费 |  | 元 |  | 3.7% | 19944.41 | 737.94
3 | 社会保障及企业计提费 |  | 元 |  | 32.8% | 3180.69 | 1043.27
4 | 企业利润 |  | 元 |  | 7% | 21725.62 | 1520.79
5 | 价差 |  | 元 |  |  |  | 20812.42
| 人工 |  | 工时 |  | 867.26 | 4.00 | 3469.04
| 机械工 |  | 工时 |  | 52.014 | 4.00 | 208.06
| 水泥 | 42.5MPa | t |  | 31.641 | 170.59 | 5397.64
| 碎石 |  | m³ |  | 86.667 | 67.26 | 5829.22
工程单价计算表
C20钢筋砼池壁，厚200mm 工程
单价编号： | 17 |  |  | 定额单位：100m³
施工方法： | 定额编号:04071+04264*1.03。 施工准备、仓面冲（凿）毛、冲洗、清仓、验收、浇筑、养护等。 场内配运水泥、骨料、投料、加水、加外加剂、搅拌、出料、清洗。
序号 | 名称 | 型号规格 | 计量单位 |  | 数量 | 单价(元) | 合价(元)
| 中砂 |  | m³ |  | 56.627 | 104.34 | 5908.46
6 | 风险金 |  | 元 |  | 0% | 44058.83 | 0.00
7 | 税金 |  | 元 |  | 9% | 44058.83 | 3965.29
| 合计 |  | 元 |  |  |  | 48024.12
| 单价 |  | 元 |  |  |  | 480.24
工程单价计算表
一般钢筋制作安装，人工 工程
单价编号： | 18 |  |  | 定额单位：t
施工方法： | 定额编号:04430。 回直、除锈、切断、弯制、焊接、绑扎、加工场到施工场地运输。
序号 | 名称 | 型号规格 | 计量单位 |  | 数量 | 单价(元) | 合价(元)
1 | 直接费 |  | 元 |  |  |  | 4118.81
1.1 | 人工费 |  | 元 |  |  |  | 384.06
| 人工 |  | 工时 |  | 111 | 3.46 | 384.06
1.2 | 材料费 |  | 元 |  |  |  | 3304.05
| 钢筋 |  | t |  | 1.07 | 3000.00 | 3210.00
| 铁丝 |  | kg |  | 4 | 5.75 | 23.00
| 焊条 |  | kg |  | 7.22 | 5.31 | 38.34
| 其他材料费 |  | % |  | 1 | 3271.34 | 32.71
1.3 | 机械使用费 |  | 元 |  |  |  | 143.34
| 载重汽车 | 载重量5t | 台时 |  | 0.45 | 42.94 | 19.32
| 电焊机 | 交流25kVA | 台时 |  | 10 | 12.26 | 122.60
| 其他机械费 |  | % |  | 1 | 141.92 | 1.42
1.4 | 其他直接费 |  | 元 |  | 4.5% | 3831.45 | 172.42
1.5 | 现场经费 |  | 元 |  | 3% | 3831.45 | 114.94
2 | 施工管理费 |  | 元 |  | 3.5% | 4118.81 | 144.16
3 | 社会保障及企业计提费 |  | 元 |  | 32.8% | 386.08 | 126.63
4 | 企业利润 |  | 元 |  | 7% | 4389.60 | 307.27
5 | 价差 |  | 元 |  |  |  | 1504.50
| 人工 |  | 工时 |  | 111 | 4.00 | 444.00
| 机械工 |  | 工时 |  | 0.585 | 4.00 | 2.34
| 钢筋 |  | t |  | 1.07 | 969.01 | 1036.84
| 汽油 |  | kg |  | 3.24 | 6.58 | 21.32
6 | 风险金 |  | 元 |  | 0% | 6201.37 | 0.00
7 | 税金 |  | 元 |  | 9% | 6201.37 | 558.12
| 合计 |  | 元 |  |  |  | 6759.49
| 单价 |  | 元 |  |  |  | 6759.49
工程单价计算表
渠道衬砌木模板制作与安拆 工程
单价编号： | 19 |  |  | 定额单位：100m²
施工方法： | 定额编号:YB0503+YB0504。 模板制作，立柱、围令制作，铁件制作，模板运输；模板安装、拆除、除灰、刷脱模剂，维修、倒仓，拉筋割断。
序号 | 名称 | 型号规格 | 计量单位 |  | 数量 | 单价(元) | 合价(元)
1 | 直接费 |  | 元 |  |  |  | 3544.34
1.1 | 人工费 |  | 元 |  |  |  | 844.24
| 人工 |  | 工时 |  | 69 | 3.46 | 238.74
| 人工 |  | 工时 |  | 175 | 3.46 | 605.50
1.2 | 材料费 |  | 元 |  |  |  | 2071.43
| 锯材 |  | m³ |  | 1.47 | 796.46 | 1170.80
| 铁钉 |  | kg |  | 4.65 | 5.31 | 24.69
| 铁件 |  | kg |  | 7.97 | 5.75 | 45.83
| 其他材料费 |  | % |  | 2 | 1241.32 | 24.83
| 铁钉 |  | kg |  | 16.13 | 5.31 | 85.65
| 铁件 |  | kg |  | 81.5 | 5.75 | 468.63
| 铁丝 |  | kg |  | 1.95 | 5.75 | 11.21
| 混凝土柱 |  | m³ |  | 0.5 | 448.00 | 224.00
| 其他材料费 |  | % |  | 2 | 789.49 | 15.79
1.3 | 机械使用费 |  | 元 |  |  |  | 291.88
| 载重汽车 | 载重量5t | 台时 |  | 2.08 | 42.94 | 89.32
| 电焊机 | 交流25kVA | 台时 |  | 0.08 | 12.26 | 0.98
| 钢筋弯曲机 | 直径6～40 | 台时 |  | 0.17 | 11.34 | 1.93
| 钢筋切断机 | 功率20kW | 台时 |  | 0.45 | 21.15 | 9.52
| 圆盘锯 |  | 台时 |  | 4.98 | 15.45 | 76.94
| 双面刨床 |  | 台时 |  | 3.32 | 13.75 | 45.65
| 其他机械费 |  | % |  | 5 | 224.34 | 11.22
| 双胶轮车 |  | 台时 |  | 24 | 0.82 | 19.68
| 电焊机 | 交流25kVA | 台时 |  | 2.77 | 12.26 | 33.96
| 其他机械费 |  | % |  | 5 | 53.64 | 2.68
1.4 | 其他直接费 |  | 元 |  | 4.5% | 3207.55 | 144.34
1.5 | 现场经费 |  | 元 |  | 6% | 3207.55 | 192.45
2 | 施工管理费 |  | 元 |  | 5.7% | 3544.34 | 202.03
3 | 社会保障及企业计提费 |  | 元 |  | 32.8% | 912.66 | 299.35
4 | 企业利润 |  | 元 |  | 7% | 4045.72 | 283.20
工程单价计算表
渠道衬砌木模板制作与安拆 工程
单价编号： | 19 |  |  | 定额单位：100m²
施工方法： | 定额编号:YB0503+YB0504。 模板制作，立柱、围令制作，铁件制作，模板运输；模板安装、拆除、除灰、刷脱模剂，维修、倒仓，拉筋割断。
序号 | 名称 | 型号规格 | 计量单位 |  | 数量 | 单价(元) | 合价(元)
5 | 价差 |  | 元 |  |  |  | 1153.65
| 人工 |  | 工时 |  | 244 | 4.00 | 976.00
| 机械工 |  | 工时 |  | 19.778 | 4.00 | 79.11
| 汽油 |  | kg |  | 14.976 | 6.58 | 98.54
6 | 风险金 |  | 元 |  | 0% | 5482.57 | 0.00
7 | 税金 |  | 元 |  | 9% | 5482.57 | 493.43
| 合计 |  | 元 |  |  |  | 5976.00
| 单价 |  | 元 |  |  |  | 59.76
工程单价计算表
普通平面木模板制作与安拆 工程
单价编号： | 20 |  |  | 定额单位：100m²
施工方法： | 定额编号:05006+05007。 模板制作，立柱、围令制作，预埋铁件制作，模板运输；模板安装、拆除、除灰、刷脱模剂，维修、倒拉筋割断。
序号 | 名称 | 型号规格 | 计量单位 |  | 数量 | 单价(元) | 合价(元)
1 | 直接费 |  | 元 |  |  |  | 6644.16
1.1 | 人工费 |  | 元 |  |  |  | 823.48
| 人工 |  | 工时 |  | 67 | 3.46 | 231.82
| 人工 |  | 工时 |  | 171 | 3.46 | 591.66
1.2 | 材料费 |  | 元 |  |  |  | 4291.04
| 锯材 |  | m³ |  | 2.24 | 796.46 | 1784.07
| 铁钉 |  | kg |  | 4.23 | 5.31 | 22.46
| 铁件 |  | kg |  | 20.69 | 5.75 | 118.97
| 其他材料费 |  | % |  | 2 | 1925.50 | 38.51
| 铁钉 |  | kg |  | 1.17 | 5.31 | 6.21
| 铁丝 |  | kg |  | 1.04 | 5.75 | 5.98
| 预埋铁件 |  | kg |  | 312.82 | 5.75 | 1798.72
| 混凝土柱 |  | m³ |  | 0.99 | 448.00 | 443.52
| 焊条 |  | kg |  | 5.08 | 5.31 | 26.97
| 其他材料费 |  | % |  | 2 | 2281.40 | 45.63
1.3 | 机械使用费 |  | 元 |  |  |  | 898.29
| 载重汽车 | 载重量5t | 台时 |  | 1.63 | 42.94 | 69.99
| 钢筋弯曲机 | 直径6～40 | 台时 |  | 0.43 | 11.34 | 4.88
| 钢筋切断机 | 功率20kW | 台时 |  | 0.16 | 21.15 | 3.38
| 圆盘锯 |  | 台时 |  | 4.55 | 15.45 | 70.30
| 双面刨床 |  | 台时 |  | 3.8 | 13.75 | 52.25
| 其他机械费 |  | % |  | 5 | 200.80 | 10.04
| 汽车起重机 | 起重量5t | 台时 |  | 11.6 | 49.56 | 574.90
| 电焊机 | 交流25kVA | 台时 |  | 6.51 | 12.26 | 79.81
| 其他机械费 |  | % |  | 5 | 654.71 | 32.74
1.4 | 其他直接费 |  | 元 |  | 4.5% | 6012.81 | 270.58
1.5 | 现场经费 |  | 元 |  | 6% | 6012.81 | 360.77
2 | 施工管理费 |  | 元 |  | 5.7% | 6644.16 | 378.72
3 | 社会保障及企业计提费 |  | 元 |  | 32.8% | 996.70 | 326.92
4 | 企业利润 |  | 元 |  | 7% | 7349.80 | 514.49
工程单价计算表
普通平面木模板制作与安拆 工程
单价编号： | 20 |  |  | 定额单位：100m²
施工方法： | 定额编号:05006+05007。 模板制作，立柱、围令制作，预埋铁件制作，模板运输；模板安装、拆除、除灰、刷脱模剂，维修、倒拉筋割断。
序号 | 名称 | 型号规格 | 计量单位 |  | 数量 | 单价(元) | 合价(元)
5 | 价差 |  | 元 |  |  |  | 1672.19
| 人工 |  | 工时 |  | 238 | 4.00 | 952.00
| 机械工 |  | 工时 |  | 50.066 | 4.00 | 200.26
| 汽油 |  | kg |  | 79.016 | 6.58 | 519.93
6 | 风险金 |  | 元 |  | 0% | 9536.48 | 0.00
7 | 税金 |  | 元 |  | 9% | 9536.48 | 858.28
| 合计 |  | 元 |  |  |  | 10394.76
| 单价 |  | 元 |  |  |  | 103.95
工程单价计算表
人工装、卸畜力运输，水泥，装、运、卸150m 工程
单价编号： | 21 |  |  | 定额单位：100t
施工方法： | 定额编号:YB1141+YB1147。 人工装、卸、空回。
序号 | 名称 | 型号规格 | 计量单位 |  | 数量 | 单价(元) | 合价(元)
1 | 直接费 |  | 元 |  |  |  | 947.93
1.1 | 人工费 |  | 元 |  |  |  | 858.08
| 人工 |  | 工时 |  | 220 | 3.46 | 761.20
| 人工 |  | 工时 |  | 28 | 3.46 | 96.88
1.2 | 材料费 |  | 元 |  |  |  | 7.61
| 零星材料费 |  | % |  | 1 | 761.20 | 7.61
1.3 | 机械使用费 |  | 元 |  |  |  | 0.00
1.4 | 其他直接费 |  | 元 |  | 4.5% | 865.69 | 38.96
1.5 | 现场经费 |  | 元 |  | 5% | 865.69 | 43.28
2 | 施工管理费 |  | 元 |  | 4.8% | 947.93 | 45.50
3 | 社会保障及企业计提费 |  | 元 |  | 32.8% | 858.08 | 281.45
4 | 企业利润 |  | 元 |  | 7% | 1274.88 | 89.24
5 | 价差 |  | 元 |  |  |  | 992.00
| 人工 |  | 工时 |  | 248 | 4.00 | 992.00
6 | 风险金 |  | 元 |  | 0% | 2356.12 | 0.00
7 | 税金 |  | 元 |  | 9% | 2356.12 | 212.05
| 合计 |  | 元 |  |  |  | 2568.17
| 单价 |  | 元 |  |  |  | 25.68
工程单价计算表
人工装、卸畜力运输，砂石料，装、运、卸150m 工程
单价编号： | 22 |  |  | 定额单位：100m³
施工方法： | 定额编号:YB1146+YB1152。 人工装、卸、空回。
序号 | 名称 | 型号规格 | 计量单位 |  | 数量 | 单价(元) | 合价(元)
1 | 直接费 |  | 元 |  |  |  | 1223.18
1.1 | 人工费 |  | 元 |  |  |  | 1107.20
| 人工 |  | 工时 |  | 285 | 3.46 | 986.10
| 人工 |  | 工时 |  | 35 | 3.46 | 121.10
1.2 | 材料费 |  | 元 |  |  |  | 9.86
| 零星材料费 |  | % |  | 1 | 986.10 | 9.86
1.3 | 机械使用费 |  | 元 |  |  |  | 0.00
1.4 | 其他直接费 |  | 元 |  | 4.5% | 1117.06 | 50.27
1.5 | 现场经费 |  | 元 |  | 5% | 1117.06 | 55.85
2 | 施工管理费 |  | 元 |  | 4.8% | 1223.18 | 58.71
3 | 社会保障及企业计提费 |  | 元 |  | 32.8% | 1107.20 | 363.16
4 | 企业利润 |  | 元 |  | 7% | 1645.05 | 115.15
5 | 价差 |  | 元 |  |  |  | 1280.00
| 人工 |  | 工时 |  | 320 | 4.00 | 1280.00
6 | 风险金 |  | 元 |  | 0% | 3040.20 | 0.00
7 | 税金 |  | 元 |  | 9% | 3040.20 | 273.62
| 合计 |  | 元 |  |  |  | 3313.82
| 单价 |  | 元 |  |  |  | 33.14
工程单价计算表
人工装、卸畜力运输，板枋材，装、运、卸150m 工程
单价编号： | 23 |  |  | 定额单位：100m³
施工方法： | 定额编号:YB1145+YB1151。 人工装、卸、空回。
序号 | 名称 | 型号规格 | 计量单位 |  | 数量 | 单价(元) | 合价(元)
1 | 直接费 |  | 元 |  |  |  | 1051.37
1.1 | 人工费 |  | 元 |  |  |  | 951.50
| 人工 |  | 工时 |  | 250 | 3.46 | 865.00
| 人工 |  | 工时 |  | 25 | 3.46 | 86.50
1.2 | 材料费 |  | 元 |  |  |  | 8.65
| 零星材料费 |  | % |  | 1 | 865.00 | 8.65
1.3 | 机械使用费 |  | 元 |  |  |  | 0.00
1.4 | 其他直接费 |  | 元 |  | 4.5% | 960.15 | 43.21
1.5 | 现场经费 |  | 元 |  | 5% | 960.15 | 48.01
2 | 施工管理费 |  | 元 |  | 4.8% | 1051.37 | 50.47
3 | 社会保障及企业计提费 |  | 元 |  | 32.8% | 951.50 | 312.09
4 | 企业利润 |  | 元 |  | 7% | 1413.93 | 98.98
5 | 价差 |  | 元 |  |  |  | 1100.00
| 人工 |  | 工时 |  | 275 | 4.00 | 1100.00
6 | 风险金 |  | 元 |  | 0% | 2612.91 | 0.00
7 | 税金 |  | 元 |  | 9% | 2612.91 | 235.16
| 合计 |  | 元 |  |  |  | 2848.07
| 单价 |  | 元 |  |  |  | 28.48
工程单价计算表
人工装、卸畜力运输，水泥，装、运、卸100m 工程
单价编号： | 24 |  |  | 定额单位：100t
施工方法： | 定额编号:YB1141。 人工装、卸、空回。
序号 | 名称 | 型号规格 | 计量单位 |  | 数量 | 单价(元) | 合价(元)
1 | 直接费 |  | 元 |  |  |  | 841.85
1.1 | 人工费 |  | 元 |  |  |  | 761.20
| 人工 |  | 工时 |  | 220 | 3.46 | 761.20
1.2 | 材料费 |  | 元 |  |  |  | 7.61
| 零星材料费 |  | % |  | 1 | 761.20 | 7.61
1.3 | 机械使用费 |  | 元 |  |  |  | 0.00
1.4 | 其他直接费 |  | 元 |  | 4.5% | 768.81 | 34.60
1.5 | 现场经费 |  | 元 |  | 5% | 768.81 | 38.44
2 | 施工管理费 |  | 元 |  | 4.8% | 841.85 | 40.41
3 | 社会保障及企业计提费 |  | 元 |  | 32.8% | 761.20 | 249.67
4 | 企业利润 |  | 元 |  | 7% | 1131.93 | 79.24
5 | 价差 |  | 元 |  |  |  | 880.00
| 人工 |  | 工时 |  | 220 | 4.00 | 880.00
6 | 风险金 |  | 元 |  | 0% | 2091.17 | 0.00
7 | 税金 |  | 元 |  | 9% | 2091.17 | 188.21
| 合计 |  | 元 |  |  |  | 2279.38
| 单价 |  | 元 |  |  |  | 22.79
工程单价计算表
人工装、卸畜力运输，砂石料，装、运、卸100m 工程
单价编号： | 25 |  |  | 定额单位：100m³
施工方法： | 定额编号:YB1146。 人工装、卸、空回。
序号 | 名称 | 型号规格 | 计量单位 |  | 数量 | 单价(元) | 合价(元)
1 | 直接费 |  | 元 |  |  |  | 1090.58
1.1 | 人工费 |  | 元 |  |  |  | 986.10
| 人工 |  | 工时 |  | 285 | 3.46 | 986.10
1.2 | 材料费 |  | 元 |  |  |  | 9.86
| 零星材料费 |  | % |  | 1 | 986.10 | 9.86
1.3 | 机械使用费 |  | 元 |  |  |  | 0.00
1.4 | 其他直接费 |  | 元 |  | 4.5% | 995.96 | 44.82
1.5 | 现场经费 |  | 元 |  | 5% | 995.96 | 49.80
2 | 施工管理费 |  | 元 |  | 4.8% | 1090.58 | 52.35
3 | 社会保障及企业计提费 |  | 元 |  | 32.8% | 986.10 | 323.44
4 | 企业利润 |  | 元 |  | 7% | 1466.37 | 102.65
5 | 价差 |  | 元 |  |  |  | 1140.00
| 人工 |  | 工时 |  | 285 | 4.00 | 1140.00
6 | 风险金 |  | 元 |  | 0% | 2709.02 | 0.00
7 | 税金 |  | 元 |  | 9% | 2709.02 | 243.81
| 合计 |  | 元 |  |  |  | 2952.83
| 单价 |  | 元 |  |  |  | 29.53
工程单价计算表
人工装、卸畜力运输，板枋材，装、运、卸100m 工程
单价编号： | 26 |  |  | 定额单位：100m³
施工方法： | 定额编号:YB1145。 人工装、卸、空回。
序号 | 名称 | 型号规格 | 计量单位 |  | 数量 | 单价(元) | 合价(元)
1 | 直接费 |  | 元 |  |  |  | 956.64
1.1 | 人工费 |  | 元 |  |  |  | 865.00
| 人工 |  | 工时 |  | 250 | 3.46 | 865.00
1.2 | 材料费 |  | 元 |  |  |  | 8.65
| 零星材料费 |  | % |  | 1 | 865.00 | 8.65
1.3 | 机械使用费 |  | 元 |  |  |  | 0.00
1.4 | 其他直接费 |  | 元 |  | 4.5% | 873.65 | 39.31
1.5 | 现场经费 |  | 元 |  | 5% | 873.65 | 43.68
2 | 施工管理费 |  | 元 |  | 4.8% | 956.64 | 45.92
3 | 社会保障及企业计提费 |  | 元 |  | 32.8% | 865.00 | 283.72
4 | 企业利润 |  | 元 |  | 7% | 1286.28 | 90.04
5 | 价差 |  | 元 |  |  |  | 1000.00
| 人工 |  | 工时 |  | 250 | 4.00 | 1000.00
6 | 风险金 |  | 元 |  | 0% | 2376.32 | 0.00
7 | 税金 |  | 元 |  | 9% | 2376.32 | 213.87
| 合计 |  | 元 |  |  |  | 2590.19
| 单价 |  | 元 |  |  |  | 25.90
工程单价计算表
土围堰 工程
单价编号： | 27 |  |  | 定额单位：100m³
施工方法： | 定额编号:11073。 包括装运土、平土、洒水、刨毛、夯实。
序号 | 名称 | 型号规格 | 计量单位 |  | 数量 | 单价(元) | 合价(元)
1 | 直接费 |  | 元 |  |  |  | 1375.30
1.1 | 人工费 |  | 元 |  |  |  | 1255.98
| 人工 |  | 工时 |  | 363 | 3.46 | 1255.98
1.2 | 材料费 |  | 元 |  |  |  | 0.00
| 黄(粘)土 |  | m³ |  | 124 | 0.00 | 0.00
| 其他材料费 |  | % |  | 4 | 0.00 | 0.00
1.3 | 机械使用费 |  | 元 |  |  |  | 0.00
1.4 | 其他直接费 |  | 元 |  | 4.5% | 1255.98 | 56.52
1.5 | 现场经费 |  | 元 |  | 5% | 1255.98 | 62.80
2 | 施工管理费 |  | 元 |  | 4.8% | 1375.30 | 66.01
3 | 社会保障及企业计提费 |  | 元 |  | 32.8% | 1255.98 | 411.96
4 | 企业利润 |  | 元 |  | 7% | 1853.27 | 129.73
5 | 价差 |  | 元 |  |  |  | 1452.00
| 人工 |  | 工时 |  | 363 | 4.00 | 1452.00
6 | 风险金 |  | 元 |  | 0% | 3435.00 | 0.00
7 | 税金 |  | 元 |  | 9% | 3435.00 | 309.15
| 合计 |  | 元 |  |  |  | 3744.15
| 单价 |  | 元 |  |  |  | 37.44
工程单价计算表
土围堰拆除 工程
单价编号： | 28 |  |  | 定额单位：100m³
施工方法： | 定额编号:YB1109。 拆除、清理。
序号 | 名称 | 型号规格 | 计量单位 |  | 数量 | 单价(元) | 合价(元)
1 | 直接费 |  | 元 |  |  |  | 378.87
1.1 | 人工费 |  | 元 |  |  |  | 346.00
| 人工 |  | 工时 |  | 100 | 3.46 | 346.00
1.2 | 材料费 |  | 元 |  |  |  | 0.00
1.3 | 机械使用费 |  | 元 |  |  |  | 0.00
1.4 | 其他直接费 |  | 元 |  | 4.5% | 346.00 | 15.57
1.5 | 现场经费 |  | 元 |  | 5% | 346.00 | 17.30
2 | 施工管理费 |  | 元 |  | 4.8% | 378.87 | 18.19
3 | 社会保障及企业计提费 |  | 元 |  | 32.8% | 346.00 | 113.49
4 | 企业利润 |  | 元 |  | 7% | 510.55 | 35.74
5 | 价差 |  | 元 |  |  |  | 400.00
| 人工 |  | 工时 |  | 100 | 4.00 | 400.00
6 | 风险金 |  | 元 |  | 0% | 946.29 | 0.00
7 | 税金 |  | 元 |  | 9% | 946.29 | 85.17
| 合计 |  | 元 |  |  |  | 1031.46
| 单价 |  | 元 |  |  |  | 10.31
工程单价计算表
人工装、卸畜力运输，钢筋，装、运、卸150m 工程
单价编号： | 29 |  |  | 定额单位：100t
施工方法： | 定额编号:YB1142+YB1148。 人工装、卸、空回。
序号 | 名称 | 型号规格 | 计量单位 |  | 数量 | 单价(元) | 合价(元)
1 | 直接费 |  | 元 |  |  |  | 1177.34
1.1 | 人工费 |  | 元 |  |  |  | 1065.68
| 人工 |  | 工时 |  | 275 | 3.46 | 951.50
| 人工 |  | 工时 |  | 33 | 3.46 | 114.18
1.2 | 材料费 |  | 元 |  |  |  | 9.52
| 零星材料费 |  | % |  | 1 | 951.50 | 9.52
1.3 | 机械使用费 |  | 元 |  |  |  | 0.00
1.4 | 其他直接费 |  | 元 |  | 4.5% | 1075.20 | 48.38
1.5 | 现场经费 |  | 元 |  | 5% | 1075.20 | 53.76
2 | 施工管理费 |  | 元 |  | 4.8% | 1177.34 | 56.51
3 | 社会保障及企业计提费 |  | 元 |  | 32.8% | 1065.68 | 349.54
4 | 企业利润 |  | 元 |  | 7% | 1583.39 | 110.84
5 | 价差 |  | 元 |  |  |  | 1232.00
| 人工 |  | 工时 |  | 308 | 4.00 | 1232.00
6 | 风险金 |  | 元 |  | 0% | 2926.23 | 0.00
7 | 税金 |  | 元 |  | 9% | 2926.23 | 263.36
| 合计 |  | 元 |  |  |  | 3189.59
| 单价 |  | 元 |  |  |  | 31.90
工程单价计算表
DN80国标镀锌钢管，法兰连接 工程
单价编号： | 30 |  |  | 定额单位：100m
施工方法： | 定额编号:10233。 输水管道安装，钢管法兰连接，公称直径75mm
序号 | 名称 | 型号规格 | 计量单位 |  | 数量 | 单价(元) | 合价(元)
1 | 直接费 |  | 元 |  |  |  | 619.97
1.1 | 人工费 |  | 元 |  |  |  | 262.96
| 人工 |  | 工时 |  | 76 | 3.46 | 262.96
1.2 | 材料费 |  | 元 |  |  |  | 213.88
| 橡胶板 | δ0.8～6 | kg |  | 2 | 13.67 | 27.34
| 螺栓 |  | kg |  | 10 | 7.96 | 79.60
| 其他材料费 |  | % |  | 100 | 106.94 | 106.94
1.3 | 机械使用费 |  | 元 |  |  |  | 0.00
1.4 | 其他直接费 |  | 元 |  | 5.2% | 476.84 | 24.80
1.5 | 现场经费 |  | 元 |  | 45% | 262.96 | 118.33
2 | 施工管理费 |  | 元 |  | 47% | 262.96 | 123.59
3 | 社会保障及企业计提费 |  | 元 |  | 32.8% | 262.96 | 86.25
4 | 企业利润 |  | 元 |  | 7% | 829.81 | 58.09
5 | 装置性材料费 |  | 元 |  |  |  | 0.00
6 | 价差 |  | 元 |  |  |  | 304.00
| 人工 |  | 工时 |  | 76 | 4.00 | 304.00
7 | 风险金 |  | 元 |  | 0% | 1191.90 | 0.00
8 | 税金 |  | 元 |  | 9% | 1191.90 | 107.27
| 合计 |  | 元 |  |  |  | 1299.17
| 单价 |  | 元 |  |  |  | 12.99
工程单价计算表
焊接法兰片，公称直径100mm 工程
单价编号： | 31 |  |  | 定额单位：副
施工方法： | 定额编号:YB1046。 切管、坡口、组对、焊接、磨平等。
序号 | 名称 | 型号规格 | 计量单位 |  | 数量 | 单价(元) | 合价(元)
1 | 直接费 |  | 元 |  |  |  | 26.34
1.1 | 人工费 |  | 元 |  |  |  | 8.48
| 人工 |  | 工时 |  | 2.45 | 3.46 | 8.48
1.2 | 材料费 |  | 元 |  |  |  | 4.03
| 尼龙砂轮片 | 直径100 | 片 |  | 0.13 | 8.00 | 1.04
| 氧气 |  | m³ |  | 0.12 | 3.98 | 0.48
| 乙炔气 |  | m³ |  | 0.05 | 6.64 | 0.33
| 电焊条J422综合 |  | kg |  | 0.34 | 5.31 | 1.81
| 其他材料费 |  | % |  | 10 | 3.66 | 0.37
1.3 | 机械使用费 |  | 元 |  |  |  | 8.90
| 电焊机 | 交流25kVA | 台时 |  | 0.66 | 12.26 | 8.09
| 其他机械费 |  | % |  | 10 | 8.09 | 0.81
1.4 | 其他直接费 |  | 元 |  | 5.2% | 21.41 | 1.11
1.5 | 现场经费 |  | 元 |  | 45% | 8.48 | 3.82
2 | 施工管理费 |  | 元 |  | 47% | 8.48 | 3.99
3 | 社会保障及企业计提费 |  | 元 |  | 32.8% | 8.48 | 2.78
4 | 企业利润 |  | 元 |  | 7% | 33.11 | 2.32
5 | 装置性材料费 |  | 元 |  |  |  | 0.00
| 法兰 |  | 片 |  | 2 | 0.00 | 0.00
6 | 价差 |  | 元 |  |  |  | 9.80
| 人工 |  | 工时 |  | 2.45 | 4.00 | 9.80
7 | 风险金 |  | 元 |  | 0% | 45.23 | 0.00
8 | 税金 |  | 元 |  | 9% | 45.23 | 4.07
| 合计 |  | 元 |  |  |  | 49.30
| 单价 |  | 元 |  |  |  | 49.30
工程单价计算表
焊接法兰片，公称直径80mm 工程
单价编号： | 32 |  |  | 定额单位：副
施工方法： | 定额编号:YB1045。 切管、坡口、组对、焊接、磨平等。
序号 | 名称 | 型号规格 | 计量单位 |  | 数量 | 单价(元) | 合价(元)
1 | 直接费 |  | 元 |  |  |  | 21.35
1.1 | 人工费 |  | 元 |  |  |  | 7.30
| 人工 |  | 工时 |  | 2.11 | 3.46 | 7.30
1.2 | 材料费 |  | 元 |  |  |  | 2.99
| 尼龙砂轮片 | 直径100 | 片 |  | 0.1 | 8.00 | 0.80
| 氧气 |  | m³ |  | 0.08 | 3.98 | 0.32
| 乙炔气 |  | m³ |  | 0.04 | 6.64 | 0.27
| 电焊条J422综合 |  | kg |  | 0.25 | 5.31 | 1.33
| 其他材料费 |  | % |  | 10 | 2.72 | 0.27
1.3 | 机械使用费 |  | 元 |  |  |  | 6.88
| 电焊机 | 交流25kVA | 台时 |  | 0.51 | 12.26 | 6.25
| 其他机械费 |  | % |  | 10 | 6.25 | 0.63
1.4 | 其他直接费 |  | 元 |  | 5.2% | 17.17 | 0.89
1.5 | 现场经费 |  | 元 |  | 45% | 7.30 | 3.29
2 | 施工管理费 |  | 元 |  | 47% | 7.30 | 3.43
3 | 社会保障及企业计提费 |  | 元 |  | 32.8% | 7.30 | 2.39
4 | 企业利润 |  | 元 |  | 7% | 27.17 | 1.90
5 | 装置性材料费 |  | 元 |  |  |  | 0.00
| 法兰 |  | 片 |  | 2 | 0.00 | 0.00
6 | 价差 |  | 元 |  |  |  | 8.44
| 人工 |  | 工时 |  | 2.11 | 4.00 | 8.44
7 | 风险金 |  | 元 |  | 0% | 37.51 | 0.00
8 | 税金 |  | 元 |  | 9% | 37.51 | 3.38
| 合计 |  | 元 |  |  |  | 40.89
| 单价 |  | 元 |  |  |  | 40.89
工程单价计算表
输水管道安装，钢管法兰连接，公称直径100mm 工程
单价编号： | 33 |  |  | 定额单位：100m
施工方法： | 定额编号:10234。 输水管道安装，钢管法兰连接，公称直径100mm
序号 | 名称 | 型号规格 | 计量单位 |  | 数量 | 单价(元) | 合价(元)
1 | 直接费 |  | 元 |  |  |  | 724.52
1.1 | 人工费 |  | 元 |  |  |  | 283.72
| 人工 |  | 工时 |  | 82 | 3.46 | 283.72
1.2 | 材料费 |  | 元 |  |  |  | 206.44
| 橡胶板 | δ0.8～6 | kg |  | 3.4 | 13.67 | 46.48
| 螺栓 |  | kg |  | 14.11 | 7.96 | 112.32
| 其他材料费 |  | % |  | 30 | 158.80 | 47.64
1.3 | 机械使用费 |  | 元 |  |  |  | 77.19
| 汽车起重机 | 起重量8t | 台时 |  | 1.11 | 64.39 | 71.47
| 其他机械费 |  | % |  | 8 | 71.47 | 5.72
1.4 | 其他直接费 |  | 元 |  | 5.2% | 567.35 | 29.50
1.5 | 现场经费 |  | 元 |  | 45% | 283.72 | 127.67
2 | 施工管理费 |  | 元 |  | 47% | 283.72 | 133.35
3 | 社会保障及企业计提费 |  | 元 |  | 32.8% | 294.09 | 96.46
4 | 企业利润 |  | 元 |  | 7% | 954.33 | 66.80
5 | 装置性材料费 |  | 元 |  |  |  | 0.00
6 | 价差 |  | 元 |  |  |  | 381.10
| 人工 |  | 工时 |  | 82 | 4.00 | 328.00
| 机械工 |  | 工时 |  | 2.997 | 4.00 | 11.99
| 柴油 |  | kg |  | 8.547 | 4.81 | 41.11
7 | 风险金 |  | 元 |  | 0% | 1402.23 | 0.00
8 | 税金 |  | 元 |  | 9% | 1402.23 | 126.20
| 合计 |  | 元 |  |  |  | 1528.43
| 单价 |  | 元 |  |  |  | 15.28
工程单价计算表
法兰阀门安装，直径100mm 工程
单价编号： | 34 |  |  | 定额单位：个
施工方法： | 定额编号:06038。 阀门壳体压力试验，阀门解体检查及研磨、阀门吊装就位、制垫、加垫、紧螺栓。
序号 | 名称 | 型号规格 | 计量单位 |  | 数量 | 单价(元) | 合价(元)
1 | 直接费 |  | 元 |  |  |  | 72.45
1.1 | 人工费 |  | 元 |  |  |  | 20.41
| 人工 |  | 工时 |  | 5.9 | 3.46 | 20.41
1.2 | 材料费 |  | 元 |  |  |  | 33.54
| 橡胶板 | δ0.8～6 | kg |  | 0.34 | 13.67 | 4.65
| 焊条 |  | kg |  | 0.17 | 5.31 | 0.90
| 螺栓 |  | kg |  | 1.41 | 7.96 | 11.22
| 其他材料费 |  | % |  | 100 | 16.77 | 16.77
1.3 | 机械使用费 |  | 元 |  |  |  | 6.19
| 试压泵 | 2.5MPa | 台时 |  | 0.29 | 6.70 | 1.94
| 电焊机 | 直流20kW | 台时 |  | 0.21 | 17.55 | 3.69
| 其他机械费 |  | % |  | 10 | 5.63 | 0.56
1.4 | 其他直接费 |  | 元 |  | 5.2% | 60.14 | 3.13
1.5 | 现场经费 |  | 元 |  | 45% | 20.41 | 9.18
2 | 施工管理费 |  | 元 |  | 47% | 20.41 | 9.59
3 | 社会保障及企业计提费 |  | 元 |  | 32.8% | 21.71 | 7.12
4 | 企业利润 |  | 元 |  | 7% | 89.16 | 6.24
5 | 装置性材料费 |  | 元 |  |  |  | 0.00
6 | 价差 |  | 元 |  |  |  | 25.11
| 人工 |  | 工时 |  | 5.9 | 4.00 | 23.60
| 机械工 |  | 工时 |  | 0.377 | 4.00 | 1.51
7 | 风险金 |  | 元 |  | 0% | 120.51 | 0.00
8 | 税金 |  | 元 |  | 9% | 120.51 | 10.85
| 合计 |  | 元 |  |  |  | 131.36
| 单价 |  | 元 |  |  |  | 131.36
工程单价计算表
一般石方开挖 工程
单价编号： | 35 |  |  | 定额单位：100m³
施工方法： | 定额编号:02026。 检查钻具、换钎、开挖。
序号 | 名称 | 型号规格 | 计量单位 |  | 数量 | 单价(元) | 合价(元)
1 | 直接费 |  | 元 |  |  |  | 1430.47
1.1 | 人工费 |  | 元 |  |  |  | 550.14
| 人工 |  | 工时 |  | 159 | 3.46 | 550.14
1.2 | 材料费 |  | 元 |  |  |  | 222.01
| 钢钎 |  | kg |  | 2.5 | 3.00 | 7.50
| 零星材料费 |  | % |  | 20 | 1072.54 | 214.51
1.3 | 机械使用费 |  | 元 |  |  |  | 522.40
| 风镐(铲) | 手持式 | 台时 |  | 31.47 | 16.60 | 522.40
1.4 | 其他直接费 |  | 元 |  | 4.5% | 1294.55 | 58.25
1.5 | 现场经费 |  | 元 |  | 6% | 1294.55 | 77.67
2 | 施工管理费 |  | 元 |  | 5.7% | 1430.47 | 81.54
3 | 社会保障及企业计提费 |  | 元 |  | 32.8% | 659.03 | 216.16
4 | 企业利润 |  | 元 |  | 7% | 1728.17 | 120.97
5 | 价差 |  | 元 |  |  |  | 761.88
| 人工 |  | 工时 |  | 159 | 4.00 | 636.00
| 机械工 |  | 工时 |  | 31.47 | 4.00 | 125.88
6 | 风险金 |  | 元 |  | 0% | 2611.02 | 0.00
7 | 税金 |  | 元 |  | 9% | 2611.02 | 234.99
| 合计 |  | 元 |  |  |  | 2846.01
| 单价 |  | 元 |  |  |  | 28.46
工程单价计算表
法兰阀门安装，直径80mm 工程
单价编号： | 36 |  |  | 定额单位：个
施工方法： | 定额编号:06037。 阀门壳体压力试验，阀门解体检查及研磨、阀门吊装就位、制垫、加垫、紧螺栓。
序号 | 名称 | 型号规格 | 计量单位 |  | 数量 | 单价(元) | 合价(元)
1 | 直接费 |  | 元 |  |  |  | 55.78
1.1 | 人工费 |  | 元 |  |  |  | 15.22
| 人工 |  | 工时 |  | 4.4 | 3.46 | 15.22
1.2 | 材料费 |  | 元 |  |  |  | 25.38
| 橡胶板 | δ0.8～6 | kg |  | 0.28 | 13.67 | 3.83
| 焊条 |  | kg |  | 0.17 | 5.31 | 0.90
| 螺栓 |  | kg |  | 1 | 7.96 | 7.96
| 其他材料费 |  | % |  | 100 | 12.69 | 12.69
1.3 | 机械使用费 |  | 元 |  |  |  | 5.91
| 试压泵 | 2.5MPa | 台时 |  | 0.25 | 6.70 | 1.68
| 电焊机 | 直流20kW | 台时 |  | 0.21 | 17.55 | 3.69
| 其他机械费 |  | % |  | 10 | 5.37 | 0.54
1.4 | 其他直接费 |  | 元 |  | 5.2% | 46.51 | 2.42
1.5 | 现场经费 |  | 元 |  | 45% | 15.22 | 6.85
2 | 施工管理费 |  | 元 |  | 47% | 15.22 | 7.15
3 | 社会保障及企业计提费 |  | 元 |  | 32.8% | 16.34 | 5.36
4 | 企业利润 |  | 元 |  | 7% | 68.29 | 4.78
5 | 装置性材料费 |  | 元 |  |  |  | 0.00
6 | 价差 |  | 元 |  |  |  | 18.90
| 人工 |  | 工时 |  | 4.4 | 4.00 | 17.60
| 机械工 |  | 工时 |  | 0.325 | 4.00 | 1.30
7 | 风险金 |  | 元 |  | 0% | 91.97 | 0.00
8 | 税金 |  | 元 |  | 9% | 91.97 | 8.28
| 合计 |  | 元 |  |  |  | 100.25
| 单价 |  | 元 |  |  |  | 100.25
工程单价计算表
一般阀门安装，螺纹阀门，直径32mm 工程
单价编号： | 37 |  |  | 定额单位：个
施工方法： | 定额编号:06020。 阀门壳体压力试验，阀门解体检查及研磨，管子切口、套丝、上阀门。
序号 | 名称 | 型号规格 | 计量单位 |  | 数量 | 单价(元) | 合价(元)
1 | 直接费 |  | 元 |  |  |  | 23.87
1.1 | 人工费 |  | 元 |  |  |  | 11.76
| 人工 |  | 工时 |  | 3.4 | 3.46 | 11.76
1.2 | 材料费 |  | 元 |  |  |  | 2.60
| 活接头 |  | 个 |  | 1 | 2.00 | 2.00
| 其他材料费 |  | % |  | 30 | 2.00 | 0.60
1.3 | 机械使用费 |  | 元 |  |  |  | 3.30
| 切管机 | 9A151 | 台时 |  | 0.05 | 22.32 | 1.12
| 电动套丝机 | 直径39以内 | 台时 |  | 0.16 | 8.86 | 1.42
| 其他机械费 |  | % |  | 30 | 2.54 | 0.76
1.4 | 其他直接费 |  | 元 |  | 5.2% | 17.66 | 0.92
1.5 | 现场经费 |  | 元 |  | 45% | 11.76 | 5.29
2 | 施工管理费 |  | 元 |  | 47% | 11.76 | 5.53
3 | 社会保障及企业计提费 |  | 元 |  | 32.8% | 12.00 | 3.94
4 | 企业利润 |  | 元 |  | 7% | 33.34 | 2.33
5 | 装置性材料费 |  | 元 |  |  |  | 0.00
| 螺纹阀门 |  | 个 |  | 1 | 0.00 | 0.00
6 | 价差 |  | 元 |  |  |  | 13.88
| 人工 |  | 工时 |  | 3.4 | 4.00 | 13.60
| 机械工 |  | 工时 |  | 0.07 | 4.00 | 0.28
7 | 风险金 |  | 元 |  | 0% | 49.55 | 0.00
8 | 税金 |  | 元 |  | 9% | 49.55 | 4.46
| 合计 |  | 元 |  |  |  | 54.01
| 单价 |  | 元 |  |  |  | 54.01
工程单价计算表
输水管道安装，钢管法兰连接，公称直径125mm 工程
单价编号： | 38 |  |  | 定额单位：100m
施工方法： | 定额编号:10235。 输水管道安装，钢管法兰连接，公称直径125mm
序号 | 名称 | 型号规格 | 计量单位 |  | 数量 | 单价(元) | 合价(元)
1 | 直接费 |  | 元 |  |  |  | 966.91
1.1 | 人工费 |  | 元 |  |  |  | 297.56
| 人工 |  | 工时 |  | 86 | 3.46 | 297.56
1.2 | 材料费 |  | 元 |  |  |  | 391.35
| 橡胶板 | δ0.8～6 | kg |  | 4.6 | 13.67 | 62.88
| 螺栓 |  | kg |  | 29.92 | 7.96 | 238.16
| 其他材料费 |  | % |  | 30 | 301.04 | 90.31
1.3 | 机械使用费 |  | 元 |  |  |  | 102.92
| 汽车起重机 | 起重量8t | 台时 |  | 1.48 | 64.39 | 95.30
| 其他机械费 |  | % |  | 8 | 95.30 | 7.62
1.4 | 其他直接费 |  | 元 |  | 5.2% | 791.83 | 41.18
1.5 | 现场经费 |  | 元 |  | 45% | 297.56 | 133.90
2 | 施工管理费 |  | 元 |  | 47% | 297.56 | 139.85
3 | 社会保障及企业计提费 |  | 元 |  | 32.8% | 311.39 | 102.14
4 | 企业利润 |  | 元 |  | 7% | 1208.90 | 84.62
5 | 装置性材料费 |  | 元 |  |  |  | 0.00
6 | 价差 |  | 元 |  |  |  | 414.79
| 人工 |  | 工时 |  | 86 | 4.00 | 344.00
| 机械工 |  | 工时 |  | 3.996 | 4.00 | 15.98
| 柴油 |  | kg |  | 11.396 | 4.81 | 54.81
7 | 风险金 |  | 元 |  | 0% | 1708.31 | 0.00
8 | 税金 |  | 元 |  | 9% | 1708.31 | 153.75
| 合计 |  | 元 |  |  |  | 1862.06
| 单价 |  | 元 |  |  |  | 18.62
工程单价计算表
焊接法兰片，公称直径125mm 工程
单价编号： | 39 |  |  | 定额单位：副
施工方法： | 定额编号:YB1047。 切管、坡口、组对、焊接、磨平等。
序号 | 名称 | 型号规格 | 计量单位 |  | 数量 | 单价(元) | 合价(元)
1 | 直接费 |  | 元 |  |  |  | 28.71
1.1 | 人工费 |  | 元 |  |  |  | 9.13
| 人工 |  | 工时 |  | 2.64 | 3.46 | 9.13
1.2 | 材料费 |  | 元 |  |  |  | 4.81
| 尼龙砂轮片 | 直径100 | 片 |  | 0.16 | 8.00 | 1.28
| 氧气 |  | m³ |  | 0.14 | 3.98 | 0.56
| 乙炔气 |  | m³ |  | 0.07 | 6.64 | 0.46
| 电焊条J422综合 |  | kg |  | 0.39 | 5.31 | 2.07
| 其他材料费 |  | % |  | 10 | 4.37 | 0.44
1.3 | 机械使用费 |  | 元 |  |  |  | 9.44
| 电焊机 | 交流25kVA | 台时 |  | 0.7 | 12.26 | 8.58
| 其他机械费 |  | % |  | 10 | 8.58 | 0.86
1.4 | 其他直接费 |  | 元 |  | 5.2% | 23.38 | 1.22
1.5 | 现场经费 |  | 元 |  | 45% | 9.13 | 4.11
2 | 施工管理费 |  | 元 |  | 47% | 9.13 | 4.29
3 | 社会保障及企业计提费 |  | 元 |  | 32.8% | 9.13 | 2.99
4 | 企业利润 |  | 元 |  | 7% | 35.99 | 2.52
5 | 装置性材料费 |  | 元 |  |  |  | 0.00
| 法兰 |  | 片 |  | 2 | 0.00 | 0.00
6 | 价差 |  | 元 |  |  |  | 10.56
| 人工 |  | 工时 |  | 2.64 | 4.00 | 10.56
7 | 风险金 |  | 元 |  | 0% | 49.07 | 0.00
8 | 税金 |  | 元 |  | 9% | 49.07 | 4.42
| 合计 |  | 元 |  |  |  | 53.49
| 单价 |  | 元 |  |  |  | 53.49
工程单价计算表
法兰阀门安装，直径125mm 工程
单价编号： | 40 |  |  | 定额单位：个
施工方法： | 定额编号:06039。 阀门壳体压力试验，阀门解体检查及研磨、阀门吊装就位、制垫、加垫、紧螺栓。
序号 | 名称 | 型号规格 | 计量单位 |  | 数量 | 单价(元) | 合价(元)
1 | 直接费 |  | 元 |  |  |  | 112.64
1.1 | 人工费 |  | 元 |  |  |  | 25.95
| 人工 |  | 工时 |  | 7.5 | 3.46 | 25.95
1.2 | 材料费 |  | 元 |  |  |  | 61.98
| 橡胶板 | δ0.8～6 | kg |  | 0.46 | 13.67 | 6.29
| 焊条 |  | kg |  | 0.17 | 5.31 | 0.90
| 螺栓 |  | kg |  | 2.99 | 7.96 | 23.80
| 其他材料费 |  | % |  | 100 | 30.99 | 30.99
1.3 | 机械使用费 |  | 元 |  |  |  | 8.04
| 试压泵 | 2.5MPa | 台时 |  | 0.54 | 6.70 | 3.62
| 电焊机 | 直流20kW | 台时 |  | 0.21 | 17.55 | 3.69
| 其他机械费 |  | % |  | 10 | 7.31 | 0.73
1.4 | 其他直接费 |  | 元 |  | 5.2% | 95.97 | 4.99
1.5 | 现场经费 |  | 元 |  | 45% | 25.95 | 11.68
2 | 施工管理费 |  | 元 |  | 47% | 25.95 | 12.20
3 | 社会保障及企业计提费 |  | 元 |  | 32.8% | 28.38 | 9.31
4 | 企业利润 |  | 元 |  | 7% | 134.15 | 9.39
5 | 装置性材料费 |  | 元 |  |  |  | 0.00
6 | 价差 |  | 元 |  |  |  | 32.81
| 人工 |  | 工时 |  | 7.5 | 4.00 | 30.00
| 机械工 |  | 工时 |  | 0.702 | 4.00 | 2.81
7 | 风险金 |  | 元 |  | 0% | 176.35 | 0.00
8 | 税金 |  | 元 |  | 9% | 176.35 | 15.87
| 合计 |  | 元 |  |  |  | 192.22
| 单价 |  | 元 |  |  |  | 192.22
工程单价计算表
钢管现场运输，运距300m 工程
单价编号： | 41 |  |  | 定额单位：t
施工方法： | 定额编号:10209+10210*2。 钢管现场运输，运距200m (钢管现场运输)增运50m
序号 | 名称 | 型号规格 | 计量单位 |  | 数量 | 单价(元) | 合价(元)
1 | 直接费 |  | 元 |  |  |  | 155.93
1.1 | 人工费 |  | 元 |  |  |  | 34.60
| 人工 |  | 工时 |  | 8 | 3.46 | 27.68
| 人工 |  | 工时 |  | 2 | 3.46 | 6.92
1.2 | 材料费 |  | 元 |  |  |  | 0.00
1.3 | 机械使用费 |  | 元 |  |  |  | 98.82
| 门座式起重机 | 10/30t高架 起重量10～30t | 台时 |  | 0.3 | 208.06 | 62.42
| 电动卷扬机 | 单筒慢速 起重量5t | 台时 |  | 2.1 | 14.56 | 30.58
| 电动卷扬机 | 单筒慢速 起重量5t | 台时 |  | 0.4 | 14.56 | 5.82
1.4 | 其他直接费 |  | 元 |  | 5.2% | 133.42 | 6.94
1.5 | 现场经费 |  | 元 |  | 45% | 34.60 | 15.57
2 | 施工管理费 |  | 元 |  | 47% | 34.60 | 16.26
3 | 社会保障及企业计提费 |  | 元 |  | 32.8% | 49.90 | 16.37
4 | 企业利润 |  | 元 |  | 7% | 188.56 | 13.20
5 | 装置性材料费 |  | 元 |  |  |  | 0.00
6 | 价差 |  | 元 |  |  |  | 57.68
| 人工 |  | 工时 |  | 10 | 4.00 | 40.00
| 机械工 |  | 工时 |  | 4.42 | 4.00 | 17.68
7 | 风险金 |  | 元 |  | 0% | 259.44 | 0.00
8 | 税金 |  | 元 |  | 9% | 259.44 | 23.35
| 合计 |  | 元 |  |  |  | 282.79
| 单价 |  | 元 |  |  |  | 282.79
工程单价计算表
钢管现场运输，运距500m 工程
单价编号： | 42 |  |  | 定额单位：t
施工方法： | 定额编号:10209+10210*6。 钢管现场运输，运距200m (钢管现场运输)增运50m
序号 | 名称 | 型号规格 | 计量单位 |  | 数量 | 单价(元) | 合价(元)
1 | 直接费 |  | 元 |  |  |  | 188.97
1.1 | 人工费 |  | 元 |  |  |  | 48.44
| 人工 |  | 工时 |  | 8 | 3.46 | 27.68
| 人工 |  | 工时 |  | 6 | 3.46 | 20.76
1.2 | 材料费 |  | 元 |  |  |  | 0.00
1.3 | 机械使用费 |  | 元 |  |  |  | 110.47
| 门座式起重机 | 10/30t高架 起重量10～30t | 台时 |  | 0.3 | 208.06 | 62.42
| 电动卷扬机 | 单筒慢速 起重量5t | 台时 |  | 2.1 | 14.56 | 30.58
| 电动卷扬机 | 单筒慢速 起重量5t | 台时 |  | 1.2 | 14.56 | 17.47
1.4 | 其他直接费 |  | 元 |  | 5.2% | 158.91 | 8.26
1.5 | 现场经费 |  | 元 |  | 45% | 48.44 | 21.80
2 | 施工管理费 |  | 元 |  | 47% | 48.44 | 22.77
3 | 社会保障及企业计提费 |  | 元 |  | 32.8% | 67.34 | 22.09
4 | 企业利润 |  | 元 |  | 7% | 233.83 | 16.37
5 | 装置性材料费 |  | 元 |  |  |  | 0.00
6 | 价差 |  | 元 |  |  |  | 77.84
| 人工 |  | 工时 |  | 14 | 4.00 | 56.00
| 机械工 |  | 工时 |  | 5.46 | 4.00 | 21.84
7 | 风险金 |  | 元 |  | 0% | 328.04 | 0.00
8 | 税金 |  | 元 |  | 9% | 328.04 | 29.52
| 合计 |  | 元 |  |  |  | 357.56
| 单价 |  | 元 |  |  |  | 357.56
工程单价计算表
渠道土方弃运 工程
单价编号： | 43 |  |  | 定额单位：100m³
施工方法： | 定额编号:01160+01161。 装、运、卸土并平整土。
序号 | 名称 | 型号规格 | 计量单位 |  | 数量 | 单价(元) | 合价(元)
1 | 直接费 |  | 元 |  |  |  | 430.68
1.1 | 人工费 |  | 元 |  |  |  | 335.62
| 人工 |  | 工时 |  | 86 | 3.46 | 297.56
| 人工 |  | 工时 |  | 11 | 3.46 | 38.06
1.2 | 材料费 |  | 元 |  |  |  | 6.87
| 零星材料费 |  | % |  | 2 | 343.48 | 6.87
1.3 | 机械使用费 |  | 元 |  |  |  | 54.45
| 双胶轮车 |  | 台时 |  | 56 | 0.82 | 45.92
| 双胶轮车 |  | 台时 |  | 10.4 | 0.82 | 8.53
1.4 | 其他直接费 |  | 元 |  | 4.5% | 396.94 | 17.86
1.5 | 现场经费 |  | 元 |  | 4% | 396.94 | 15.88
2 | 施工管理费 |  | 元 |  | 3.7% | 430.68 | 15.94
3 | 社会保障及企业计提费 |  | 元 |  | 32.8% | 335.62 | 110.08
4 | 企业利润 |  | 元 |  | 7% | 556.70 | 38.97
5 | 价差 |  | 元 |  |  |  | 388.00
| 人工 |  | 工时 |  | 97 | 4.00 | 388.00
6 | 风险金 |  | 元 |  | 0% | 983.67 | 0.00
7 | 税金 |  | 元 |  | 9% | 983.67 | 88.53
| 合计 |  | 元 |  |  |  | 1072.20
| 单价 |  | 元 |  |  |  | 10.72
工程单价计算表
人工铺筑M5水泥砂浆垫层 工程
单价编号： | 44 |  |  | 定额单位：100m³
施工方法： | 定额编号:03061。 运料、分层铺筑、压实、整平与修坡，基本运距30m。
序号 | 名称 | 型号规格 | 计量单位 |  | 数量 | 单价(元) | 合价(元)
1 | 直接费 |  | 元 |  |  |  | 12397.81
1.1 | 人工费 |  | 元 |  |  |  | 1099.59
| 人工 |  | 工时 |  | 317.8 | 3.46 | 1099.59
1.2 | 材料费 |  | 元 |  |  |  | 10120.15
| M5水泥砂浆 |  | m³ |  | 115 | 87.13 | 10019.95
| 其他材料费 |  | % |  | 1 | 10019.95 | 100.20
1.3 | 机械使用费 |  | 元 |  |  |  | 0.00
1.4 | 其他直接费 |  | 元 |  | 4.5% | 11219.74 | 504.89
1.5 | 现场经费 |  | 元 |  | 6% | 11219.74 | 673.18
2 | 施工管理费 |  | 元 |  | 5.8% | 12397.81 | 719.07
3 | 社会保障及企业计提费 |  | 元 |  | 32.8% | 1099.59 | 360.67
4 | 企业利润 |  | 元 |  | 7% | 13477.55 | 943.43
5 | 价差 |  | 元 |  |  |  | 17895.82
| 人工 |  | 工时 |  | 317.8 | 4.00 | 1271.20
| 水泥 | 32.5MPa | t |  | 24.265 | 126.34 | 3065.64
| 中砂 |  | m³ |  | 129.95 | 104.34 | 13558.98
6 | 风险金 |  | 元 |  | 0% | 32316.80 | 0.00
7 | 税金 |  | 元 |  | 9% | 32316.80 | 2908.51
| 合计 |  | 元 |  |  |  | 35225.31
| 单价 |  | 元 |  |  |  | 352.25
工程单价计算表
钢管工地运输，平均运距2km（钢管集中推放在临时仓库焊接法兰片后运输至现场） 工程
单价编号： | 45 |  |  | 定额单位：t
施工方法： | 定额编号:10207+10208。 钢管工地运输，运距1km
序号 | 名称 | 型号规格 | 计量单位 |  | 数量 | 单价(元) | 合价(元)
1 | 直接费 |  | 元 |  |  |  | 77.06
1.1 | 人工费 |  | 元 |  |  |  | 10.38
| 人工 |  | 工时 |  | 2 | 3.46 | 6.92
| 人工 |  | 工时 |  | 1 | 3.46 | 3.46
1.2 | 材料费 |  | 元 |  |  |  | 0.00
1.3 | 机械使用费 |  | 元 |  |  |  | 58.43
| 载重汽车 | 载重量15t | 台时 |  | 0.3 | 93.09 | 27.93
| 汽车起重机 | 起重量10t | 台时 |  | 0.3 | 70.64 | 21.19
| 载重汽车 | 载重量15t | 台时 |  | 0.1 | 93.09 | 9.31
1.4 | 其他直接费 |  | 元 |  | 5.2% | 68.81 | 3.58
1.5 | 现场经费 |  | 元 |  | 45% | 10.38 | 4.67
2 | 施工管理费 |  | 元 |  | 47% | 10.38 | 4.88
3 | 社会保障及企业计提费 |  | 元 |  | 32.8% | 14.98 | 4.91
4 | 企业利润 |  | 元 |  | 7% | 86.85 | 6.08
5 | 装置性材料费 |  | 元 |  |  |  | 0.00
6 | 价差 |  | 元 |  |  |  | 49.40
| 人工 |  | 工时 |  | 3 | 4.00 | 12.00
| 机械工 |  | 工时 |  | 1.33 | 4.00 | 5.32
| 柴油 |  | kg |  | 6.67 | 4.81 | 32.08
7 | 风险金 |  | 元 |  | 0% | 142.33 | 0.00
8 | 税金 |  | 元 |  | 9% | 142.33 | 12.81
| 合计 |  | 元 |  |  |  | 155.14
| 单价 |  | 元 |  |  |  | 155.14
工程单价计算表
DN80国标镀锌钢管，法兰连接 工程
单价编号： | 46 |  |  | 定额单位：100m
施工方法： | 定额编号:10234。 输水管道安装，钢管法兰连接，公称直径75mm
序号 | 名称 | 型号规格 | 计量单位 |  | 数量 | 单价(元) | 合价(元)
1 | 直接费 |  | 元 |  |  |  | 724.52
1.1 | 人工费 |  | 元 |  |  |  | 283.72
| 人工 |  | 工时 |  | 82 | 3.46 | 283.72
1.2 | 材料费 |  | 元 |  |  |  | 206.44
| 橡胶板 | δ0.8～6 | kg |  | 3.4 | 13.67 | 46.48
| 螺栓 |  | kg |  | 14.11 | 7.96 | 112.32
| 其他材料费 |  | % |  | 30 | 158.80 | 47.64
1.3 | 机械使用费 |  | 元 |  |  |  | 77.19
| 汽车起重机 | 起重量8t | 台时 |  | 1.11 | 64.39 | 71.47
| 其他机械费 |  | % |  | 8 | 71.47 | 5.72
1.4 | 其他直接费 |  | 元 |  | 5.2% | 567.35 | 29.50
1.5 | 现场经费 |  | 元 |  | 45% | 283.72 | 127.67
2 | 施工管理费 |  | 元 |  | 47% | 283.72 | 133.35
3 | 社会保障及企业计提费 |  | 元 |  | 32.8% | 294.09 | 96.46
4 | 企业利润 |  | 元 |  | 7% | 954.33 | 66.80
5 | 装置性材料费 |  | 元 |  |  |  | 0.00
6 | 价差 |  | 元 |  |  |  | 381.10
| 人工 |  | 工时 |  | 82 | 4.00 | 328.00
| 机械工 |  | 工时 |  | 2.997 | 4.00 | 11.99
| 柴油 |  | kg |  | 8.547 | 4.81 | 41.11
7 | 风险金 |  | 元 |  | 0% | 1402.23 | 0.00
8 | 税金 |  | 元 |  | 9% | 1402.23 | 126.20
| 合计 |  | 元 |  |  |  | 1528.43
| 单价 |  | 元 |  |  |  | 15.28
工程单价计算表
挖掘机挖渠道土方，Ⅲ类土 工程
单价编号： | 47 |  |  | 定额单位：100m³
施工方法： | 定额编号:01216。 挖松、堆放、人工配合修底边。
序号 | 名称 | 型号规格 | 计量单位 |  | 数量 | 单价(元) | 合价(元)
1 | 直接费 |  | 元 |  |  |  | 467.89
1.1 | 人工费 |  | 元 |  |  |  | 256.04
| 人工 |  | 工时 |  | 74 | 3.46 | 256.04
1.2 | 材料费 |  | 元 |  |  |  | 56.25
| 零星材料费 |  | % |  | 15 | 374.98 | 56.25
1.3 | 机械使用费 |  | 元 |  |  |  | 118.94
| 单斗挖掘机 | 液压 斗容1m³ | 台时 |  | 0.97 | 112.25 | 108.88
| 双胶轮车 |  | 台时 |  | 12.27 | 0.82 | 10.06
1.4 | 其他直接费 |  | 元 |  | 4.5% | 431.23 | 19.41
1.5 | 现场经费 |  | 元 |  | 4% | 431.23 | 17.25
2 | 施工管理费 |  | 元 |  | 3.7% | 467.89 | 17.31
3 | 社会保障及企业计提费 |  | 元 |  | 32.8% | 265.10 | 86.95
4 | 企业利润 |  | 元 |  | 7% | 572.15 | 40.05
5 | 价差 |  | 元 |  |  |  | 376.00
| 人工 |  | 工时 |  | 74 | 4.00 | 296.00
| 机械工 |  | 工时 |  | 2.619 | 4.00 | 10.48
| 柴油 |  | kg |  | 14.453 | 4.81 | 69.52
6 | 风险金 |  | 元 |  | 0% | 988.20 | 0.00
7 | 税金 |  | 元 |  | 9% | 988.20 | 88.94
| 合计 |  | 元 |  |  |  | 1077.14
| 单价 |  | 元 |  |  |  | 10.77
工程单价计算表
挖掘机挖Ⅲ类土 工程
单价编号： | 48 |  |  | 定额单位：100m³
施工方法： | 定额编号:01212。 挖松、堆放。
序号 | 名称 | 型号规格 | 计量单位 |  | 数量 | 单价(元) | 合价(元)
1 | 直接费 |  | 元 |  |  |  | 195.07
1.1 | 人工费 |  | 元 |  |  |  | 13.84
| 人工 |  | 工时 |  | 4 | 3.46 | 13.84
1.2 | 材料费 |  | 元 |  |  |  | 8.56
| 零星材料费 |  | % |  | 5 | 171.23 | 8.56
1.3 | 机械使用费 |  | 元 |  |  |  | 157.39
| 单斗挖掘机 | 液压 斗容0.6m³ | 台时 |  | 1.79 | 87.93 | 157.39
1.4 | 其他直接费 |  | 元 |  | 4.5% | 179.79 | 8.09
1.5 | 现场经费 |  | 元 |  | 4% | 179.79 | 7.19
2 | 施工管理费 |  | 元 |  | 3.7% | 195.07 | 7.22
3 | 社会保障及企业计提费 |  | 元 |  | 32.8% | 30.56 | 10.02
4 | 企业利润 |  | 元 |  | 7% | 212.31 | 14.86
5 | 价差 |  | 元 |  |  |  | 117.12
| 人工 |  | 工时 |  | 4 | 4.00 | 16.00
| 机械工 |  | 工时 |  | 4.833 | 4.00 | 19.33
| 柴油 |  | kg |  | 17.005 | 4.81 | 81.79
6 | 风险金 |  | 元 |  | 0% | 344.29 | 0.00
7 | 税金 |  | 元 |  | 9% | 344.29 | 30.99
| 合计 |  | 元 |  |  |  | 375.28
| 单价 |  | 元 |  |  |  | 3.75

## 人工费单价汇总表
人工费单价汇总表
招标编号：
工程名称： | 凤山县农田水利基础设施建设项目
序号 | 工种 | 单位 | 单价(元) | 备注
1 | 人工 | 工时 | 7.46
2 | 机械工 | 工时 | 7.46

## 资金流估算表
资金流估算表
金额单位：元
年份 | 月 | 工程 预付款 | 材料 预付款 | 完成工作 量付款 | 保留金 扣留 | 预付款 扣还 | 其它 | 应收款
无
注：完成工作量付款合计数不含建筑意外伤害保险费。

## 招标人提供施工设施表
招标人提供施工设施表
招标编号：
工程名称： |  | 凤山县农田水利基础设施建设项目 |  |  | 第1页 共1页
序号 | 项目名称 |  | 计量单位 | 数量 | 备注
无