## 【】报表封面
岑溪市大业至诚谏公路养护工程
( )
第 册 共 册
编制:
复核:
( )
二零二四年九月

## 【01-1表】全标段工程量清单汇总表
全标段工程量清单汇总表
建设项目名称：岑溪市大业至诚谏公路养护工程 |  |  |  | 编制时间：2024-09-26 |  |  | 第 1 页 | 共 1 页 |  | 01-1表
项次 | 工程或费用名称 | 单位 | 总数量 | 清单金额（元） |  |  | 技术经济 指标 | 各项费用比例（％） | 备注
|  |  |  | 岑溪市大业至诚谏公路养护工程 |  | 合计
1 | 第100章至第700章合计 |  |  | 2253021 |  | 2253021 |  | 100.00
100 | 清单 第100章 总 则 |  |  | 76179 |  | 76179 |  | 3.38
200 | 清单 第200章 路 基 |  |  | 303367 |  | 303367 |  | 13.46
300 | 清单 第300章 路 面 |  |  | 1873475 |  | 1873475 |  | 83.15
9 | 已包含在清单合计中的材料、工程设备、专业工程暂估价合计
10 | 清单合计减去材料、工程设备、专业工程暂估价合计 |  |  | 2253021 |  | 2253021 |  | 100.00
11 | 计日工合计
11.1 | 劳务
11.2 | 材料
11.3 | 施工机械
12 | 暂列金额（不含计日工总额）
13 | 投标报价 |  |  | 2253021 |  | 2253021 |  | 100.00
编制： |  |  |  |  | 复核：

## 【01表】表A.0.2-5 总预算表
表A.0.2-5 总预算表
建设项目名称：岑溪市大业至诚谏公路养护工程
编制范围：岑溪市大业至诚谏公路养护工程 | [6 empty] | 第 1 页 | 共 1 页 | 01表
| 分项编号 | 工程或费用名称 | 单位 | 数量 | 金额（元） | 技术经济指标 | 各项费用比例(%) | 备注
| 1 | 第100章至第700章合计 |  |  | 2253021.04 |  | 100.00
| 100 | 清单 第100章 总 则 |  |  | 76178.71 |  | 3.38
| 102 | 工程管理 |  |  | 32642.23 |  | 1.45
| 102-3 | 安全生产费 | 总额 | 1 | 32642.23 | 32642.23 | 1.45
| 104 | 承包人驻地建设 |  |  | 43536.48 |  | 1.93
| 104-1 | 承包人驻地建设 | 总额 | 1 | 43536.48 | 43536.48 | 1.93
| 200 | 清单 第200章 路 基 |  |  | 303367.09 |  | 13.46
| 202 | 场地清理 |  |  | 303367.09 |  | 13.46
| 202-2 | 挖除旧路面 |  |  | 303367.09 |  | 13.46
| -a | 挖除水泥混凝土路面(22cm厚) | m3 | 3013.78 | 303367.09 | 100.66 | 13.46
| 300 | 清单 第300章 路 面 |  |  | 1873475.24 |  | 83.15
| 312 | 水泥混凝土面板 |  |  | 1873475.24 |  | 83.15
| 312-1 | 水泥混凝土面板 |  |  | 1873475.24 |  | 83.15
| -a | 水泥混凝土(22cm厚) | m2 | 13699 | 1873475.24 | 136.76 | 83.15
| 9 | 已包含在清单合计中的材料、工程设备、专业工程暂估价合计
| 10 | 清单合计减去材料、工程设备、专业工程暂估价合计 |  |  | 2253021.04 |  | 100.00
| 11 | 计日工合计
| 11.1 | 劳务
| 11.2 | 材料
| 11.3 | 施工机械
| 12 | 暂列金额（不含计日工总额）
| 13 | 投标报价 |  |  | 2253021.04 |  | 100.00
编制： |  |  |  |  | 复核：

## 【02表】表A.0.2-6 人工、主要材料、施工机械台班数量汇
表A.0.2-6 人工、主要材料、施工机械台班数量汇总表
建设项目名称：岑溪市大业至诚谏公路养护工程
编制范围：岑溪市大业至诚谏公路养护工程 | [7 empty] | 第 1 页 | 共 1 页 |  | 02表
代号 | 规格名称 | 单位 | 单价(元) | 总数量 | 分项统计 |  |  |  |  | 场外运输损耗
[5 empty] | 清单 第200章 路 基 | 清单 第300章 路 面 |  |  | 辅助生产 | ％ | 数量
1001001 | 人工 | 工日 | 101.25 | 2847.365 | 783.583 | 2063.782
1051001 | 机械工 | 工日 | 101.25 | 536.237 | 453.001 | 83.235
1511035 | 普C30-42.5-4(商)（普C30-42.5-4(商) | m3 | 407 | 3074.056 |  | 3074.056
2001001 | HPB300钢筋 | t | 3630 | 0.055 |  | 0.055
2003004 | 型钢（工字钢,角钢） | t | 3985.75 | 0.822 |  | 0.822
3001001 | 石油沥青 | t | 4654.96 | 1.466 |  | 1.466
3003003 | 柴油（0号,－10号,－20号） | kg | 7.9 | 7053.146 | 6243.042 | 810.104
3005001 | 煤 | t | 550 | 0.301 |  | 0.301
3005002 | 电 | kW·h | 0.58 | 1206.365 |  | 1206.365
3005004 | 水 | m3 | 3.29 | 424.669 |  | 424.669
4003002 | 锯材（中板δ＝19～35mm,中方混合规格） | m3 | 1350 | 0.959 |  | 0.959
7801001 | 其他材料费 | 元 | 1 | 3734.347 |  | 3734.347
8003079 | 混凝土电动真空吸水机组（含吸垫5m×5m） | 台班 | 132.44 | 33.837 |  | 33.837
8003085 | 电动混凝土切缝机(含锯片摊销费用)（SLF） | 台班 | 200.13 | 34.056 |  | 34.056
8003101 | 机动破路机（LPR300） | 台班 | 211.47 | 424.943 | 424.943
8007019 | 装载质量20t以内自卸汽车（BJ374） | 台班 | 1152.19 | 28.058 | 28.058
8007043 | 容量10000L以内洒水汽车（YGJ5170GSSJN） | 台班 | 1124.89 | 15.343 |  | 15.343
8099001 | 小型机具使用费 | 元 | 1 | 4776.841 | 994.547 | 3782.294
编制： | [6 empty] | 复核：

## 【03表】表A.0.2-7 建筑安装工程费计算表
表A.0.2-7 建筑安装工程费计算表
建设项目名称：岑溪市大业至诚谏公路养护工程
编制范围：岑溪市大业至诚谏公路养护工程 | [15 empty] | 第 1 页 |  | 共 1 页 |  | 03表
序号 | 分项编号 | 工程名称 | 单位 | 工程量 | 定额直接费(元） | 定额设备购置费（元） | 直接费（元） |  |  |  |  | 设备购置费 | 措施费 | 企业管理费 | 规费 | 利润 (元) | 税金 (元) |  | 金额合计（元）
[7 empty] | 人工费 | 材料费 | 施工机械使用费 | 合计 | [5 empty] | 费率（%） 7.42% | 税率（%） 9.0% |  | 合计 | 单价
1 | 2 | 3 | 4 | 5 | 6 | 7 | 8 | 9 | 10 | 11 |  | 12 | 13 | 14 | 15 | 16 | 17 |  | 18 | 19
1 | 100 | 清单 第100章 总 则 | [16 empty] | 76178.71
2 | 102 | 工程管理 | [16 empty] | 32642.23
3 | 102～3 | 安全生产费 | 总额 | 1 | [14 empty] | 32642.23 | 32642.23
4 | 104 | 承包人驻地建设 | [16 empty] | 43536.48
5 | 104～1 | 承包人驻地建设 | 总额 | 1 | [14 empty] | 43536.48 | 43536.48
6 | 200 | 清单 第200章 路 基 |  |  | 205835.72 |  | 79337.76 |  | 123185.94 | 202523.7 |  |  | 11686.54 | 5604.33 | 41943.39 | 16555.99 | 25048.26 |  | 303367.09
7 | 202 | 场地清理 |  |  | 205835.72 |  | 79337.76 |  | 123185.94 | 202523.7 |  |  | 11686.54 | 5604.33 | 41943.39 | 16555.99 | 25048.26 |  | 303367.09
8 | 202～2 | 挖除旧路面 |  |  | 205835.72 |  | 79337.76 |  | 123185.94 | 202523.7 |  |  | 11686.54 | 5604.33 | 41943.39 | 16555.99 | 25048.26 |  | 303367.09
9 | ～a | 挖除水泥混凝土路面(22cm厚) | m3 | 3013.78 | 205835.72 |  | 79337.76 |  | 123185.94 | 202523.7 |  |  | 11686.54 | 5604.33 | 41943.39 | 16555.99 | 25048.26 |  | 303367.09 | 100.66
10 | 300 | 清单 第300章 路 面 |  |  | 1279943.64 |  | 208957.9 | 1268030.62 | 32338.23 | 1509326.74 |  |  | 19208.88 | 19568.2 | 72824.13 | 97849.08 | 154689.93 |  | 1873475.24
11 | 312 | 水泥混凝土面板 |  |  | 1279943.64 |  | 208957.9 | 1268030.62 | 32338.23 | 1509326.74 |  |  | 19208.88 | 19568.2 | 72824.13 | 97849.08 | 154689.93 |  | 1873475.24
12 | 312～1 | 水泥混凝土面板 |  |  | 1279943.64 |  | 208957.9 | 1268030.62 | 32338.23 | 1509326.74 |  |  | 19208.88 | 19568.2 | 72824.13 | 97849.08 | 154689.93 |  | 1873475.24
13 | ～a | 水泥混凝土(22cm厚) | m2 | 13699 | 1279943.64 |  | 208957.9 | 1268030.62 | 32338.23 | 1509326.74 |  |  | 19208.88 | 19568.2 | 72824.13 | 97849.08 | 154689.93 |  | 1873475.24 | 136.76
合计 |  |  |  | 11.623 | 1485779.36 |  | 288295.66 | 1268030.62 | 155524.16 | 1711850.44 |  |  | 30895.43 | 25172.53 | 114767.52 | 114405.07 | 179738.19 |  | 2253021.04 | 193841.61
编制： | [10 empty] | 复核：

## 【04表】表A.0.2-8 综合费率计算表
表A.0.2-8 综合费率计算表
建设项目名称：岑溪市大业至诚谏公路养护工程
编制范围：岑溪市大业至诚谏公路养护工程 | [19 empty] | 第 1 页 |  | 共 1 页 |  | 04表
序号 | 工程类别 | 措施费（%） | [11 empty] | 企业管理费（%） | [5 empty] | 规费（%）
|  | 冬季施工增加费 | 雨季施工增加费 | 夜间施工增加费 | 高原地区施工增加费 | 风沙地区施工增加费 | 沿海地区施工增加费 | 行车干扰施工增加费 | 施工辅助费 |  | 工地转移费 | 综合费率 |  | 基本费用 | 主副食运费补贴 | 职工探亲路费 | 职工取暖补贴 | 财务费用 | 综合费率 | 养老保险费 | 失业保险费 | 医疗保险费 | 工伤保险费 | 住房公积金 | 综合费率
[12 empty] | Ⅰ | Ⅱ
1 | 2 | 3 | 4 | 5 | 6 | 7 | 8 | 9 | 10 |  | 11 | 12 | 13 | 14 | 15 | 16 | 17 | 18 | 19 | 20 | 21 | 22 | 23 | 24 | 25
01 | 土方 |  | 1.114 |  |  |  |  | 4.118 | 0.521 |  | 0.224 | 5.456 | 0.521 | 2.747 | 0.122 |  |  | 0.271 | 3.14 | 16 | 0.5 | 7.5 | 1 | 8.5 | 33.5
02 | 石方 |  | 1.018 |  |  |  |  | 3.479 | 0.47 |  | 0.176 | 4.673 | 0.47 | 2.792 | 0.108 |  |  | 0.259 | 3.159 | 16 | 0.5 | 7.5 | 1 | 8.5 | 33.5
03 | 运输 |  | 1.136 |  |  |  |  | 4.001 | 0.154 |  | 0.157 | 5.294 | 0.154 | 1.374 | 0.118 |  |  | 0.264 | 1.756 | 16 | 0.5 | 7.5 | 1 | 8.5 | 33.5
04 | 路面 |  | 1.093 |  |  |  |  | 3.487 | 0.818 |  | 0.321 | 4.901 | 0.818 | 2.427 | 0.066 |  |  | 0.404 | 2.897 | 16 | 0.5 | 7.5 | 1 | 8.5 | 33.5
04-1 | 路面（隧道路面） | [6 empty] | 3.487 | 0.818 |  | 0.321 | 3.808 | 0.818 | 2.427 | 0.066 |  |  | 0.404 | 2.897 | 16 | 0.5 | 7.5 | 1 | 8.5 | 33.5
05 | 隧道 | [7 empty] | 1.195 |  | 0.257 | 0.257 | 1.195 | 3.569 | 0.096 |  |  | 0.513 | 4.178 | 16 | 0.5 | 7.5 | 1 | 8.5 | 33.5
06 | 构造物Ⅰ |  | 0.753 |  |  |  |  | 2.32 | 1.201 |  | 0.262 | 3.335 | 1.201 | 3.587 | 0.114 |  |  | 0.466 | 4.167 | 16 | 0.5 | 7.5 | 1 | 8.5 | 33.5
06-1 | 构造物Ⅰ(绿化) |  | 0.753 |  |  |  |  | 2.32 | 1.201 |  | 0.262 | 3.335 | 1.201 | 3.587 | 0.114 |  |  | 0.466 | 4.167 | 16 | 0.5 | 7.5 | 1 | 8.5 | 33.5
07 | 构造物Ⅱ |  | 0.883 |  |  |  |  | 2.512 | 1.537 |  | 0.333 | 3.728 | 1.537 | 4.726 | 0.126 |  |  | 0.545 | 5.397 | 16 | 0.5 | 7.5 | 1 | 8.5 | 33.5
08 | 构造物Ⅲ(一般) |  | 1.73 |  |  |  |  | 2.365 | 2.729 |  | 0.622 | 4.717 | 2.729 | 5.976 | 0.225 |  |  | 1.094 | 7.295 | 16 | 0.5 | 7.5 | 1 | 8.5 | 33.5
08-1 | 构造物Ⅲ(室内) | [6 empty] | 2.365 | 2.729 |  | 0.622 | 2.987 | 2.729 | 5.976 | 0.225 |  |  | 1.094 | 7.295 | 16 | 0.5 | 7.5 | 1 | 8.5 | 33.5
08-2 | 构造物Ⅲ(桥梁) |  | 1.73 |  |  |  |  | 2.365 | 2.729 |  | 0.622 | 4.717 | 2.729 | 5.976 | 0.225 |  |  | 1.094 | 7.295 | 16 | 0.5 | 7.5 | 1 | 8.5 | 33.5
08-3 | 构造物Ⅲ(设备安装) | [6 empty] | 2.365 | 2.729 |  | 0.622 | 2.987 | 2.729 | 5.976 | 0.225 |  |  | 1.094 | 7.295 | 16 | 0.5 | 7.5 | 1 | 8.5 | 33.5
09 | 技术复杂大桥 |  | 1.052 | [5 empty] | 1.677 |  | 0.389 | 1.441 | 1.677 | 4.143 | 0.101 |  |  | 0.637 | 4.881 | 16 | 0.5 | 7.5 | 1 | 8.5 | 33.5
10 | 钢材及钢结构(一般) | [7 empty] | 0.564 |  | 0.351 | 0.351 | 0.564 | 2.242 | 0.104 |  |  | 0.653 | 2.999 | 16 | 0.5 | 7.5 | 1 | 8.5 | 33.5
10-1 | 钢材及钢结构(桥梁) | [7 empty] | 0.564 |  | 0.351 | 0.351 | 0.564 | 2.242 | 0.104 |  |  | 0.653 | 2.999 | 16 | 0.5 | 7.5 | 1 | 8.5 | 33.5
10-2 | 钢材及钢结构(金属标志牌等) | [7 empty] | 0.564 |  | 0.351 | 0.351 | 0.564 | 2.242 | 0.104 |  |  | 0.653 | 2.999 | 16 | 0.5 | 7.5 | 1 | 8.5 | 33.5
编制： | [9 empty] | 复核：

## 【04-1表】表A.0.2-9 综合费计算表
表A.0.2-9 综合费计算表
建设项目名称：岑溪市大业至诚谏公路养护工程
编制范围：岑溪市大业至诚谏公路养护工程 | [19 empty] | 第 1 页 |  | 共 1 页 |  | 04-1表
序号 | 工程名称 | 措施费 | [11 empty] | 企业管理费 | [5 empty] | 规费
|  | 冬季施工增加费 | 雨季施工增加费 | 夜间施工增加费 | 高原地区施工增加费 | 风沙地区施工增加费 | 沿海地区施工增加费 | 行车干扰施工增加费 | 施工辅助费 |  | 工地转移费 | 综合费用 |  | 基本费用 | 主副食运费补贴 | 职工探亲路费 | 职工取暖补贴 | 财务费用 | 综合费用 | 养老保险费 | 失业保险费 | 医疗保险费 | 工伤保险费 | 住房公积金 | 综合费用
[12 empty] | Ⅰ | Ⅱ
1 | 2 | 3 | 4 | 5 | 6 | 7 | 8 | 9 | 10 |  | 11 | 12 | 13 | 14 | 15 | 16 | 17 | 18 | 19 | 20 | 21 | 22 | 23 | 24 | 25
1 | 挖除水泥混凝土路面(22cm厚) |  | 2263.3 |  |  |  |  | 7339.09 | 1474.97 |  | 609.17 | 10211.57 | 1474.97 | 4664.57 | 152.2 |  |  | 787.56 | 5604.33 | 20032.67 | 626.02 | 9390.31 | 1252.04 | 10642.35 | 41943.39
2 | 水泥混凝土(22cm厚) |  | 4360.24 |  |  |  |  | 5960.67 | 7320.3 |  | 1567.67 | 11888.58 | 7320.3 | 16030.09 | 603.54 |  |  | 2934.56 | 19568.2 | 34781.67 | 1086.93 | 16303.91 | 2173.86 | 18477.76 | 72824.13
3 | 合计： |  | 6623.54 |  |  |  |  | 13299.77 | 8795.28 |  | 2176.84 | 22100.15 | 8795.28 | 20694.66 | 755.74 |  |  | 3722.12 | 25172.53 | 54814.34 | 1712.95 | 25694.22 | 3425.9 | 29120.12 | 114767.52
编制： | [9 empty] | 复核：

## 【09-1表】人工、材料、施工机械台班单价汇总表_显示定额价
人工、材料、施工机械台班单价汇总表
建设项目名称：岑溪市大业至诚谏公路养护工程
编制范围：岑溪市大业至诚谏公路养护工程 | [11 empty] | 第 1 页 |  | 共 1 页 |  |  | 09-1表
序号 | 名称 | 单位 | 代号 | 定额单价 (元) | 预算单价 (元) | 备注 | 序号 |  | 名称 | 单位 | 代号 |  | 定额单价 (元) |  | 预算单价 (元) | 备注
1 | 人工 | 工日 | 1001001 | 106.28 | 101.25 |  | 19 |  | 定额基价 | 元 | 1999 |  |  |  | 1
2 | 机械工 | 工日 | 1051001 | 106.28 | 101.25
3 | 普C30-42.5-4(商)普C30-42.5-4(商) | m3 | 1511035 | 329.11 | 407
4 | HPB300钢筋 | t | 2001001 | 3333.33 | 3630
5 | 型钢工字钢,角钢 | t | 2003004 | 3504.27 | 3985.75
6 | 石油沥青 | t | 3001001 | 4529.91 | 4654.96
7 | 柴油0号,－10号,－20号 | kg | 3003003 | 7.44 | 7.9
8 | 煤 | t | 3005001 | 561.95 | 550
9 | 电 | kW·h | 3005002 | 0.85 | 0.58
10 | 水 | m3 | 3005004 | 2.72 | 3.29
11 | 锯材中板δ＝19～35mm,中方混合规格 | m3 | 4003002 | 1504.42 | 1350
12 | 其他材料费 | 元 | 7801001 | 1 | 1
13 | 混凝土电动真空吸水机组含吸垫5m×5m | 台班 | 8003079 | 141.94 | 132.44
14 | 电动混凝土切缝机(含锯片摊销费用)SLF | 台班 | 8003085 | 210.28 | 200.13
15 | 机动破路机LPR300 | 台班 | 8003101 | 212.08 | 211.47
16 | 装载质量20t以内自卸汽车BJ374 | 台班 | 8007019 | 1120.52 | 1152.19
17 | 容量10000L以内洒水汽车YGJ5170GSSJN | 台班 | 8007043 | 1104.87 | 1124.89
18 | 小型机具使用费 | 元 | 8099001 | 1 | 1
编制： | [7 empty] | 复核：

## 【21-1表】表A.0.3-1 分项工程费计算数据表
表A.0.3-1 分项工程费计算数据表
建设项目名称：岑溪市大业至诚谏公路养护工程
编制范围：岑溪市大业至诚谏公路养护工程 |  | 标准定额库版本号： |  |  | 校验码： |  | 第 1 页 | 共 2 页 | 21-1表
分项编号/定额 代号/工料机代号 | 项目、定额或工料机的名称 | 单位 | 数量 |  | 输入单价 | 输入金额 | 分项组价类型 或定额子目取费类别 | 定额调整情况或分项算式
1 | 第100章至第700章合计
100 | 清单第100章总则
102 | 工程管理
102-3 | 安全生产费 | 总额 | 1 |  | 32642.23 | 32642.23
104 | 承包人驻地建设
104-1 | 承包人驻地建设 | 总额 | 1 |  | 43536.48 | 43536.48
200 | 清单第200章路基
202 | 场地清理
202-2 | 挖除旧路面
202-2-a | 挖除水泥混凝土路面(22cm厚) | m3 | 3013.78 |  | 100.66 | 303367.09
2-3-1-7 | 破碎机挖清水泥混凝土面层 | 10m3 | 301.378 |  | 868.98 | 261891.78 | 04.路面
1-1-11-25换 | 装载质量20t以内自卸汽车运石5km | 1000m3天然密实方 | 3.0138 |  | 13760.18 | 41470.43 | 03.运输 | 实际运距(km): 5km;
300 | 清单第300章路面
312 | 水泥混凝土面板
312-1 | 水泥混凝土面板
312-1-a | 水泥混凝土(22cm厚) | m2 | 13699 |  | 136.76 | 1873475.24
2-2-17-1换 | 人工铺筑混凝土路面厚度22cm | 1000m2路面 | 13.699 |  | 136759.4 | 1873466.96 | 08.构造物Ⅲ(一般) | 实际厚度(cm): 22cm;普C30-32.5-4 换 [1511010];[1511010] 换 [1511035];扣除拌和设备及拌和用人工: 扣除定额4-11-11-1 容量250L以内混凝土搅拌机拌和中人工;
9 | 已包含在清单合计中的材料、工程设备、专业工程暂估价合计
10 | 清单合计减去材料、工程设备、专业工程暂估价合计
11 | 计日工合计
11.1 | 劳务
编制： |  |  |  | 复核：
表A.0.3-1 分项工程费计算数据表
建设项目名称：岑溪市大业至诚谏公路养护工程
编制范围：岑溪市大业至诚谏公路养护工程 |  | 标准定额库版本号： |  |  | 校验码： |  | 第 2 页 | 共 2 页 | 21-1表
分项编号/定额 代号/工料机代号 | 项目、定额或工料机的名称 | 单位 | 数量 |  | 输入单价 | 输入金额 | 分项组价类型 或定额子目取费类别 | 定额调整情况或分项算式
11.2 | 材料
11.3 | 施工机械
12 | 暂列金额（不含计日工总额）
13 | 投标报价
编制： |  |  |  | 复核：

## 【21-2表】表A.0.3-2 分项工程预算表
表A.0.3-2 分项工程预算表
编制范围：岑溪市大业至诚谏公路养护工程
分项编号：-a |  | 工程名称：挖除水泥混凝土路面(22cm厚) | [5 empty] | 单位：m3 |  |  | 数量：3013.78 |  |  |  |  | 单价： | 100.66 | 第 1 页 |  | 共 3 页 |  | 21-2表
代 号 | 工 程 项 目 |  |  |  |  | 全部挖除旧路面 |  |  |  | 自卸汽车运土、石方 | [9 empty] | 合 计
| 工 程 细 目 |  |  |  |  | 破碎机挖清水泥混凝土面层 |  |  |  | 装载质量20t以内自卸汽车运石5km
| 定 额 单 位 |  |  |  |  | 10m3 |  |  |  | 1000m3天然密实方
| 工 程 数 量 |  |  |  |  | 301.378 |  |  |  | 3.0138
| 定 额 表 号 |  |  |  |  | 2～3～1～7 |  |  |  | 1～1～11～25改
| 工、料、机名称 |  |  | 单位 | 单价(元) | 定额 | 数量 |  | 金额(元) | 定额 |  |  | 数量 |  | 金额(元) |  | 定额 | 数量 | 金额(元) | 数量 | 金额(元)
1001001 | 人工 |  |  | 工日 | 101.25 | 2.6 | 783.58 |  | 79337.76 | [10 empty] | 783.58 | 79337.76
8003101 | 机动破路机LPR300 |  |  | 台班 | 211.47 | 1.41 | 424.94 |  | 89862.69 | [10 empty] | 424.94 | 89862.69
8007019 | 装载质量20t以内自卸汽车BJ374 |  |  | 台班 | 1152.19 |  |  |  |  | 9.31 |  |  | 28.06 |  | 32328.7 |  |  |  |  | 28.06 | 32328.7
8099001 | 小型机具使用费 |  |  | 元 | 1 | 3.3 | 994.55 |  | 994.55 | [10 empty] | 994.55 | 994.55
9999001 | 定额基价 |  |  | 元 | 1 | 579 | 174396 |  | 174396 | 10432 |  |  | 31440 |  | 31440 |  |  |  |  | 205836 | 205836
| 直接费 |  |  | 元 |  |  |  |  | 170195 | [5 empty] | 32328.7 | [5 empty] | 202523.7
| 措施费 |  | Ⅰ | 元 |  | 174395.63 | 4.901 | % | 8547.13 | 31440.09 |  |  | 5.294 | % | 1664.44 | [5 empty] | 10211.57
|  |  | Ⅱ | 元 |  | 174395.63 | 0.818 | % | 1426.56 | 31440.09 |  |  | 0.154 | % | 48.42 | [5 empty] | 1474.97
| 企业管理费 |  |  | 元 |  | 174395.64 | 2.897 | % | 5052.24 | 31440.09 |  |  | 1.756 | % | 552.09 | [5 empty] | 5604.33
| 规费 |  |  | 元 |  | 122363.24 | 33.5 | % | 40991.68 | 2840.92 |  |  | 33.5 | % | 951.71 | [5 empty] | 41943.39
| 利润 |  |  | 元 |  | 189421.56 | 7.42 | % | 14055.08 | 33705.03 |  |  | 7.42 | % | 2500.91 | [5 empty] | 16555.99
| 税金 |  |  | 元 |  | 240267.69 | 9 | % | 21624.09 | 38046.27 |  |  | 9 | % | 3424.16 | [5 empty] | 25048.26
| 金额合计 |  |  | 元 |  |  |  |  | 261891.78 | [5 empty] | 41470.43 | [5 empty] | 303362.21
编制： | [11 empty] | 复核：
表A.0.3-2 分项工程预算表
编制范围：岑溪市大业至诚谏公路养护工程
分项编号：-a |  | 工程名称：水泥混凝土(22cm厚) | [5 empty] | 单位：m2 |  |  | 数量：13699.0 |  |  |  |  | 单价： | 136.76 | 第 2 页 |  | 共 3 页 |  | 21-2表
代 号 | 工 程 项 目 |  |  |  |  | 普通混凝土 | [13 empty] | 合 计
| 工 程 细 目 |  |  |  |  | 人工铺筑混凝土路面厚度22cm
| 定 额 单 位 |  |  |  |  | 1000m2路面
| 工 程 数 量 |  |  |  |  | 13.699
| 定 额 表 号 |  |  |  |  | 2～2～17～1,定额4～11～11～1容量250L以内混凝土搅拌机拌和中人工,改
| 工、料、机名称 |  |  | 单位 | 单价(元) | 定额 | 数量 |  | 金额(元) | 定额 |  |  | 数量 |  | 金额(元) |  | 定额 | 数量 | 金额(元) | 数量 | 金额(元)
1001001 | 人工 |  |  | 工日 | 101.25 | 150.65 | 2063.78 |  | 208957.9 | [10 empty] | 2063.78 | 208957.9
1511035 | 普C30-42.5-4(商)普C30-42.5-4(商) |  |  | m3 | 407 | 224.4 | 3074.06 |  | 1251140.63 | [10 empty] | 3074.06 | 1251140.63
2001001 | HPB300钢筋 |  |  | t | 3630 |  | 0.05 |  | 198.91 | [10 empty] | 0.05 | 198.91
2003004 | 型钢工字钢,角钢 |  |  | t | 3985.75 | 0.06 | 0.82 |  | 3276.05 | [10 empty] | 0.82 | 3276.05
3001001 | 石油沥青 |  |  | t | 4654.96 | 0.11 | 1.47 |  | 6823.21 | [10 empty] | 1.47 | 6823.21
3005001 | 煤 |  |  | t | 550 | 0.02 | 0.3 |  | 165.76 | [10 empty] | 0.3 | 165.76
3005004 | 水 |  |  | m3 | 3.29 | 31 | 424.67 |  | 1397.16 | [10 empty] | 424.67 | 1397.16
4003002 | 锯材中板δ＝19～35mm,中方混合规格 |  |  | m3 | 1350 | 0.07 | 0.96 |  | 1294.56 | [10 empty] | 0.96 | 1294.56
7801001 | 其他材料费 |  |  | 元 | 1 | 272.6 | 3734.35 |  | 3734.35 | [10 empty] | 3734.35 | 3734.35
8003079 | 混凝土电动真空吸水机组含吸垫5m×5m |  |  | 台班 | 132.44 | 2.47 | 33.84 |  | 4481.31 | [10 empty] | 33.84 | 4481.31
8003085 | 电动混凝土切缝机(含锯片摊销费用)SLF |  |  | 台班 | 200.13 | 2.49 | 34.06 |  | 6815.57 | [10 empty] | 34.06 | 6815.57
8007043 | 容量10000L以内洒水汽车YGJ5170GSSJN |  |  | 台班 | 1124.89 | 1.12 | 15.34 |  | 17259.05 | [10 empty] | 15.34 | 17259.05
8099001 | 小型机具使用费 |  |  | 元 | 1 | 276.1 | 3782.29 |  | 3782.29 | [10 empty] | 3782.29 | 3782.29
9999001 | 定额基价 |  |  | 元 | 1 | 93433 | 1279944 |  | 1279944 | [10 empty] | 1279944 | 1279944
编制： | [11 empty] | 复核：
表A.0.3-2 分项工程预算表
编制范围：岑溪市大业至诚谏公路养护工程
分项编号：-a |  | 工程名称：水泥混凝土(22cm厚) | [5 empty] | 单位：m2 |  |  | 数量：13699.0 |  |  |  |  | 单价： | 136.76 | 第 3 页 |  | 共 3 页 |  | 21-2表
代 号 | 工 程 项 目 |  |  |  |  | 普通混凝土 | [13 empty] | 合 计
| 工 程 细 目 |  |  |  |  | 人工铺筑混凝土路面厚度22cm
| 定 额 单 位 |  |  |  |  | 1000m2路面
| 工 程 数 量 |  |  |  |  | 13.699
| 定 额 表 号 |  |  |  |  | 2～2～17～1,定额4～11～11～1容量250L以内混凝土搅拌机拌和中人工,改
| 工、料、机名称 |  |  | 单位 | 单价(元) | 定额 | 数量 |  | 金额(元) | 定额 |  |  | 数量 |  | 金额(元) |  | 定额 | 数量 | 金额(元) | 数量 | 金额(元)
| 直接费 |  |  | 元 |  |  |  |  | 1509326.7 | [11 empty] | 1509326.74
| 措施费 |  | Ⅰ | 元 |  | 252036.9 | 4.717 | % | 11888.58 | [11 empty] | 11888.58
|  |  | Ⅱ | 元 |  | 268241.2 | 2.729 | % | 7320.3 | [11 empty] | 7320.3
| 企业管理费 |  |  | 元 |  | 268241.2 | 7.295 | % | 19568.2 | [11 empty] | 19568.2
| 规费 |  |  | 元 |  | 217385.46 | 33.5 | % | 72824.13 | [11 empty] | 72824.13
| 利润 |  |  | 元 |  | 1318720.71 | 7.42 | % | 97849.08 | [11 empty] | 97849.08
| 税金 |  |  | 元 |  | 1718777.03 | 9 | % | 154689.93 | [11 empty] | 154689.93
| 金额合计 |  |  | 元 |  |  |  |  | 1873466.9 | [11 empty] | 1873466.96
编制： | [11 empty] | 复核：