## 工程项目预算总表
工程项目预算总表
工程名称：桂平市中沙镇六湾村水轮泵工程 |  |  |  | 单位：万元
序号 | 工程或费用名称 | 建安 工程费 | 设备 购置费 | 独立 费用 | 合计
I | 工程部分投资
一 | 建筑工程
(一) | 拦水坝工程
(二) | 上下游护岸工程
(三) | 输水管道建筑工程
二 | 机电设备及安装工程
三 | 金属结构设备及安装工程
(一) | 闸门水轮泵及安装工程
(二) | 输水管道安装工程
四 | 临时工程
(一) | 临时施工围堰工程
(二) | 临时施工道路工程
(三) | 其他施工临时工程
五 | 独立费用
一至五部分投资合计
基本预备费
静态总投资
价差预备费
建设期融资利息
工程部分总投资
II | 移民与环境投资
一 | 征地补偿费
二 | 水土保持工程
三 | 环境保护工程
移民与环境总投资
III | 工程投资总计
静态总投资
总投资
注：本表工程部分投资由五部分预算表汇总生成，如因万元转换四舍五入产生显示偏差，以五部分预算表为准。

## 工程部分总预算表
工程部分总预算表
工程名称：桂平市中沙镇六湾村水轮泵工程 | [5 empty] | 单位： | 万元
编号 | 工程或费用名称 | 建筑 工程费 | 安装 工程费 | 设备 购置费 | 独立 费用 | 合计 | 占总投资 比例(%)
一 | 建筑工程
(一) | 拦水坝工程
(二) | 上下游护岸工程
(三) | 输水管道建筑工程
二 | 机电设备及安装工程
三 | 金属结构设备及安装工程
(一) | 闸门水轮泵及安装工程
(二) | 输水管道安装工程
四 | 临时工程
(一) | 临时施工围堰工程
(二) | 临时施工道路工程
(三) | 其他施工临时工程
五 | 独立费用
一至五部分投资合计
基本预备费
静态总投资
价差预备费
建设期融资利息
总投资
注：本表由五部分预算表汇总生成，如因万元转换四舍五入产生显示偏差，以五部分预算表为准。

## 建筑工程预算表
建筑工程预算表
工程名称：桂平市中沙镇六湾村水轮泵工程 |  |  |  |  | 单位： | 元
编号 | 单价编号 | 工程或费用名称 | 单位 | 数量 | 单价 | 合计
第一部分 建筑工程
一 |  | 拦水坝工程
(一) |  | 拦水坝（35.5m）
1 | 46 | 挖掘机挖装土方，运200m堆放 | m³ | 472
2 | 47 | 挖掘机挖Ⅲ类土（就近堆放，用作回填） | m³ | 39
3 | 48 | 人工配合机械回填土石方 | m³ | 39
4 | 14 | C25砼拦水坝 | m³ | 378.5
5 | 15 | C25砼闸门槽二期 | m³ | 0.2
6 | 50 | C30砼拦污栅底板，厚40cm | m³ | 1.5
7 | 17 | C30砼拦污栅边墙，厚30cm | m³ | 1.4
8 | 28 | 一般钢筋制作安装 | t | 0.43
9 | 18 | 651型止水带300*6 | 延长m | 30
10 | 30 | 普通标准钢模板制作、安装拆除 | m² | 335
(二) |  | 消力池
1 | 46 | 挖掘机挖装土方，运200m堆放 | m³ | 413
2 | 54 | C25砼消力池侧墙，均厚100cm部分 | m³ | 102.5
3 | 51 | C25砼消力池侧墙底部，厚50cm部分 | m³ | 28.7
4 | 53 | C30砼消力池底板，厚50cm | m³ | 92.7
5 | 59 | C30砼齿墙 | m³ | 18.8
6 | 8 | 块石抛填 | m³ | 94
7 |  | φ75PVC排水管 | m | 32
8 | 28 | 一般钢筋制作安装 | t | 2.5
9 | 21 | 沥青木板填缝 | m² | 17
10 | 30 | 普通标准钢模板制作、安装拆除 | m² | 167
二 |  | 上下游护岸工程
(一) |  | 上下游护岸
1 | 5 | 挖掘机挖装淤泥，运2km | m³ | 1114
2 | 4 | 挖掘机挖装土方，运2km | m³ | 392.3
3 | 46 | 挖掘机挖装土方，运200m堆放 | m³ | 1348.7
4 | 48 | 人工配合机械回填土石方 | m³ | 1143
5 | 22 | C20砼挡墙 | m³ | 1173
6 | 59 | C20砼桥下护肩 | m³ | 23
7 | 23 | C20砼桥下平台 | m³ | 65.4
8 | 9 | 人工铺筑碎石垫层 | m³ | 31
9 | 24 | C20砼桥下护坡 | m³ | 43.2
10 | 32 | 草皮护坡 | m² | 864
11 |  | φ75PVC排水管(含反滤料) | m | 342
12 | 21 | 沥青木板填缝 | m² | 120
13 | 30 | 普通标准钢模板制作、安装拆除 | m² | 800
三 |  | 输水管道建筑工程
(一) |  | 输水管道
1 | 2 | 挖掘机挖沟槽，III类土 | m³ | 201
2 | 56 | 挖掘机开挖一般石方，V级岩石 | m³ | 8.1
3 | 7 | 回填土方，机械夯填土 | m³ | 181
(二) |  | 镇墩(10座)
1 | 13 | C20砼镇墩 | m³ | 3.4
2 | 30 | 普通标准钢模板制作、安装拆除 | m² | 19
(三) |  | 路面拆除恢复
1 |  | 切割混凝土路面 | m | 10
2 | 11 | 人工开凿混凝土路面 | m³ | 1
3 | 12 | C25砼路面恢复 | m³ | 0.4
4 | 9 | 人工铺筑碎石垫层 | m³ | 0.4
(四) |  | 出口消力池
1 | 1 | 人工挖基坑，Ⅲ类土 | m³ | 36
2 | 7 | 回填土方，机械夯填土 | m³ | 13
3 | 58 | C20砼池底 | m³ | 3.2
4 | 25 | C20砼池壁 | m³ | 6.3
5 | 30 | 普通标准钢模板制作、安装拆除 | m² | 40
(五) |  | 管护步级
1 | 1 | 人工挖基坑，Ⅲ类土 | m³ | 17
2 | 59 | C20砼步级 | m³ | 53.4
3 | 30 | 普通标准钢模板制作、安装拆除 | m² | 51

## 金属结构设备及安装工程预算表
金属结构设备及安装工程预算表
工程名称：桂平市中沙镇六湾村水轮泵工程 | [6 empty] | 单位： | 元
编号 | 单价 编号 | 名称及规格 | 单位 | 数量 | 单价 |  | 合计
[5 empty] | 设备费 | 安装费 | 设备费 | 安装费
第三部分 金属结构设备及安装工程
一 |  | 闸门水轮泵及安装工程
(一) |  | 闸门水轮泵及安装
1 | 36 | 一体式铸铁闸门，型号PGZ1.2×1.25 | t | 0.3
2 | 52 | 拦污栅栅体2.0×2.3 | t | 0.88
3 | 37 | D40-10水轮泵（水头1m,扬程10m） | 套 | 1
4 | 62 | D40-10水轮泵配套7号尾水管 | m | 2
二 |  | 输水管道安装工程
(一) |  | 输水管道安装
1 | 38 | DN125镀锌钢管 | m | 15
2 | 39 | de200PE100 1.0MPa塑料管安装(热熔连接) | m | 305
(二) |  | 管道配件
1 | 35 | DN100铸铁闸阀 | 个 | 1
2 |  | DN100伸缩节 | 个 | 1
3 |  | DN200法兰接片 | 片 | 1
4 |  | DN100法兰接片 | 片 | 7
5 |  | 直通异径DN200×125 | 个 | 1
6 |  | DN200 90°弯头 | 个 | 2
7 |  | DN125 90°弯头 | 个 | 4

## 临时工程预算表
临时工程预算表
工程名称：桂平市中沙镇六湾村水轮泵工程 |  |  |  |  | 单位： | 元
编号 | 单价编号 | 工程或费用名称 | 单位 | 数量 | 单价 | 合计
第四部分 临时工程
一 |  | 临时施工围堰工程
(一) |  | 临时施工围堰（160m）
1 | 33 | 麻袋装粘土围堰填筑，附件取料 | m³ | 300
2 | 34 | 麻袋装粘土围堰拆除 | m³ | 300
二 |  | 临时施工道路工程
(一) |  | 临时施工道路（98m）
1 | 46 | 挖掘机挖装土方，运200m堆放 | m³ | 221
2 | 61 | 施工道路机械填筑恢复，取料200m | m³ | 173.5
三 |  | 其他施工临时工程 | % | 1

## 建筑工程单价汇总表
建筑工程单价汇总表
工程名称：桂平市中沙镇六湾村水轮泵工程 | [10 empty] | 单位： | 元
单价 编号 | 名称 | 单位 | 单价 | 其中
|  |  |  | 人工费 | 材料费 | 机械 使用费 | 嵌套项 | 其他 直接费 | 现场 经费 | 间接费 | 企业 利润 | 材料 价差 | 税金
1 | 人工挖基坑，Ⅲ类土 | m³
2 | 挖掘机挖沟槽，III类土 | m³
4 | 挖掘机挖装土方，运2km | m³
5 | 挖掘机挖装淤泥，运2km | m³
7 | 回填土方，机械夯填 | m³
8 | 块石抛填 | m³
9 | 人工铺筑碎石垫层 | m³
11 | 人工开凿混凝土路面 | m³
12 | C25砼路面恢复 | m³
13 | C20砼镇墩 | m³
14 | C25砼拦水坝 | m³
15 | C25砼闸门槽二期 | m³
17 | C30砼墙，厚30cm | m³
18 | 651型止水带300*6 | 延长m
21 | 沥青木板填缝 | m²
22 | C20砼挡墙 | m³
23 | C20砼桥下平台 | m³
24 | C20砼桥下护坡 | m³
25 | C20砼池壁 | m³
28 | 一般钢筋制作安装 | t
30 | 普通标准钢模板制作、安装拆除 | m²
32 | 草皮护坡 | m²
33 | 麻袋装粘土围堰填筑，附件取料 | m³
34 | 麻袋装粘土围堰拆除 | m³
41 | 双胶轮车运混凝土，运距50m | m³
42 | 搅拌机拌制混凝土，搅拌机出料0.4m³ | m³
46 | 挖掘机挖装土方，运200m堆放 | m³
47 | 挖掘机挖Ⅲ类土（就近堆放，用作回填） | m³
48 | 人工配合机械回填土石方 | m³
50 | C30底板，露天厚40cm | m³
51 | C25砼消力池侧墙底部，厚50cm部分 | m³
53 | C30砼底板，厚50cm | m³
54 | C25砼消力池侧墙，平均厚100cm部分 | m³
56 | 挖掘机开挖一般石方，V级岩石 | m³
58 | C20砼池底 | m³
59 | C20砼步级 | m³
61 | 施工道路机械填筑恢复，取料200m | m³

## 安装工程单价汇总表
安装工程单价汇总表
工程名称：桂平市中沙镇六湾村水轮泵工程 | [11 empty] | 单位： | 元
单价 编号 | 名称 | 单位 | 单价 | 其中
|  |  |  | 人工费 | 材料费 | 机械 使用费 | 嵌套项 | 其他 直接费 | 现场 经费 | 间接费 | 企业 利润 | 未计价 装置性 材料费 | 材料 价差 | 税金
35 | 法兰阀门安装，直径100mm | 个
36 | 小型闸门安装 | t
37 | 小型水泵安装，水泵重量≤0.1t | 套
38 | 输水管道安装，钢管法兰连接，公称直径125mm | m
39 | de200PE100 1.0MPa塑料管安装(热熔连接) | m
52 | 拦污栅栅体 | t
62 | 输水管道安装，法兰铸铁管，公称直径400mm | m

## 主要材料预算价格汇总表
主要材料预算价格汇总表
工程名称：桂平市中沙镇六湾村水轮泵工程 | [6 empty] | 单位： | 元
编号 | 名称及规格 | 单位 | 预算 价格 | 其中
|  |  |  | 原价 | 包装费 | 运杂费 | 运输 保管费 | 采购及 保管费
C011002 | 钢筋 | t
C030007 | 水泥 42.5MPa | t
C05001 | 碎石 | m³
C051001 | 柴油 | kg
C052001 | 汽油 | kg
C110067 | 锯材 | m³
C120038 | 块石 | m³
C142197 | 粗砂 | m³

## 主要工程量汇总表
主要工程量汇总表
工程名称：桂平市中沙镇六湾村水轮泵工程
编号 | 工程项目 | 土方开挖(m³) | 石方开挖(m³) | 回填土方(m³) | 混凝土(m³) | 钢筋制安(t) | 模板(m²)
合计 |  | 3977 | 9.1 | 1376 | 1868.5 | 2.93 | 1412
一 | 拦水坝工程 | 885 |  | 39 | 576.8 | 2.93 | 502
二 | 上下游护岸工程 | 2855 |  | 1143 | 1281.6 |  | 800
三 | 输水管道建筑工程 | 237 | 9.1 | 194 | 10.1 |  | 110

## 主要材料用量汇总表
主要材料用量汇总表
工程名称：桂平市中沙镇六湾村水轮泵工程
编号 | 工程项目 | 劳动工时(工时) | 水泥(t) | 钢筋(t) | 块石(m³) | 河砂(m³) | 碎石(m³) | 汽油(t) | 柴油(t) | 电(kW.h)
合计 |  | 21403.968 | 611.775 | 3.135 | 96.82 | 1137.325 | 1796.141 | 0.771 | 3.293 | 6079.307
一 | 建筑工程 | 19719.021 | 611.775 | 3.135 | 96.82 | 1137.325 | 1796.141 | 0.767 | 3.106 | 5875.628
(一) | 拦水坝工程 | 5617.338 | 205.859 | 3.135 | 96.82 | 344.723 | 551.882 | 0.271 | 0.371 | 1975.739
(二) | 上下游护岸工程 | 12806.631 | 386.161 |  |  | 754.059 | 1184.887 | 0.439 | 2.696 | 3663.006
(三) | 输水管道建筑工程 | 1295.052 | 19.755 |  |  | 38.543 | 59.372 | 0.057 | 0.039 | 236.883
二 | 机电设备及安装工程
三 | 金属结构设备及安装工程 | 328.338 | [5 empty] | 0.004 | 0.003 | 200.209
(一) | 闸门水轮泵及安装工程 | 95.366 | [5 empty] | 0.004 | 0.001 | 122.374
(二) | 输水管道安装工程 | 232.972 | [6 empty] | 0.002 | 77.835
四 | 临时工程 | 1356.609 | [6 empty] | 0.184 | 3.47
(一) | 临时施工围堰工程 | 1269.3
(二) | 临时施工道路工程 | 87.309 | [6 empty] | 0.184 | 3.47
(三) | 其他施工临时工程

## 混凝土砂浆价格计算表
混凝土、砂浆单价计算表
基础单价编号：C8014
名称：C20纯混凝土 42.5MPa 2级配 水灰比0.6 最大粒径40mm |  |  |  | 定额单位：m³
编号 | 材料名称及规格 | 单位 | 数量 | 单价(元) | 合价(元)
C0002 | 水 | m³ | 0.165
C030007 | 水泥 42.5MPa | kg | 287.1
C05001 | 碎石 | m³ | 0.859
C142197 | 粗砂 | m³ | 0.561
合计
混凝土、砂浆单价计算表
基础单价编号：C8022
名称：C25纯混凝土 42.5MPa 2级配 水灰比0.55 最大粒径40mm |  |  |  | 定额单位：m³
编号 | 材料名称及规格 | 单位 | 数量 | 单价(元) | 合价(元)
C0002 | 水 | m³ | 0.165
C030007 | 水泥 42.5MPa | kg | 317.9
C05001 | 碎石 | m³ | 0.859
C142197 | 粗砂 | m³ | 0.539
合计
混凝土、砂浆单价计算表
基础单价编号：C8030
名称：C30纯混凝土 42.5MPa 2级配 水灰比0.5 最大粒径40mm |  |  |  | 定额单位：m³
编号 | 材料名称及规格 | 单位 | 数量 | 单价(元) | 合价(元)
C0002 | 水 | m³ | 0.165
C030007 | 水泥 42.5MPa | kg | 341
C05001 | 碎石 | m³ | 0.859
C142197 | 粗砂 | m³ | 0.517
合计

## 建筑工程单价计算表
建筑工程单价计算表
人工挖基坑，Ⅲ类土工程 |  |  |  | 建筑单价编号：1
定额编号：01080 |  |  |  | 定额单位：100m³
施工方法：挖土、修底、就近将土倒运至坑边两侧。
编号 | 名称及规格 | 单位 | 数量 | 单价(元) | 合价(元)
一 | 直接工程费 | 元
1 | 直接费 | 元
(1) | 人工费 | 元
A0001 | 人工 | 工时 | 205
(2) | 材料费 | 元
C9003 | 零星材料费 | % | 2
(3) | 机械使用费 | 元
(4) | 嵌套项 | 元
2 | 其他直接费=直接费*费率 | 元 | 4.5%
3 | 现场经费=直接费*费率 | 元 | 4%
二 | 间接费 | 元
1 | 管理费=直接工程费*费率 | 元 | 3.7%
2 | 社会保障及企业计提费=人工费*费率 | 元 | 32.8%
三 | 企业利润=(一+二)*费率 | 元 | 7%
四 | 价差 | 元
A0001 | 人工 | 工时 | 205
五 | 税金=(一+二+三+四)*税率 | 元 | 9%
| 合计 | 元
| 单价 | 元
建筑工程单价计算表
挖掘机挖沟槽，III类土工程 |  |  |  | 建筑单价编号：2
定额编号：YB0106 |  |  |  | 定额单位：100m³
施工方法：挖掘机挖沟槽，III类土
编号 | 名称及规格 | 单位 | 数量 | 单价(元) | 合价(元)
一 | 直接工程费 | 元
1 | 直接费 | 元
(1) | 人工费 | 元
A0001 | 人工 | 工时 | 48
(2) | 材料费 | 元
C9003 | 零星材料费 | % | 5
(3) | 机械使用费 | 元
JB0101 | 单斗挖掘机 液压 斗容0.25m³ | 台时 | 3.86
(4) | 嵌套项 | 元
2 | 其他直接费=直接费*费率 | 元 | 4.5%
3 | 现场经费=直接费*费率 | 元 | 4%
二 | 间接费 | 元
1 | 管理费=直接工程费*费率 | 元 | 3.7%
2 | 社会保障及企业计提费=人工费*费率 | 元 | 32.8%
三 | 企业利润=(一+二)*费率 | 元 | 7%
四 | 价差 | 元
A0001 | 人工 | 工时 | 48
A0002 | 机械工 | 工时 | 10.422
C051001 | 柴油 | kg | 16.984
五 | 税金=(一+二+三+四)*税率 | 元 | 9%
| 合计 | 元
| 单价 | 元
建筑工程单价计算表
挖掘机挖装土方，运2km工程 |  |  |  | 建筑单价编号：4
定额编号：01227 |  |  |  | 定额单位：100m³
施工方法：挖装、运输、卸除、空回。
编号 | 名称及规格 | 单位 | 数量 | 单价(元) | 合价(元)
一 | 直接工程费 | 元
1 | 直接费 | 元
(1) | 人工费 | 元
A0001 | 人工 | 工时 | 6
(2) | 材料费 | 元
C9003 | 零星材料费 | % | 4
(3) | 机械使用费 | 元
J1009 | 单斗挖掘机 液压 斗容1m³ | 台时 | 1
J1042 | 推土机 功率59kW | 台时 | 0.5
J3016 | 自卸汽车 载重量8t | 台时 | 8.4
(4) | 嵌套项 | 元
2 | 其他直接费=直接费*费率 | 元 | 4.5%
3 | 现场经费=直接费*费率 | 元 | 4%
二 | 间接费 | 元
1 | 管理费=直接工程费*费率 | 元 | 3.7%
2 | 社会保障及企业计提费=人工费*费率 | 元 | 32.8%
三 | 企业利润=(一+二)*费率 | 元 | 7%
四 | 价差 | 元
A0001 | 人工 | 工时 | 6
A0002 | 机械工 | 工时 | 14.82
C051001 | 柴油 | kg | 104.78
五 | 税金=(一+二+三+四)*税率 | 元 | 9%
| 合计 | 元
| 单价 | 元
建筑工程单价计算表
挖掘机挖装淤泥，运2km工程 |  |  |  | 建筑单价编号：5
定额编号：01317 |  |  |  | 定额单位：100m³
施工方法：挖装、运输、卸除、空回。
编号 | 名称及规格 | 单位 | 数量 | 单价(元) | 合价(元)
一 | 直接工程费 | 元
1 | 直接费 | 元
(1) | 人工费 | 元
A0001 | 人工 | 工时 | 9.2
(2) | 材料费 | 元
C9003 | 零星材料费 | % | 10
(3) | 机械使用费 | 元
J1009 | 单斗挖掘机 液压 斗容1m³ | 台时 | 1.76
J3016 | 自卸汽车 载重量8t | 台时 | 11.25
(4) | 嵌套项 | 元
2 | 其他直接费=直接费*费率 | 元 | 4.5%
3 | 现场经费=直接费*费率 | 元 | 4%
二 | 间接费 | 元
1 | 管理费=直接工程费*费率 | 元 | 3.7%
2 | 社会保障及企业计提费=人工费*费率 | 元 | 32.8%
三 | 企业利润=(一+二)*费率 | 元 | 7%
四 | 价差 | 元
A0001 | 人工 | 工时 | 9.2
A0002 | 机械工 | 工时 | 19.377
C051001 | 柴油 | kg | 140.974
五 | 税金=(一+二+三+四)*税率 | 元 | 9%
| 合计 | 元
| 单价 | 元
建筑工程单价计算表
回填土方，机械夯填工程 |  |  |  | 建筑单价编号：7
定额编号：03003 |  |  |  | 定额单位：100m³
施工方法：包括5m内取土（石渣）回填、平土、简单压实。
编号 | 名称及规格 | 单位 | 数量 | 单价(元) | 合价(元)
一 | 直接工程费 | 元
1 | 直接费 | 元
(1) | 人工费 | 元
A0001 | 人工 | 工时 | 129
(2) | 材料费 | 元
C9003 | 零星材料费 | % | 5
(3) | 机械使用费 | 元
J1099 | 蛙式夯实机 功率2.8kW | 台时 | 14.4
(4) | 嵌套项 | 元
2 | 其他直接费=直接费*费率 | 元 | 4.5%
3 | 现场经费=直接费*费率 | 元 | 6%
二 | 间接费 | 元
1 | 管理费=直接工程费*费率 | 元 | 5.8%
2 | 社会保障及企业计提费=人工费*费率 | 元 | 32.8%
三 | 企业利润=(一+二)*费率 | 元 | 7%
四 | 价差 | 元
A0001 | 人工 | 工时 | 129
A0002 | 机械工 | 工时 | 28.8
五 | 税金=(一+二+三+四)*税率 | 元 | 9%
| 合计 | 元
| 单价 | 元
建筑工程单价计算表
块石抛填工程 |  |  |  | 建筑单价编号：8
定额编号：03046 |  |  |  | 定额单位：100m³
施工方法：人工装、运、卸、抛投、平整，运距100m以内。
编号 | 名称及规格 | 单位 | 数量 | 单价(元) | 合价(元)
一 | 直接工程费 | 元
1 | 直接费 | 元
(1) | 人工费 | 元
A0001 | 人工 | 工时 | 119.6
(2) | 材料费 | 元
C120038 | 块石 | m³ | 103
C9001 | 其他材料费 | % | 1
(3) | 机械使用费 | 元
J3077 | 双胶轮车 | 台时 | 66.21
(4) | 嵌套项 | 元
2 | 其他直接费=直接费*费率 | 元 | 4.5%
3 | 现场经费=直接费*费率 | 元 | 6%
二 | 间接费 | 元
1 | 管理费=直接工程费*费率 | 元 | 5.8%
2 | 社会保障及企业计提费=人工费*费率 | 元 | 32.8%
三 | 企业利润=(一+二)*费率 | 元 | 7%
四 | 价差 | 元
A0001 | 人工 | 工时 | 119.6
C120038 | 块石 | m³ | 103
五 | 税金=(一+二+三+四)*税率 | 元 | 9%
| 合计 | 元
| 单价 | 元
建筑工程单价计算表
人工铺筑碎石垫层工程 |  |  |  | 建筑单价编号：9
定额编号：03062 |  |  |  | 定额单位：100m³
施工方法：运料、分层铺筑、压实、整平与修坡，基本运距30m。
编号 | 名称及规格 | 单位 | 数量 | 单价(元) | 合价(元)
一 | 直接工程费 | 元
1 | 直接费 | 元
(1) | 人工费 | 元
A0001 | 人工 | 工时 | 361
(2) | 材料费 | 元
C05001 | 碎石 | m³ | 102
C9001 | 其他材料费 | % | 1
(3) | 机械使用费 | 元
(4) | 嵌套项 | 元
2 | 其他直接费=直接费*费率 | 元 | 4.5%
3 | 现场经费=直接费*费率 | 元 | 6%
二 | 间接费 | 元
1 | 管理费=直接工程费*费率 | 元 | 5.8%
2 | 社会保障及企业计提费=人工费*费率 | 元 | 32.8%
三 | 企业利润=(一+二)*费率 | 元 | 7%
四 | 价差 | 元
A0001 | 人工 | 工时 | 361
C05001 | 碎石 | m³ | 102
五 | 税金=(一+二+三+四)*税率 | 元 | 9%
| 合计 | 元
| 单价 | 元
建筑工程单价计算表
人工开凿混凝土路面工程 |  |  |  | 建筑单价编号：11
定额编号：04442 |  |  |  | 定额单位：100m³
施工方法：风镐凿除、清渣堆方等。
编号 | 名称及规格 | 单位 | 数量 | 单价(元) | 合价(元)
一 | 直接工程费 | 元
1 | 直接费 | 元
(1) | 人工费 | 元
A0001 | 人工 | 工时 | 782
(2) | 材料费 | 元
C010049 | 空心钢 | kg | 6.27
C053001 | 煤 | kg | 186
C9001 | 其他材料费 | % | 20
(3) | 机械使用费 | 元
J1103 | 风镐(铲) 手持式 | 台时 | 126.48
J1139 | 修钎设备 | 台时 | 1.92
J9999 | 其他机械费 | % | 20
(4) | 嵌套项 | 元
2 | 其他直接费=直接费*费率 | 元 | 4.5%
3 | 现场经费=直接费*费率 | 元 | 6%
二 | 间接费 | 元
1 | 管理费=直接工程费*费率 | 元 | 3.7%
2 | 社会保障及企业计提费=人工费*费率 | 元 | 32.8%
三 | 企业利润=(一+二)*费率 | 元 | 7%
四 | 价差 | 元
A0001 | 人工 | 工时 | 782
A0002 | 机械工 | 工时 | 135.696
五 | 税金=(一+二+三+四)*税率 | 元 | 9%
| 合计 | 元
| 单价 | 元
建筑工程单价计算表
C25砼路面恢复工程 |  |  |  | 建筑单价编号：12
定额编号：04113 |  |  |  | 定额单位：100m³
施工方法：其他混凝土，基础
编号 | 名称及规格 | 单位 | 数量 | 单价(元) | 合价(元)
一 | 直接工程费 | 元
1 | 直接费 | 元
(1) | 人工费 | 元
A0001 | 人工 | 工时 | 347
(2) | 材料费 | 元
C0002 | 水 | m³ | 120
C8022 | C25纯混凝土 42.5MPa 2级配 水灰比0.55 最大粒径40mm | m³ | 103
C9001 | 其他材料费 | % | 2
(3) | 机械使用费 | 元
J2049 | 振动器 插入式 功率1.1kW | 台时 | 20
J2088 | 风(砂)水枪 耗风量6m³/min | 台时 | 26
J9999 | 其他机械费 | % | 10
(4) | 嵌套项 | 元
子41 | 双胶轮车运混凝土，运距50m | m³ | 103
子42 | 搅拌机拌制混凝土，搅拌机出料0.4m³ | m³ | 103
2 | 其他直接费=直接费*费率 | 元 | 4.5%
3 | 现场经费=直接费*费率 | 元 | 6%
二 | 间接费 | 元
1 | 管理费=直接工程费*费率 | 元 | 3.7%
2 | 社会保障及企业计提费=人工费*费率 | 元 | 32.8%
三 | 企业利润=(一+二)*费率 | 元 | 7%
四 | 价差 | 元
A0001 | 人工 | 工时 | 643.64
A0002 | 机械工 | 工时 | 24.102
C030007 | 水泥 42.5MPa | t | 32.744
C05001 | 碎石 | m³ | 88.436
C142197 | 粗砂 | m³ | 55.517
五 | 税金=(一+二+三+四)*税率 | 元 | 9%
| 合计 | 元
| 单价 | 元
建筑工程单价计算表
C20砼镇墩工程 |  |  |  | 建筑单价编号：13
定额编号：04114 |  |  |  | 定额单位：100m³
施工方法：其他混凝土，镇(支)墩
编号 | 名称及规格 | 单位 | 数量 | 单价(元) | 合价(元)
一 | 直接工程费 | 元
1 | 直接费 | 元
(1) | 人工费 | 元
A0001 | 人工 | 工时 | 329
(2) | 材料费 | 元
C0002 | 水 | m³ | 100
C8014 | C20纯混凝土 42.5MPa 2级配 水灰比0.6 最大粒径40mm | m³ | 103
C9001 | 其他材料费 | % | 4
(3) | 机械使用费 | 元
J2049 | 振动器 插入式 功率1.1kW | 台时 | 20.41
J9999 | 其他机械费 | % | 10
(4) | 嵌套项 | 元
子41 | 双胶轮车运混凝土，运距50m | m³ | 103
子42 | 搅拌机拌制混凝土，搅拌机出料0.4m³ | m³ | 103
2 | 其他直接费=直接费*费率 | 元 | 4.5%
3 | 现场经费=直接费*费率 | 元 | 6%
二 | 间接费 | 元
1 | 管理费=直接工程费*费率 | 元 | 3.7%
2 | 社会保障及企业计提费=人工费*费率 | 元 | 32.8%
三 | 企业利润=(一+二)*费率 | 元 | 7%
四 | 价差 | 元
A0001 | 人工 | 工时 | 625.64
A0002 | 机械工 | 工时 | 24.102
C030007 | 水泥 42.5MPa | t | 29.571
C05001 | 碎石 | m³ | 88.436
C142197 | 粗砂 | m³ | 57.783
五 | 税金=(一+二+三+四)*税率 | 元 | 9%
| 合计 | 元
| 单价 | 元
建筑工程单价计算表
C25砼拦水坝工程 |  |  |  | 建筑单价编号：14
定额编号：04034 |  |  |  | 定额单位：100m³
施工方法：施工准备、仓面冲（凿）毛、冲洗、清仓、验收、浇筑、养护等。
编号 | 名称及规格 | 单位 | 数量 | 单价(元) | 合价(元)
一 | 直接工程费 | 元
1 | 直接费 | 元
(1) | 人工费 | 元
A0001 | 人工 | 工时 | 319
(2) | 材料费 | 元
C0002 | 水 | m³ | 100
C8022 | C25纯混凝土 42.5MPa 2级配 水灰比0.55 最大粒径40mm | m³ | 103
C9001 | 其他材料费 | % | 1
(3) | 机械使用费 | 元
J2052 | 振动器 插入式 功率2.2kW | 台时 | 16.43
J2088 | 风(砂)水枪 耗风量6m³/min | 台时 | 10.24
J9999 | 其他机械费 | % | 30
(4) | 嵌套项 | 元
子41 | 双胶轮车运混凝土，运距50m | m³ | 103
子42 | 搅拌机拌制混凝土，搅拌机出料0.4m³ | m³ | 103
2 | 其他直接费=直接费*费率 | 元 | 4.5%
3 | 现场经费=直接费*费率 | 元 | 6%
二 | 间接费 | 元
1 | 管理费=直接工程费*费率 | 元 | 3.7%
2 | 社会保障及企业计提费=人工费*费率 | 元 | 32.8%
三 | 企业利润=(一+二)*费率 | 元 | 7%
四 | 价差 | 元
A0001 | 人工 | 工时 | 615.64
A0002 | 机械工 | 工时 | 24.102
C030007 | 水泥 42.5MPa | t | 32.744
C05001 | 碎石 | m³ | 88.436
C142197 | 粗砂 | m³ | 55.517
五 | 税金=(一+二+三+四)*税率 | 元 | 9%
| 合计 | 元
| 单价 | 元
建筑工程单价计算表
C25砼闸门槽二期工程 |  |  |  | 建筑单价编号：15
定额编号：04117 |  |  |  | 定额单位：100m³
施工方法：仓面清洗，平仓振捣，钢筋维护，混凝土养护及人工凿毛等。
编号 | 名称及规格 | 单位 | 数量 | 单价(元) | 合价(元)
一 | 直接工程费 | 元
1 | 直接费 | 元
(1) | 人工费 | 元
A0001 | 人工 | 工时 | 2088
(2) | 材料费 | 元
C0002 | 水 | m³ | 140
C8022 | C25纯混凝土 42.5MPa 2级配 水灰比0.55 最大粒径40mm | m³ | 103
C9001 | 其他材料费 | % | 3
(3) | 机械使用费 | 元
J2049 | 振动器 插入式 功率1.1kW | 台时 | 90.64
J2088 | 风(砂)水枪 耗风量6m³/min | 台时 | 16
J9999 | 其他机械费 | % | 11
(4) | 嵌套项 | 元
子41 | 双胶轮车运混凝土，运距50m | m³ | 103
子42 | 搅拌机拌制混凝土，搅拌机出料0.4m³ | m³ | 103
2 | 其他直接费=直接费*费率 | 元 | 4.5%
3 | 现场经费=直接费*费率 | 元 | 6%
二 | 间接费 | 元
1 | 管理费=直接工程费*费率 | 元 | 3.7%
2 | 社会保障及企业计提费=人工费*费率 | 元 | 32.8%
三 | 企业利润=(一+二)*费率 | 元 | 7%
四 | 价差 | 元
A0001 | 人工 | 工时 | 2384.64
A0002 | 机械工 | 工时 | 24.102
C030007 | 水泥 42.5MPa | t | 32.744
C05001 | 碎石 | m³ | 88.436
C142197 | 粗砂 | m³ | 55.517
五 | 税金=(一+二+三+四)*税率 | 元 | 9%
| 合计 | 元
| 单价 | 元
建筑工程单价计算表
C30砼墙，厚30cm工程 |  |  |  | 建筑单价编号：17
定额编号：04071*0.667+04074*0.333 |  |  |  | 定额单位：100m³
施工方法：施工准备、仓面冲（凿）毛、冲洗、清仓、验收、浇筑、养护等。
编号 | 名称及规格 | 单位 | 数量 | 单价(元) | 合价(元)
一 | 直接工程费 | 元
1 | 直接费 | 元
(1) | 人工费 | 元
A0001 | 人工 | 工时 | 487.577
A0001 | 人工 | 工时 | 195.471
(2) | 材料费 | 元
C0002 | 水 | m³ | 60.03
C8030 | C30纯混凝土 42.5MPa 2级配 水灰比0.5 最大粒径40mm | m³ | 68.701
C9001 | 其他材料费 | % | 2
C0002 | 水 | m³ | 29.97
C8030 | C30纯混凝土 42.5MPa 2级配 水灰比0.5 最大粒径40mm | m³ | 34.299
C9001 | 其他材料费 | % | 2
(3) | 机械使用费 | 元
J2049 | 振动器 插入式 功率1.1kW | 台时 | 27.014
J2088 | 风(砂)水枪 耗风量6m³/min | 台时 | 7.47
J9999 | 其他机械费 | % | 13
J2049 | 振动器 插入式 功率1.1kW | 台时 | 12.138
J2088 | 风(砂)水枪 耗风量6m³/min | 台时 | 3.73
J9999 | 其他机械费 | % | 13
(4) | 嵌套项 | 元
子41 | 双胶轮车运混凝土，运距50m | m³ | 68.701
子42 | 搅拌机拌制混凝土，搅拌机出料0.4m³ | m³ | 68.701
子41 | 双胶轮车运混凝土，运距50m | m³ | 34.299
子42 | 搅拌机拌制混凝土，搅拌机出料0.4m³ | m³ | 34.299
2 | 其他直接费=直接费*费率 | 元 | 4.5%
3 | 现场经费=直接费*费率 | 元 | 6%
二 | 间接费 | 元
1 | 管理费=直接工程费*费率 | 元 | 3.7%
2 | 社会保障及企业计提费=人工费*费率 | 元 | 32.8%
三 | 企业利润=(一+二)*费率 | 元 | 7%
四 | 价差 | 元
A0001 | 人工 | 工时 | 979.688
A0002 | 机械工 | 工时 | 24.102
C030007 | 水泥 42.5MPa | t | 35.123
C05001 | 碎石 | m³ | 88.436
C142197 | 粗砂 | m³ | 53.251
五 | 税金=(一+二+三+四)*税率 | 元 | 9%
| 合计 | 元
| 单价 | 元
建筑工程单价计算表
651型止水带300*6工程 |  |  |  | 建筑单价编号：18
定额编号：04466 |  |  |  | 定额单位：100延长m
施工方法：清洗缝面、弯制、安装、熔化、涂沥表。
编号 | 名称及规格 | 单位 | 数量 | 单价(元) | 合价(元)
一 | 直接工程费 | 元
1 | 直接费 | 元
(1) | 人工费 | 元
A0001 | 人工 | 工时 | 153
(2) | 材料费 | 元
C062071 | 橡胶止水带 | m | 103
C9001 | 其他材料费 | % | 1
(3) | 机械使用费 | 元
(4) | 嵌套项 | 元
2 | 其他直接费=直接费*费率 | 元 | 4.5%
3 | 现场经费=直接费*费率 | 元 | 6%
二 | 间接费 | 元
1 | 管理费=直接工程费*费率 | 元 | 3.7%
2 | 社会保障及企业计提费=人工费*费率 | 元 | 32.8%
三 | 企业利润=(一+二)*费率 | 元 | 7%
四 | 价差 | 元
A0001 | 人工 | 工时 | 153
五 | 税金=(一+二+三+四)*税率 | 元 | 9%
| 合计 | 元
| 单价 | 元
建筑工程单价计算表
沥青木板填缝工程 |  |  |  | 建筑单价编号：21
定额编号：04457 |  |  |  | 定额单位：100m²
施工方法：木板制作、熔化、涂沥青、安装。
编号 | 名称及规格 | 单位 | 数量 | 单价(元) | 合价(元)
一 | 直接工程费 | 元
1 | 直接费 | 元
(1) | 人工费 | 元
A0001 | 人工 | 工时 | 215.3
(2) | 材料费 | 元
C110067 | 锯材 | m³ | 2.2
C130025 | 木柴 | t | 0.42
C141001 | 沥青 | t | 1.24
C9001 | 其他材料费 | % | 1
(3) | 机械使用费 | 元
J3077 | 双胶轮车 | 台时 | 3.36
(4) | 嵌套项 | 元
2 | 其他直接费=直接费*费率 | 元 | 4.5%
3 | 现场经费=直接费*费率 | 元 | 6%
二 | 间接费 | 元
1 | 管理费=直接工程费*费率 | 元 | 3.7%
2 | 社会保障及企业计提费=人工费*费率 | 元 | 32.8%
三 | 企业利润=(一+二)*费率 | 元 | 7%
四 | 价差 | 元
A0001 | 人工 | 工时 | 215.3
C110067 | 锯材 | m³ | 2.2
五 | 税金=(一+二+三+四)*税率 | 元 | 9%
| 合计 | 元
| 单价 | 元
建筑工程单价计算表
C20砼挡墙工程 |  |  |  | 建筑单价编号：22
定额编号：04066 |  |  |  | 定额单位：100m³
施工方法：墩
编号 | 名称及规格 | 单位 | 数量 | 单价(元) | 合价(元)
一 | 直接工程费 | 元
1 | 直接费 | 元
(1) | 人工费 | 元
A0001 | 人工 | 工时 | 373
(2) | 材料费 | 元
C0002 | 水 | m³ | 70
C8014 | C20纯混凝土 42.5MPa 2级配 水灰比0.6 最大粒径40mm | m³ | 103
C9001 | 其他材料费 | % | 2
(3) | 机械使用费 | 元
J2050 | 振动器 插入式 功率1.5kW | 台时 | 20
J2056 | 振动器 变频机组 容量8.5kVA | 台时 | 10
J2088 | 风(砂)水枪 耗风量6m³/min | 台时 | 5.36
J9999 | 其他机械费 | % | 18
(4) | 嵌套项 | 元
子41 | 双胶轮车运混凝土，运距50m | m³ | 103
子42 | 搅拌机拌制混凝土，搅拌机出料0.4m³ | m³ | 103
2 | 其他直接费=直接费*费率 | 元 | 4.5%
3 | 现场经费=直接费*费率 | 元 | 6%
二 | 间接费 | 元
1 | 管理费=直接工程费*费率 | 元 | 3.7%
2 | 社会保障及企业计提费=人工费*费率 | 元 | 32.8%
三 | 企业利润=(一+二)*费率 | 元 | 7%
四 | 价差 | 元
A0001 | 人工 | 工时 | 669.64
A0002 | 机械工 | 工时 | 24.102
C030007 | 水泥 42.5MPa | t | 29.571
C05001 | 碎石 | m³ | 88.436
C142197 | 粗砂 | m³ | 57.783
五 | 税金=(一+二+三+四)*税率 | 元 | 9%
| 合计 | 元
| 单价 | 元
建筑工程单价计算表
C20砼桥下平台工程 |  |  |  | 建筑单价编号：23
定额编号：04035*0.5+04036*0.5 |  |  |  | 定额单位：100m³
施工方法：施工准备、仓面冲（凿）毛、冲洗、清仓、验收、浇筑、养护等。
编号 | 名称及规格 | 单位 | 数量 | 单价(元) | 合价(元)
一 | 直接工程费 | 元
1 | 直接费 | 元
(1) | 人工费 | 元
A0001 | 人工 | 工时 | 219.5
A0001 | 人工 | 工时 | 193.5
(2) | 材料费 | 元
C0002 | 水 | m³ | 35
C8014 | C20纯混凝土 42.5MPa 2级配 水灰比0.6 最大粒径40mm | m³ | 51.5
C9001 | 其他材料费 | % | 0.5
C0002 | 水 | m³ | 35
C8014 | C20纯混凝土 42.5MPa 2级配 水灰比0.6 最大粒径40mm | m³ | 51.5
C9001 | 其他材料费 | % | 0.5
(3) | 机械使用费 | 元
J2055 | 振动器 变频机组 容量4.5kVA | 台时 | 9.365
J2088 | 风(砂)水枪 耗风量6m³/min | 台时 | 6.773
J9027 | 离心水泵 单级双吸 功率20kW | 台时 | 4.775
J9999 | 其他机械费 | % | 1
J2055 | 振动器 变频机组 容量4.5kVA | 台时 | 9.365
J2088 | 风(砂)水枪 耗风量6m³/min | 台时 | 5.03
J9027 | 离心水泵 单级双吸 功率20kW | 台时 | 4.775
J9999 | 其他机械费 | % | 1
(4) | 嵌套项 | 元
子41 | 双胶轮车运混凝土，运距50m | m³ | 51.5
子42 | 搅拌机拌制混凝土，搅拌机出料0.4m³ | m³ | 51.5
子41 | 双胶轮车运混凝土，运距50m | m³ | 51.5
子42 | 搅拌机拌制混凝土，搅拌机出料0.4m³ | m³ | 51.5
2 | 其他直接费=直接费*费率 | 元 | 4.5%
3 | 现场经费=直接费*费率 | 元 | 6%
二 | 间接费 | 元
1 | 管理费=直接工程费*费率 | 元 | 3.7%
2 | 社会保障及企业计提费=人工费*费率 | 元 | 32.8%
三 | 企业利润=(一+二)*费率 | 元 | 7%
四 | 价差 | 元
A0001 | 人工 | 工时 | 709.64
A0002 | 机械工 | 工时 | 36.517
C030007 | 水泥 42.5MPa | t | 29.571
C05001 | 碎石 | m³ | 88.436
C142197 | 粗砂 | m³ | 57.783
五 | 税金=(一+二+三+四)*税率 | 元 | 9%
| 合计 | 元
| 单价 | 元
建筑工程单价计算表
C20砼桥下护坡工程 |  |  |  | 建筑单价编号：24
定额编号：04044 |  |  |  | 定额单位：100m³
施工方法：仓面清洗，平仓振捣，混凝土养护及人工凿毛等。
编号 | 名称及规格 | 单位 | 数量 | 单价(元) | 合价(元)
一 | 直接工程费 | 元
1 | 直接费 | 元
(1) | 人工费 | 元
A0001 | 人工 | 工时 | 483
(2) | 材料费 | 元
C0002 | 水 | m³ | 90
C8014 | C20纯混凝土 42.5MPa 2级配 水灰比0.6 最大粒径40mm | m³ | 103
C9001 | 其他材料费 | % | 2
(3) | 机械使用费 | 元
J2049 | 振动器 插入式 功率1.1kW | 台时 | 14.31
J9999 | 其他机械费 | % | 10
(4) | 嵌套项 | 元
子41 | 双胶轮车运混凝土，运距50m | m³ | 103
子42 | 搅拌机拌制混凝土，搅拌机出料0.4m³ | m³ | 103
2 | 其他直接费=直接费*费率 | 元 | 4.5%
3 | 现场经费=直接费*费率 | 元 | 6%
二 | 间接费 | 元
1 | 管理费=直接工程费*费率 | 元 | 3.7%
2 | 社会保障及企业计提费=人工费*费率 | 元 | 32.8%
三 | 企业利润=(一+二)*费率 | 元 | 7%
四 | 价差 | 元
A0001 | 人工 | 工时 | 779.64
A0002 | 机械工 | 工时 | 24.102
C030007 | 水泥 42.5MPa | t | 29.571
C05001 | 碎石 | m³ | 88.436
C142197 | 粗砂 | m³ | 57.783
五 | 税金=(一+二+三+四)*税率 | 元 | 9%
| 合计 | 元
| 单价 | 元
建筑工程单价计算表
C20砼池壁工程 |  |  |  | 建筑单价编号：25
定额编号：YB0404 |  |  |  | 定额单位：100m³
施工方法：混凝土运输、清理、湿润模板、振捣、养护。
编号 | 名称及规格 | 单位 | 数量 | 单价(元) | 合价(元)
一 | 直接工程费 | 元
1 | 直接费 | 元
(1) | 人工费 | 元
A0001 | 人工 | 工时 | 1168
(2) | 材料费 | 元
C0002 | 水 | m³ | 86.1
C8014 | C20纯混凝土 42.5MPa 2级配 水灰比0.6 最大粒径40mm | m³ | 103
C9001 | 其他材料费 | % | 2
(3) | 机械使用费 | 元
J2049 | 振动器 插入式 功率1.1kW | 台时 | 160
J9999 | 其他机械费 | % | 1
(4) | 嵌套项 | 元
子41 | 双胶轮车运混凝土，运距50m | m³ | 103
子42 | 搅拌机拌制混凝土，搅拌机出料0.4m³ | m³ | 103
2 | 其他直接费=直接费*费率 | 元 | 4.5%
3 | 现场经费=直接费*费率 | 元 | 6%
二 | 间接费 | 元
1 | 管理费=直接工程费*费率 | 元 | 3.7%
2 | 社会保障及企业计提费=人工费*费率 | 元 | 32.8%
三 | 企业利润=(一+二)*费率 | 元 | 7%
四 | 价差 | 元
A0001 | 人工 | 工时 | 1464.64
A0002 | 机械工 | 工时 | 24.102
C030007 | 水泥 42.5MPa | t | 29.571
C05001 | 碎石 | m³ | 88.436
C142197 | 粗砂 | m³ | 57.783
五 | 税金=(一+二+三+四)*税率 | 元 | 9%
| 合计 | 元
| 单价 | 元
建筑工程单价计算表
一般钢筋制作安装工程 |  |  |  | 建筑单价编号：28
定额编号：04430 |  |  |  | 定额单位：t
施工方法：回直、除锈、切断、弯制、焊接、绑扎、加工场到施工场地运输。
编号 | 名称及规格 | 单位 | 数量 | 单价(元) | 合价(元)
一 | 直接工程费 | 元
1 | 直接费 | 元
(1) | 人工费 | 元
A0001 | 人工 | 工时 | 111
(2) | 材料费 | 元
C011002 | 钢筋 | t | 1.07
C110107 | 铁丝 | kg | 4
C142033 | 焊条 | kg | 7.22
C9001 | 其他材料费 | % | 1
(3) | 机械使用费 | 元
J3004 | 载重汽车 载重量5t | 台时 | 0.45
J9128 | 电焊机 交流25kVA | 台时 | 10
J9999 | 其他机械费 | % | 1
(4) | 嵌套项 | 元
2 | 其他直接费=直接费*费率 | 元 | 4.5%
3 | 现场经费=直接费*费率 | 元 | 3%
二 | 间接费 | 元
1 | 管理费=直接工程费*费率 | 元 | 3.5%
2 | 社会保障及企业计提费=人工费*费率 | 元 | 32.8%
三 | 企业利润=(一+二)*费率 | 元 | 7%
四 | 价差 | 元
A0001 | 人工 | 工时 | 111
A0002 | 机械工 | 工时 | 0.585
C011002 | 钢筋 | t | 1.07
C052001 | 汽油 | kg | 3.24
五 | 税金=(一+二+三+四)*税率 | 元 | 9%
| 合计 | 元
| 单价 | 元
建筑工程单价计算表
普通标准钢模板制作、安装拆除工程 |  |  |  | 建筑单价编号：30
定额编号：05001+05002 |  |  |  | 定额单位：100m²
施工方法：预埋铁件制作，模板运输，模板安装、拆除、除灰、刷脱模剂，维修、倒仓，拉筋割断。
编号 | 名称及规格 | 单位 | 数量 | 单价(元) | 合价(元)
一 | 直接工程费 | 元
1 | 直接费 | 元
(1) | 人工费 | 元
A0001 | 人工 | 工时 | 12
A0001 | 人工 | 工时 | 202
(2) | 材料费 | 元
C010054 | 组合钢模板 | kg | 79.57
C013002 | 型钢 | kg | 42.97
C110096 | 铁件 | kg | 1.5
C142033 | 焊条 | kg | 0.5
C142065 | 卡扣件 | kg | 25.33
C9001 | 其他材料费 | % | 2
C110109 | 预埋铁件 | kg | 121.68
C120035 | 混凝土柱 | m³ | 0.28
C142033 | 焊条 | kg | 1.98
C9001 | 其他材料费 | % | 2
(3) | 机械使用费 | 元
J3004 | 载重汽车 载重量5t | 台时 | 0.36
J9128 | 电焊机 交流25kVA | 台时 | 0.7
J9148 | 钢筋切断机 功率20kW | 台时 | 0.06
J9999 | 其他机械费 | % | 5
J4088 | 汽车起重机 起重量5t | 台时 | 8.5
J9128 | 电焊机 交流25kVA | 台时 | 2
J9999 | 其他机械费 | % | 5
(4) | 嵌套项 | 元
2 | 其他直接费=直接费*费率 | 元 | 4.5%
3 | 现场经费=直接费*费率 | 元 | 6%
二 | 间接费 | 元
1 | 管理费=直接工程费*费率 | 元 | 5.7%
2 | 社会保障及企业计提费=人工费*费率 | 元 | 32.8%
三 | 企业利润=(一+二)*费率 | 元 | 7%
四 | 价差 | 元
A0001 | 人工 | 工时 | 214
A0002 | 机械工 | 工时 | 23.496
C010054 | 组合钢模板 | kg | 79.57
C013002 | 型钢 | kg | 42.97
C052001 | 汽油 | kg | 51.892
五 | 税金=(一+二+三+四)*税率 | 元 | 9%
| 合计 | 元
| 单价 | 元
建筑工程单价计算表
草皮护坡工程 |  |  |  | 建筑单价编号：32
定额编号：09060 |  |  |  | 定额单位：100m²
施工方法：清理边坡、搬运草皮、铺草皮、拍紧、钉木橛子、浇水、清理。
编号 | 名称及规格 | 单位 | 数量 | 单价(元) | 合价(元)
一 | 直接工程费 | 元
1 | 直接费 | 元
(1) | 人工费 | 元
A0001 | 人工 | 工时 | 44
(2) | 材料费 | 元
C0002 | 水 | m³ | 1.4
C130010 | 草皮 | m² | 104
C9001 | 其他材料费 | % | 20
(3) | 机械使用费 | 元
(4) | 嵌套项 | 元
2 | 其他直接费=直接费*费率 | 元 | 4.5%
3 | 现场经费=直接费*费率 | 元 | 4%
二 | 间接费 | 元
1 | 管理费=直接工程费*费率 | 元 | 3.8%
2 | 社会保障及企业计提费=人工费*费率 | 元 | 32.8%
三 | 企业利润=(一+二)*费率 | 元 | 7%
四 | 价差 | 元
A0001 | 人工 | 工时 | 44
五 | 税金=(一+二+三+四)*税率 | 元 | 9%
| 合计 | 元
| 单价 | 元
建筑工程单价计算表
麻袋装粘土围堰填筑，附件取料工程 |  |  |  | 建筑单价编号：33
定额编号：11065 |  |  |  | 定额单位：100m³
施工方法：装土（石）、封包、堆筑。
编号 | 名称及规格 | 单位 | 数量 | 单价(元) | 合价(元)
一 | 直接工程费 | 元
1 | 直接费 | 元
(1) | 人工费 | 元
A0001 | 人工 | 工时 | 360.1
(2) | 材料费 | 元
C142080 | 麻袋 | 个 | 1628
C9001 | 其他材料费 | % | 0.8
(3) | 机械使用费 | 元
(4) | 嵌套项 | 元
2 | 其他直接费=直接费*费率 | 元 | 4.5%
3 | 现场经费=直接费*费率 | 元 | 5%
二 | 间接费 | 元
1 | 管理费=直接工程费*费率 | 元 | 4.8%
2 | 社会保障及企业计提费=人工费*费率 | 元 | 32.8%
三 | 企业利润=(一+二)*费率 | 元 | 7%
四 | 价差 | 元
A0001 | 人工 | 工时 | 360.1
五 | 税金=(一+二+三+四)*税率 | 元 | 9%
| 合计 | 元
| 单价 | 元
建筑工程单价计算表
麻袋装粘土围堰拆除工程 |  |  |  | 建筑单价编号：34
定额编号：11069 |  |  |  | 定额单位：100m³
施工方法：拆除、清理。
编号 | 名称及规格 | 单位 | 数量 | 单价(元) | 合价(元)
一 | 直接工程费 | 元
1 | 直接费 | 元
(1) | 人工费 | 元
A0001 | 人工 | 工时 | 63
(2) | 材料费 | 元
(3) | 机械使用费 | 元
(4) | 嵌套项 | 元
2 | 其他直接费=直接费*费率 | 元 | 4.5%
3 | 现场经费=直接费*费率 | 元 | 5%
二 | 间接费 | 元
1 | 管理费=直接工程费*费率 | 元 | 4.8%
2 | 社会保障及企业计提费=人工费*费率 | 元 | 32.8%
三 | 企业利润=(一+二)*费率 | 元 | 7%
四 | 价差 | 元
A0001 | 人工 | 工时 | 63
五 | 税金=(一+二+三+四)*税率 | 元 | 9%
| 合计 | 元
| 单价 | 元
建筑工程单价计算表
双胶轮车运混凝土，运距50m工程 |  |  |  | 建筑单价编号：41
定额编号：04278 |  |  |  | 定额单位：100m³
施工方法：双胶轮车运混凝土，运距≤50m
编号 | 名称及规格 | 单位 | 数量 | 单价(元) | 合价(元)
一 | 直接工程费 | 元
1 | 直接费 | 元
(1) | 人工费 | 元
A0001 | 人工 | 工时 | 46
(2) | 材料费 | 元
C9003 | 零星材料费 | % | 6
(3) | 机械使用费 | 元
J3077 | 双胶轮车 | 台时 | 56
| 合计 | 元
| 单价 | 元
建筑工程单价计算表
搅拌机拌制混凝土，搅拌机出料0.4m³工程 |  |  |  | 建筑单价编号：42
定额编号：04264 |  |  |  | 定额单位：100m³
施工方法：搅拌机拌制混凝土，出料0.4m³
编号 | 名称及规格 | 单位 | 数量 | 单价(元) | 合价(元)
一 | 直接工程费 | 元
1 | 直接费 | 元
(1) | 人工费 | 元
A0001 | 人工 | 工时 | 242
(2) | 材料费 | 元
C9003 | 零星材料费 | % | 2
(3) | 机械使用费 | 元
J2004 | 混凝土搅拌机 出料0.4m³ | 台时 | 18
J3077 | 双胶轮车 | 台时 | 83
| 合计 | 元
| 单价 | 元
建筑工程单价计算表
挖掘机挖装土方，运200m堆放工程 |  |  |  | 建筑单价编号：46
定额编号：01225 |  |  |  | 定额单位：100m³
施工方法：挖装、运输、卸除、空回。
编号 | 名称及规格 | 单位 | 数量 | 单价(元) | 合价(元)
一 | 直接工程费 | 元
1 | 直接费 | 元
(1) | 人工费 | 元
A0001 | 人工 | 工时 | 6
(2) | 材料费 | 元
C9003 | 零星材料费 | % | 4
(3) | 机械使用费 | 元
J1009 | 单斗挖掘机 液压 斗容1m³ | 台时 | 1
J1042 | 推土机 功率59kW | 台时 | 0.5
J3018 | 自卸汽车 载重量10t | 台时 | 1.984
(4) | 嵌套项 | 元
2 | 其他直接费=直接费*费率 | 元 | 4.5%
3 | 现场经费=直接费*费率 | 元 | 4%
二 | 间接费 | 元
1 | 管理费=直接工程费*费率 | 元 | 3.7%
2 | 社会保障及企业计提费=人工费*费率 | 元 | 32.8%
三 | 企业利润=(一+二)*费率 | 元 | 7%
四 | 价差 | 元
A0001 | 人工 | 工时 | 6
A0002 | 机械工 | 工时 | 6.479
C051001 | 柴油 | kg | 40.527
五 | 税金=(一+二+三+四)*税率 | 元 | 9%
| 合计 | 元
| 单价 | 元
建筑工程单价计算表
挖掘机挖Ⅲ类土（就近堆放，用作回填）工程 |  |  |  | 建筑单价编号：47
定额编号：01212 |  |  |  | 定额单位：100m³
施工方法：挖松、堆放。
编号 | 名称及规格 | 单位 | 数量 | 单价(元) | 合价(元)
一 | 直接工程费 | 元
1 | 直接费 | 元
(1) | 人工费 | 元
A0001 | 人工 | 工时 | 4
(2) | 材料费 | 元
C9003 | 零星材料费 | % | 5
(3) | 机械使用费 | 元
J1009 | 单斗挖掘机 液压 斗容1m³ | 台时 | 1.2
(4) | 嵌套项 | 元
2 | 其他直接费=直接费*费率 | 元 | 4.5%
3 | 现场经费=直接费*费率 | 元 | 4%
二 | 间接费 | 元
1 | 管理费=直接工程费*费率 | 元 | 3.7%
2 | 社会保障及企业计提费=人工费*费率 | 元 | 32.8%
三 | 企业利润=(一+二)*费率 | 元 | 7%
四 | 价差 | 元
A0001 | 人工 | 工时 | 4
A0002 | 机械工 | 工时 | 3.24
C051001 | 柴油 | kg | 17.88
五 | 税金=(一+二+三+四)*税率 | 元 | 9%
| 合计 | 元
| 单价 | 元
建筑工程单价计算表
人工配合机械回填土石方工程 |  |  |  | 建筑单价编号：48
定额编号：03003*0.2+03034*0.8 |  |  |  | 定额单位：100m³
施工方法：包括5m内取土（石渣）回填、平土、简单压实。 推平、刨毛、压实、削坡、洒水、辅助工作。
编号 | 名称及规格 | 单位 | 数量 | 单价(元) | 合价(元)
一 | 直接工程费 | 元
1 | 直接费 | 元
(1) | 人工费 | 元
A0001 | 人工 | 工时 | 25.8
A0001 | 人工 | 工时 | 2.96
(2) | 材料费 | 元
C9003 | 零星材料费 | % | 5
C9003 | 零星材料费 | % | 10
(3) | 机械使用费 | 元
J1099 | 蛙式夯实机 功率2.8kW | 台时 | 2.88
J1043 | 推土机 功率74kW | 台时 | 0.2
J1096 | 压路机 全液压 重量10t以内 | 台时 | 1.944
J3056 | 洒水车 容量4m³ | 台时 | 0.304
J9999 | 其他机械费 | % | 2
(4) | 嵌套项 | 元
2 | 其他直接费=直接费*费率 | 元 | 4.5%
3 | 现场经费=直接费*费率 | 元 | 6%
二 | 间接费 | 元
1 | 管理费=直接工程费*费率 | 元 | 5.8%
2 | 社会保障及企业计提费=人工费*费率 | 元 | 32.8%
三 | 企业利润=(一+二)*费率 | 元 | 7%
四 | 价差 | 元
A0001 | 人工 | 工时 | 28.76
A0002 | 机械工 | 工时 | 11.301
C051001 | 柴油 | kg | 14.756
C052001 | 汽油 | kg | 2.067
五 | 税金=(一+二+三+四)*税率 | 元 | 9%
| 合计 | 元
| 单价 | 元
建筑工程单价计算表
C30底板，露天厚40cm工程 |  |  |  | 建筑单价编号：50
定额编号：04037 |  |  |  | 定额单位：100m³
施工方法：施工准备、仓面冲（凿）毛、冲洗、清仓、验收、浇筑、养护等。
编号 | 名称及规格 | 单位 | 数量 | 单价(元) | 合价(元)
一 | 直接工程费 | 元
1 | 直接费 | 元
(1) | 人工费 | 元
A0001 | 人工 | 工时 | 345
(2) | 材料费 | 元
C0002 | 水 | m³ | 63
C8030 | C30纯混凝土 42.5MPa 2级配 水灰比0.5 最大粒径40mm | m³ | 103
C9001 | 其他材料费 | % | 0.5
(3) | 机械使用费 | 元
J2055 | 振动器 变频机组 容量4.5kVA | 台时 | 17.84
J2088 | 风(砂)水枪 耗风量6m³/min | 台时 | 6.474
J9027 | 离心水泵 单级双吸 功率20kW | 台时 | 9.55
J9999 | 其他机械费 | % | 1
(4) | 嵌套项 | 元
子41 | 双胶轮车运混凝土，运距50m | m³ | 103
子42 | 搅拌机拌制混凝土，搅拌机出料0.4m³ | m³ | 103
2 | 其他直接费=直接费*费率 | 元 | 4.5%
3 | 现场经费=直接费*费率 | 元 | 6%
二 | 间接费 | 元
1 | 管理费=直接工程费*费率 | 元 | 3.7%
2 | 社会保障及企业计提费=人工费*费率 | 元 | 32.8%
三 | 企业利润=(一+二)*费率 | 元 | 7%
四 | 价差 | 元
A0001 | 人工 | 工时 | 641.64
A0002 | 机械工 | 工时 | 36.517
C030007 | 水泥 42.5MPa | t | 35.123
C05001 | 碎石 | m³ | 88.436
C142197 | 粗砂 | m³ | 53.251
五 | 税金=(一+二+三+四)*税率 | 元 | 9%
| 合计 | 元
| 单价 | 元
建筑工程单价计算表
C25砼消力池侧墙底部，厚50cm部分工程 |  |  |  | 建筑单价编号：51
定额编号：04113 |  |  |  | 定额单位：100m³
施工方法：其他混凝土，基础
编号 | 名称及规格 | 单位 | 数量 | 单价(元) | 合价(元)
一 | 直接工程费 | 元
1 | 直接费 | 元
(1) | 人工费 | 元
A0001 | 人工 | 工时 | 347
(2) | 材料费 | 元
C0002 | 水 | m³ | 120
C8022 | C25纯混凝土 42.5MPa 2级配 水灰比0.55 最大粒径40mm | m³ | 103
C9001 | 其他材料费 | % | 2
(3) | 机械使用费 | 元
J2049 | 振动器 插入式 功率1.1kW | 台时 | 20
J2088 | 风(砂)水枪 耗风量6m³/min | 台时 | 26
J9999 | 其他机械费 | % | 10
(4) | 嵌套项 | 元
子41 | 双胶轮车运混凝土，运距50m | m³ | 1.03
子42 | 搅拌机拌制混凝土，搅拌机出料0.4m³ | m³ | 1.03
2 | 其他直接费=直接费*费率 | 元 | 4.5%
3 | 现场经费=直接费*费率 | 元 | 6%
二 | 间接费 | 元
1 | 管理费=直接工程费*费率 | 元 | 3.7%
2 | 社会保障及企业计提费=人工费*费率 | 元 | 32.8%
三 | 企业利润=(一+二)*费率 | 元 | 7%
四 | 价差 | 元
A0001 | 人工 | 工时 | 349.966
A0002 | 机械工 | 工时 | 0.241
C030007 | 水泥 42.5MPa | t | 32.744
C05001 | 碎石 | m³ | 88.436
C142197 | 粗砂 | m³ | 55.517
五 | 税金=(一+二+三+四)*税率 | 元 | 9%
| 合计 | 元
| 单价 | 元
建筑工程单价计算表
C30砼底板，厚50cm工程 |  |  |  | 建筑单价编号：53
定额编号：04037*0.75+04038*0.25 |  |  |  | 定额单位：100m³
施工方法：施工准备、仓面冲（凿）毛、冲洗、清仓、验收、浇筑、养护等。
编号 | 名称及规格 | 单位 | 数量 | 单价(元) | 合价(元)
一 | 直接工程费 | 元
1 | 直接费 | 元
(1) | 人工费 | 元
A0001 | 人工 | 工时 | 258.75
A0001 | 人工 | 工时 | 73.25
(2) | 材料费 | 元
C0002 | 水 | m³ | 47.25
C8030 | C30纯混凝土 42.5MPa 2级配 水灰比0.5 最大粒径40mm | m³ | 77.25
C9001 | 其他材料费 | % | 0.5
C0002 | 水 | m³ | 15.75
C8030 | C30纯混凝土 42.5MPa 2级配 水灰比0.5 最大粒径40mm | m³ | 25.75
C9001 | 其他材料费 | % | 0.5
(3) | 机械使用费 | 元
J2055 | 振动器 变频机组 容量4.5kVA | 台时 | 13.38
J2088 | 风(砂)水枪 耗风量6m³/min | 台时 | 4.855
J9027 | 离心水泵 单级双吸 功率20kW | 台时 | 7.163
J9999 | 其他机械费 | % | 1
J2055 | 振动器 变频机组 容量4.5kVA | 台时 | 4.46
J2088 | 风(砂)水枪 耗风量6m³/min | 台时 | 1.184
J9027 | 离心水泵 单级双吸 功率20kW | 台时 | 2.388
J9999 | 其他机械费 | % | 1
(4) | 嵌套项 | 元
子41 | 双胶轮车运混凝土，运距50m | m³ | 77.25
子42 | 搅拌机拌制混凝土，搅拌机出料0.4m³ | m³ | 77.25
子41 | 双胶轮车运混凝土，运距50m | m³ | 25.75
子42 | 搅拌机拌制混凝土，搅拌机出料0.4m³ | m³ | 25.75
2 | 其他直接费=直接费*费率 | 元 | 4.5%
3 | 现场经费=直接费*费率 | 元 | 6%
二 | 间接费 | 元
1 | 管理费=直接工程费*费率 | 元 | 3.7%
2 | 社会保障及企业计提费=人工费*费率 | 元 | 32.8%
三 | 企业利润=(一+二)*费率 | 元 | 7%
四 | 价差 | 元
A0001 | 人工 | 工时 | 628.64
A0002 | 机械工 | 工时 | 36.518
C030007 | 水泥 42.5MPa | t | 35.123
C05001 | 碎石 | m³ | 88.436
C142197 | 粗砂 | m³ | 53.251
五 | 税金=(一+二+三+四)*税率 | 元 | 9%
| 合计 | 元
| 单价 | 元
建筑工程单价计算表
C25砼消力池侧墙，平均厚100cm部分工程 |  |  |  | 建筑单价编号：54
定额编号：04077 |  |  |  | 定额单位：100m³
施工方法：施工准备、仓面冲（凿）毛、冲洗、清仓、验收、浇筑、养护等。
编号 | 名称及规格 | 单位 | 数量 | 单价(元) | 合价(元)
一 | 直接工程费 | 元
1 | 直接费 | 元
(1) | 人工费 | 元
A0001 | 人工 | 工时 | 449
(2) | 材料费 | 元
C0002 | 水 | m³ | 90
C8022 | C25纯混凝土 42.5MPa 2级配 水灰比0.55 最大粒径40mm | m³ | 103
C9001 | 其他材料费 | % | 2
(3) | 机械使用费 | 元
J2034 | 混凝土输送泵 输出量30m³/h | 台时 | 6.83
J2049 | 振动器 插入式 功率1.1kW | 台时 | 32.4
J2088 | 风(砂)水枪 耗风量6m³/min | 台时 | 11.2
J9999 | 其他机械费 | % | 13
(4) | 嵌套项 | 元
子41 | 双胶轮车运混凝土，运距50m | m³ | 1.03
子42 | 搅拌机拌制混凝土，搅拌机出料0.4m³ | m³ | 1.03
2 | 其他直接费=直接费*费率 | 元 | 4.5%
3 | 现场经费=直接费*费率 | 元 | 6%
二 | 间接费 | 元
1 | 管理费=直接工程费*费率 | 元 | 3.7%
2 | 社会保障及企业计提费=人工费*费率 | 元 | 32.8%
三 | 企业利润=(一+二)*费率 | 元 | 7%
四 | 价差 | 元
A0001 | 人工 | 工时 | 451.966
A0002 | 机械工 | 工时 | 16.633
C030007 | 水泥 42.5MPa | t | 32.744
C05001 | 碎石 | m³ | 88.436
C142197 | 粗砂 | m³ | 55.517
五 | 税金=(一+二+三+四)*税率 | 元 | 9%
| 合计 | 元
| 单价 | 元
建筑工程单价计算表
挖掘机开挖一般石方，V级岩石工程 |  |  |  | 建筑单价编号：56
定额编号：YB0201 |  |  |  | 定额单位：100m³
施工方法：挖松、堆放
编号 | 名称及规格 | 单位 | 数量 | 单价(元) | 合价(元)
一 | 直接工程费 | 元
1 | 直接费 | 元
(1) | 人工费 | 元
A0001 | 人工 | 工时 | 11
(2) | 材料费 | 元
C9003 | 零星材料费 | % | 10
(3) | 机械使用费 | 元
J1009 | 单斗挖掘机 液压 斗容1m³ | 台时 | 4.12
(4) | 嵌套项 | 元
2 | 其他直接费=直接费*费率 | 元 | 4.5%
3 | 现场经费=直接费*费率 | 元 | 6%
二 | 间接费 | 元
1 | 管理费=直接工程费*费率 | 元 | 5.7%
2 | 社会保障及企业计提费=人工费*费率 | 元 | 32.8%
三 | 企业利润=(一+二)*费率 | 元 | 7%
四 | 价差 | 元
A0001 | 人工 | 工时 | 11
A0002 | 机械工 | 工时 | 11.124
C051001 | 柴油 | kg | 61.388
五 | 税金=(一+二+三+四)*税率 | 元 | 9%
| 合计 | 元
| 单价 | 元
建筑工程单价计算表
C20砼池底工程 |  |  |  | 建筑单价编号：58
定额编号：YB0403 |  |  |  | 定额单位：100m³
施工方法：混凝土运输、清理、湿润模板、振捣、养护。
编号 | 名称及规格 | 单位 | 数量 | 单价(元) | 合价(元)
一 | 直接工程费 | 元
1 | 直接费 | 元
(1) | 人工费 | 元
A0001 | 人工 | 工时 | 432.8
(2) | 材料费 | 元
C0002 | 水 | m³ | 21.8
C8014 | C20纯混凝土 42.5MPa 2级配 水灰比0.6 最大粒径40mm | m³ | 103
C9001 | 其他材料费 | % | 2
(3) | 机械使用费 | 元
J2049 | 振动器 插入式 功率1.1kW | 台时 | 160
J9999 | 其他机械费 | % | 1
(4) | 嵌套项 | 元
子41 | 双胶轮车运混凝土，运距50m | m³ | 1.03
子42 | 搅拌机拌制混凝土，搅拌机出料0.4m³ | m³ | 1.03
2 | 其他直接费=直接费*费率 | 元 | 4.5%
3 | 现场经费=直接费*费率 | 元 | 6%
二 | 间接费 | 元
1 | 管理费=直接工程费*费率 | 元 | 3.7%
2 | 社会保障及企业计提费=人工费*费率 | 元 | 32.8%
三 | 企业利润=(一+二)*费率 | 元 | 7%
四 | 价差 | 元
A0001 | 人工 | 工时 | 435.766
A0002 | 机械工 | 工时 | 0.241
C030007 | 水泥 42.5MPa | t | 29.571
C05001 | 碎石 | m³ | 88.436
C142197 | 粗砂 | m³ | 57.783
五 | 税金=(一+二+三+四)*税率 | 元 | 9%
| 合计 | 元
| 单价 | 元
建筑工程单价计算表
C20砼步级工程 |  |  |  | 建筑单价编号：59
定额编号：04113 |  |  |  | 定额单位：100m³
施工方法：其他混凝土，基础
编号 | 名称及规格 | 单位 | 数量 | 单价(元) | 合价(元)
一 | 直接工程费 | 元
1 | 直接费 | 元
(1) | 人工费 | 元
A0001 | 人工 | 工时 | 347
(2) | 材料费 | 元
C0002 | 水 | m³ | 120
C8014 | C20纯混凝土 42.5MPa 2级配 水灰比0.6 最大粒径40mm | m³ | 103
C9001 | 其他材料费 | % | 2
(3) | 机械使用费 | 元
J2049 | 振动器 插入式 功率1.1kW | 台时 | 20
J2088 | 风(砂)水枪 耗风量6m³/min | 台时 | 26
J9999 | 其他机械费 | % | 10
(4) | 嵌套项 | 元
子41 | 双胶轮车运混凝土，运距50m | m³ | 103
子42 | 搅拌机拌制混凝土，搅拌机出料0.4m³ | m³ | 103
2 | 其他直接费=直接费*费率 | 元 | 4.5%
3 | 现场经费=直接费*费率 | 元 | 6%
二 | 间接费 | 元
1 | 管理费=直接工程费*费率 | 元 | 3.7%
2 | 社会保障及企业计提费=人工费*费率 | 元 | 32.8%
三 | 企业利润=(一+二)*费率 | 元 | 7%
四 | 价差 | 元
A0001 | 人工 | 工时 | 643.64
A0002 | 机械工 | 工时 | 24.102
C030007 | 水泥 42.5MPa | t | 29.571
C05001 | 碎石 | m³ | 88.436
C142197 | 粗砂 | m³ | 57.783
五 | 税金=(一+二+三+四)*税率 | 元 | 9%
| 合计 | 元
| 单价 | 元
建筑工程单价计算表
施工道路机械填筑恢复，取料200m工程 |  |  |  | 建筑单价编号：61
定额编号：03026+01225 |  |  |  | 定额单位：100m³
施工方法：推平、刨毛、压实、削坡、洒水、辅助工作。 挖装、运输、卸除、空回。
编号 | 名称及规格 | 单位 | 数量 | 单价(元) | 合价(元)
一 | 直接工程费 | 元
1 | 直接费 | 元
(1) | 人工费 | 元
A0001 | 人工 | 工时 | 17.52
A0001 | 人工 | 工时 | 5.1
(2) | 材料费 | 元
C9003 | 零星材料费 | % | 10
C9003 | 零星材料费 | % | 4
(3) | 机械使用费 | 元
J1043 | 推土机 功率74kW | 台时 | 0.4
J1062 | 拖拉机 履带式 功率74kW | 台时 | 0.952
J1092 | 羊脚碾 重量12～18t | 台时 | 0.952
J1098 | 刨毛机 | 台时 | 0.4
J1099 | 蛙式夯实机 功率2.8kW | 台时 | 0.8
J9999 | 其他机械费 | % | 2
J1009 | 单斗挖掘机 液压 斗容1m³ | 台时 | 0.85
J1042 | 推土机 功率59kW | 台时 | 0.425
J3018 | 自卸汽车 载重量10t | 台时 | 1.984
(4) | 嵌套项 | 元
2 | 其他直接费=直接费*费率 | 元 | 4.5%
3 | 现场经费=直接费*费率 | 元 | 6%
二 | 间接费 | 元
1 | 管理费=直接工程费*费率 | 元 | 5.8%
2 | 社会保障及企业计提费=人工费*费率 | 元 | 32.8%
三 | 企业利润=(一+二)*费率 | 元 | 7%
四 | 价差 | 元
A0001 | 人工 | 工时 | 22.62
A0002 | 机械工 | 工时 | 11.699
C051001 | 柴油 | kg | 54.287
五 | 税金=(一+二+三+四)*税率 | 元 | 9%
| 合计 | 元
| 单价 | 元

## 安装工程单价计算表
安装工程单价计算表
法兰阀门安装，直径100mm工程 |  |  |  | 安装单价编号：35
定额编号：06038 |  |  |  | 定额单位：个
施工方法：阀门壳体压力试验，阀门解体检查及研磨、阀门吊装就位、制垫、加垫、紧螺栓。
编号 | 名称及规格 | 单位 | 数量 | 单价(元) | 合价(元)
一 | 直接工程费 | 元
1 | 直接费 | 元
(1) | 人工费 | 元
A0001 | 人工 | 工时 | 5.9
(2) | 材料费 | 元
C062066 | 橡胶板 δ0.8～6 | kg | 0.34
C142033 | 焊条 | kg | 0.17
C154061 | 螺栓 | kg | 1.41
C9001 | 其他材料费 | % | 100
(3) | 机械使用费 | 元
J9050 | 试压泵 2.5MPa | 台时 | 0.29
J9126 | 电焊机 直流20kW | 台时 | 0.21
J9999 | 其他机械费 | % | 10
(4) | 嵌套项 | 元
2 | 其他直接费=直接费*费率 | 元 | 5.2%
3 | 现场经费=人工费*费率 | 元 | 45%
二 | 间接费 | 元
1 | 管理费=人工费*费率 | 元 | 47%
2 | 社会保障及企业计提费=人工费*费率 | 元 | 32.8%
三 | 企业利润=(一+二)*费率 | 元 | 7%
四 | 未计价装置性材料费 | 元
五 | 价差 | 元
A0001 | 人工 | 工时 | 5.9
A0002 | 机械工 | 工时 | 0.377
六 | 税金=(一+二+三+四+五)*税率 | 元 | 9%
| 合计 | 元
| 单价 | 元
安装工程单价计算表
小型闸门安装工程 |  |  |  | 安装单价编号：36
定额编号：YB0901 |  |  |  | 定额单位：t
施工方法：小型闸门安装
编号 | 名称及规格 | 单位 | 数量 | 单价(元) | 合价(元)
一 | 直接工程费 | 元
1 | 直接费 | 元
(1) | 人工费 | 元
A0001 | 人工 | 工时 | 94
(2) | 材料费 | 元
C012003 | 钢板 | kg | 1.1
C140054 | 氧气 | m³ | 1.2
C140061 | 乙炔气 | m³ | 0.6
C142033 | 焊条 | kg | 2.5
C142054 | 黄油 | kg | 0.2
C142187 | 油漆 | kg | 1
C9001 | 其他材料费 | % | 10
(3) | 机械使用费 | 元
J4088 | 汽车起重机 起重量5t | 台时 | 1.5
J9128 | 电焊机 交流25kVA | 台时 | 10
J9999 | 其他机械费 | % | 15
(4) | 嵌套项 | 元
2 | 其他直接费=直接费*费率 | 元 | 5.2%
3 | 现场经费=人工费*费率 | 元 | 45%
二 | 间接费 | 元
1 | 管理费=人工费*费率 | 元 | 47%
2 | 社会保障及企业计提费=人工费*费率 | 元 | 32.8%
三 | 企业利润=(一+二)*费率 | 元 | 7%
四 | 未计价装置性材料费 | 元
五 | 价差 | 元
A0001 | 人工 | 工时 | 94
A0002 | 机械工 | 工时 | 4.05
C012003 | 钢板 | kg | 1.1
C052001 | 汽油 | kg | 8.7
六 | 税金=(一+二+三+四+五)*税率 | 元 | 9%
| 合计 | 元
| 单价 | 元
安装工程单价计算表
小型水泵安装，水泵重量≤0.1t工程 |  |  |  | 安装单价编号：37
定额编号：YB0501 |  |  |  | 定额单位：套
施工方法：部件检查，组合装配，安装，固定，调试，校正。
编号 | 名称及规格 | 单位 | 数量 | 单价(元) | 合价(元)
一 | 直接工程费 | 元
1 | 直接费 | 元
(1) | 人工费 | 元
A0001 | 人工 | 工时 | 28
(2) | 材料费 | 元
C9003 | 零星材料费 | % | 30
(3) | 机械使用费 | 元
J9128 | 电焊机 交流25kVA | 台时 | 0.48
(4) | 嵌套项 | 元
2 | 其他直接费=直接费*费率 | 元 | 5.2%
3 | 现场经费=人工费*费率 | 元 | 45%
二 | 间接费 | 元
1 | 管理费=人工费*费率 | 元 | 47%
2 | 社会保障及企业计提费=人工费*费率 | 元 | 32.8%
三 | 企业利润=(一+二)*费率 | 元 | 7%
四 | 未计价装置性材料费 | 元
五 | 价差 | 元
A0001 | 人工 | 工时 | 28
六 | 税金=(一+二+三+四+五)*税率 | 元 | 9%
| 合计 | 元
| 单价 | 元
安装工程单价计算表
输水管道安装，钢管法兰连接，公称直径125mm工程 |  |  |  | 安装单价编号：38
定额编号：10235 |  |  |  | 定额单位：100m
施工方法：输水管道安装，钢管法兰连接，公称直径125mm
编号 | 名称及规格 | 单位 | 数量 | 单价(元) | 合价(元)
一 | 直接工程费 | 元
1 | 直接费 | 元
(1) | 人工费 | 元
A0001 | 人工 | 工时 | 86
(2) | 材料费 | 元
C062066 | 橡胶板 δ0.8～6 | kg | 4.6
C154061 | 螺栓 | kg | 29.92
C9001 | 其他材料费 | % | 30
(3) | 机械使用费 | 元
J4090 | 汽车起重机 起重量8t | 台时 | 1.48
J9999 | 其他机械费 | % | 8
(4) | 嵌套项 | 元
2 | 其他直接费=直接费*费率 | 元 | 5.2%
3 | 现场经费=人工费*费率 | 元 | 45%
二 | 间接费 | 元
1 | 管理费=人工费*费率 | 元 | 47%
2 | 社会保障及企业计提费=人工费*费率 | 元 | 32.8%
三 | 企业利润=(一+二)*费率 | 元 | 7%
四 | 未计价装置性材料费 | 元
五 | 价差 | 元
A0001 | 人工 | 工时 | 86
A0002 | 机械工 | 工时 | 3.996
C051001 | 柴油 | kg | 11.396
六 | 税金=(一+二+三+四+五)*税率 | 元 | 9%
| 合计 | 元
| 单价 | 元
安装工程单价计算表
de200PE100 1.0MPa塑料管安装(热熔连接)工程 |  |  |  | 安装单价编号：39
定额编号：YB1012 |  |  |  | 定额单位：100m
施工方法：外观检查及清扫管材、管口切削、对口、升温、熔接、管道试压、管道冲洗及消毒等。
编号 | 名称及规格 | 单位 | 数量 | 单价(元) | 合价(元)
一 | 直接工程费 | 元
1 | 直接费 | 元
(1) | 人工费 | 元
A0001 | 人工 | 工时 | 69.93
(2) | 材料费 | 元
C9003 | 零星材料费 | % | 30
(3) | 机械使用费 | 元
JB0908 | 热熔连接机 SHD-250C | 台时 | 10
(4) | 嵌套项 | 元
2 | 其他直接费=直接费*费率 | 元 | 5.2%
3 | 现场经费=人工费*费率 | 元 | 45%
二 | 间接费 | 元
1 | 管理费=人工费*费率 | 元 | 47%
2 | 社会保障及企业计提费=人工费*费率 | 元 | 32.8%
三 | 企业利润=(一+二)*费率 | 元 | 7%
四 | 未计价装置性材料费 | 元
五 | 价差 | 元
A0001 | 人工 | 工时 | 69.93
六 | 税金=(一+二+三+四+五)*税率 | 元 | 9%
| 合计 | 元
| 单价 | 元
安装工程单价计算表
拦污栅栅体工程 |  |  |  | 安装单价编号：52
定额编号：09044 |  |  |  | 定额单位：t
施工方法：拦污栅栅体
编号 | 名称及规格 | 单位 | 数量 | 单价(元) | 合价(元)
一 | 直接工程费 | 元
1 | 直接费 | 元
(1) | 人工费 | 元
A0001 | 人工 | 工时 | 30
(2) | 材料费 | 元
C142054 | 黄油 | kg | 1
C142187 | 油漆 | kg | 2
C9001 | 其他材料费 | % | 15
(3) | 机械使用费 | 元
J4025 | 门座式起重机 10/30t高架 起重量10～30t | 台时 | 0.9
J9999 | 其他机械费 | % | 15
(4) | 嵌套项 | 元
2 | 其他直接费=直接费*费率 | 元 | 5.2%
3 | 现场经费=人工费*费率 | 元 | 45%
二 | 间接费 | 元
1 | 管理费=人工费*费率 | 元 | 47%
2 | 社会保障及企业计提费=人工费*费率 | 元 | 32.8%
三 | 企业利润=(一+二)*费率 | 元 | 7%
四 | 未计价装置性材料费 | 元
五 | 价差 | 元
A0001 | 人工 | 工时 | 30
A0002 | 机械工 | 工时 | 3.51
六 | 税金=(一+二+三+四+五)*税率 | 元 | 9%
| 合计 | 元
| 单价 | 元
安装工程单价计算表
输水管道安装，法兰铸铁管，公称直径400mm工程 |  |  |  | 安装单价编号：62
定额编号：10260 |  |  |  | 定额单位：100m
施工方法：管材清理及外观检查，制垫、加垫、法兰连接及紧螺栓、管道及管件安装、管道试压等。
编号 | 名称及规格 | 单位 | 数量 | 单价(元) | 合价(元)
一 | 直接工程费 | 元
1 | 直接费 | 元
(1) | 人工费 | 元
A0001 | 人工 | 工时 | 397
(2) | 材料费 | 元
C062066 | 橡胶板 δ0.8～6 | kg | 41
C154063 | 螺栓 直径12×60 | kg | 191.72
C9001 | 其他材料费 | % | 30
(3) | 机械使用费 | 元
J3004 | 载重汽车 载重量5t | 台时 | 6.5
J4090 | 汽车起重机 起重量8t | 台时 | 6.5
J9999 | 其他机械费 | % | 5
(4) | 嵌套项 | 元
2 | 其他直接费=直接费*费率 | 元 | 5.2%
3 | 现场经费=人工费*费率 | 元 | 45%
二 | 间接费 | 元
1 | 管理费=人工费*费率 | 元 | 47%
2 | 社会保障及企业计提费=人工费*费率 | 元 | 32.8%
三 | 企业利润=(一+二)*费率 | 元 | 7%
四 | 未计价装置性材料费 | 元
五 | 价差 | 元
A0001 | 人工 | 工时 | 397
A0002 | 机械工 | 工时 | 26
C051001 | 柴油 | kg | 50.05
C052001 | 汽油 | kg | 46.8
六 | 税金=(一+二+三+四+五)*税率 | 元 | 9%
| 合计 | 元
| 单价 | 元