## 【01表】表A.0.2-5 总预算表
表A.0.2-5 总预算表
建设项目名称：上林县镇圩乡龙贵村龙贵桥（招标控制价）
编制范围：上林县镇圩乡龙贵村龙贵桥（招标控制价） | [6 empty] | 第 1 页 | 共 4 页 | 01表
| 分项编号 | 工程或费用名称 | 单位 | 数量 | 金额（元） | 技术经济指标 | 各项费用比例(%) | 备注
| 1 | 第100章至第700章合计 |  |  | 969965 |  | 100.00
| 100 | 清单 第100章 总 则 |  |  | 29592 |  | 3.05
| 101 | 通则
| 102 | 工程管理 |  |  | 14335 |  | 1.48
| 102-3 | 安全生产费 | 总额 | 1 | 14335 | 14335 | 1.48
| 103 | 临时工程与设施 |  |  | 12123 |  | 1.25
| 103-3 | 临时供电设施架设、维护与拆除 | 总额 | 1 | 12123 | 12123 | 1.25
| 105 | 施工标准化 |  |  | 3134 |  | 0.32
| 105-4 | 预制场 | 总额 | 1 | 3134 | 3134 | 0.32
| 200 | 清单 第200章 路 基 |  |  | 77235 |  | 7.96
| 202 | 场地清理 |  |  | 13492 |  | 1.39
| 202-2 | 挖除旧路面 |  |  | 1661 |  | 0.17
| -a | 水泥混凝土路面 | m3 | 16.92 | 1661 | 98.17 | 0.17
| 202-3 | 拆除结构物 |  |  | 11831 |  | 1.22
| -a | 钢筋混凝土结构 | m3 | 36.8 | 6916 | 187.93 | 0.71
| -c | 砖、石及其他砌体结构 | m3 | 79.6 | 4915 | 61.75 | 0.51
| 203 | 挖方路基 |  |  | 466 |  | 0.05
| 203-1 | 路基挖方 |  |  | 466 |  | 0.05
| -a | 挖土方 | m3 | 31 | 466 | 15.03 | 0.05
| 204 | 填方路基 |  |  | 17299 |  | 1.78
| 204-1 | 路基填筑（包括填前压实） |  |  | 17299 |  | 1.78
| -d | 借土填方 | m3 | 352 | 7959 | 22.61 | 0.82
| -h | 结构物台背回填碎石土(桥台) | m3 | 84.8 | 9340 | 110.14 | 0.96
| 209 | 挡土墙 |  |  | 45978 |  | 4.74
| 209-3 | 砌体挡土墙 |  |  | 45978 |  | 4.74
编制： |  |  |  |  | 复核：
表A.0.2-5 总预算表
建设项目名称：上林县镇圩乡龙贵村龙贵桥（招标控制价）
编制范围：上林县镇圩乡龙贵村龙贵桥（招标控制价） | [6 empty] | 第 2 页 | 共 4 页 | 01表
| 分项编号 | 工程或费用名称 | 单位 | 数量 | 金额（元） | 技术经济指标 | 各项费用比例(%) | 备注
| -a | 浆砌片（块）石 | m3 | 116.5 | 45978 | 394.66 | 4.74
| 300 | 清单 第300章 路 面 |  |  | 98853 |  | 10.19
| 306 | 级配碎（砾）石底基层、基层 |  |  | 17497 |  | 1.80
| 306-3 | 级配碎石基层 |  |  | 17497 |  | 1.80
| -a | 厚150mm | m2 | 624 | 17497 | 28.04 | 1.80
| 312 | 水泥混凝土面板 |  |  | 76762 |  | 7.91
| 312-1 | 水泥混凝土面板 |  |  | 76762 |  | 7.91
| -a | 厚200mm（混凝土弯拉强度4.5MPa） | m3 | 113 | 76762 | 679.31 | 7.91
| 313 | 路肩培土、中央分隔带回填土、土路肩加固及路缘石 |  |  | 4594 |  | 0.47
| 313-1 | 路肩培土 | m3 | 82 | 4594 | 56.02 | 0.47
| 400 | 清单 第400章 桥梁、涵洞 |  |  | 745937 |  | 76.90
| 403 | 钢筋 |  |  | 216957 |  | 22.37
| 403-1 | 基础钢筋（含灌注桩、承台、桩系梁、沉桩、沉井等） |  |  | 66948 |  | 6.90
| -a | 光圆钢筋（HPB235、HPB300） | kg | 1470.7 | 8530 | 5.8 | 0.88
| -b | 带肋钢筋（HRB335、HRB400） | kg | 11299.5 | 58418 | 5.17 | 6.02
| 403-2 | 下部结构钢筋 |  |  | 39890 |  | 4.11
| -b | 带肋钢筋（HRB335、HRB400） | kg | 7442.2 | 39890 | 5.36 | 4.11
| 403-3 | 上部结构钢筋 |  |  | 74458 |  | 7.68
| -b | 带肋钢筋（HRB335、HRB400） | kg | 13464.4 | 74458 | 5.53 | 7.68
| 403-4 | 附属结构钢筋 |  |  | 35661 |  | 3.68
| -b | 带肋钢筋（HRB335、HRB400） | kg | 6334.08 | 35661 | 5.63 | 3.68
| 405 | 钻孔灌注桩 |  |  | 244207 |  | 25.18
| 405-1 | 钻孔灌注桩 |  |  | 244207 |  | 25.18
| -a | 陆上钻孔灌注桩 | m | 74 | 244207 | 3300.09 | 25.18
编制： |  |  |  |  | 复核：
表A.0.2-5 总预算表
建设项目名称：上林县镇圩乡龙贵村龙贵桥（招标控制价）
编制范围：上林县镇圩乡龙贵村龙贵桥（招标控制价） | [6 empty] | 第 3 页 | 共 4 页 | 01表
| 分项编号 | 工程或费用名称 | 单位 | 数量 | 金额（元） | 技术经济指标 | 各项费用比例(%) | 备注
| 410 | 结构混凝土工程 |  |  | 76680 |  | 7.91
| 410-2 | 混凝土下部结构 |  |  | 45806 |  | 4.72
| -a | 现浇C30砼混凝土 |  |  | 45806 |  | 4.72
| 410-6 | 现浇混凝土附属结构(挡块、护栏、搭板) |  |  | 30874 |  | 3.18
| -a | 现浇C30混凝土(搭板) | m3 | 27.04 | 19792 | 731.95 | 2.04
| -b | 现浇C30混凝土(防撞墙) | m3 | 13.7 | 11082 | 808.91 | 1.14
| 411 | 预应力混凝土工程 |  |  | 114447 |  | 11.80
| 411-5 | 后张法预应力钢绞线 | kg | 1865.5 | 23972 | 12.85 | 2.47
| 411-8 | 预制预应力混凝土上部结构 | m3 | 53.63 | 90475 | 1687.02 | 9.33
| 413 | 砌石工程 |  |  | 46225 |  | 4.77
| 413-1 | 浆砌片石 |  |  | 46225 |  | 4.77
| -a | M7.5浆砌片石锥坡 | m3 | 103.3 | 46225 | 447.48 | 4.77
| 415 | 桥面铺装 |  |  | 22717 |  | 2.34
| 415-2 | C50水泥混凝土桥面铺装 | m3 | 27.3 | 21865 | 800.92 | 2.25
| 415-4 | 桥面排水 |  |  | 852 |  | 0.09
| -a | 竖、横向集中排水管 |  |  | 852 |  | 0.09
| 416 | 桥梁支座 |  |  | 2252 |  | 0.23
| 416-1 | 板式橡胶支座 | dm3 | 30.8 | 2252 | 73.12 | 0.23
| 417 | 桥梁接缝和伸缩装置 |  |  | 22452 |  | 2.31
| 417-2 | 模数式伸缩装置（C-40型） | m | 15 | 22452 | 1496.8 | 2.31
| 418 | 其他附属工程 |  |  | 3085 |  | 0.32
| 418-1 | 溶洞处理（回填片石） | m3 | 30 | 3085 | 102.83 | 0.32
| 600 | 清单 第600章 安全设施及预埋管线 |  |  | 15263 |  | 1.57
| 602 | 护栏 |  |  | 14106 |  | 1.45
| 602-3 | 波形梁钢护栏 |  |  | 14106 |  | 1.45
编制： |  |  |  |  | 复核：
表A.0.2-5 总预算表
建设项目名称：上林县镇圩乡龙贵村龙贵桥（招标控制价）
编制范围：上林县镇圩乡龙贵村龙贵桥（招标控制价） | [6 empty] | 第 4 页 | 共 4 页 | 01表
| 分项编号 | 工程或费用名称 | 单位 | 数量 | 金额（元） | 技术经济指标 | 各项费用比例(%) | 备注
| -c | 波形梁钢护栏端头 |  |  | 14106 |  | 1.45
| 604 | 道路交通标志 |  |  | 1157 |  | 0.12
| 604-1 | 单柱式交通标志 |  |  | 1157 |  | 0.12
| -b | ○600 | 个 | 2 | 1157 | 578.5 | 0.12
| 9 | 已包含在清单合计中的材料、工程设备、专业工程暂估价合计
| 10 | 清单合计减去材料、工程设备、专业工程暂估价合计 |  |  | 969965 |  | 100.00
| 11 | 计日工合计
| 11.1 | 劳务
| 11.2 | 材料
| 11.3 | 施工机械
| 12 | 暂列金额（不含计日工总额）
| 13 | 投标报价 |  |  | 969965 |  | 100.00
编制： |  |  |  |  | 复核：

## 【02表】表A.0.2-6 人工、主要材料、施工机械台班数量汇
表A.0.2-6 人工、主要材料、施工机械台班数量汇总表
建设项目名称：上林县镇圩乡龙贵村龙贵桥（招标控制价）
编制范围：上林县镇圩乡龙贵村龙贵桥（招标控制价） | [11 empty] | 第 1 页 | 共 6 页 |  | 02表
代号 | 规格名称 | 单位 | 单价(元) | 总数量 | 分项统计 | [8 empty] | 场外运输损耗
[5 empty] | 清单 第100章 总 则 | 清单 第200章 路 基 | 清单 第300章 路 面 |  | 清单 第400章 桥梁、涵洞 | 其他附属工程 | 清单 第600章 安全设施及预埋管线 |  | 辅助生产 | ％ | 数量
1001001 | 人工 | 工日 | 101.25 | 1366.114 | 15.915 | 158.388 | 127.468 |  | 1052.588 | 0.113 | 11.642
1051001 | 机械工 | 工日 | 101.25 | 342.427 |  | 7.434 | 8.369 |  | 326.156 |  | 0.469
1511018 | 普C50-42.5-2(商)（普C50-42.5-2(商) | m3 | 438.83 | 56.483 |  |  |  |  | 56.483
1511033 | 普C25-32.5-4(商)（普C25-32.5-4(商) | m3 | 379.61 | 3.825 | [6 empty] | 3.825
1511034 | 普C30-32.5-4(商)（普C30-32.5-4(商) | m3 | 389.32 | 53.356 |  |  |  |  | 53.356
1511035 | 普C30-42.5-4(商)（普C30-42.5-4(商) | m3 | 389.32 | 41.555 |  |  |  |  | 41.555
1511043 | 普C50-42.5-4(商)（普C50-42.5-4(商) | m3 | 438.83 | 31.64 |  |  |  |  | 31.64
1511101 | 水C25-32.5-4(商)（水C25-32.5-4(商) | m3 | 389.32 | 169.386 |  |  |  |  | 169.386
2001001 | HPB300钢筋 | t | 3917 | 7.124 |  |  | 0.002 |  | 7.121
2001002 | HRB400钢筋 | t | 3361 | 34.168 |  |  |  |  | 34.168
2001008 | 钢绞线（普通，无松弛） | t | 4492 | 1.94 |  |  |  |  | 1.94
2001019 | 钢丝绳（股丝6-7×19，绳径7.1～9mm；股丝6×37，绳径14.1～15.5mm） | t | 5892 | 0.059 |  |  |  |  | 0.051 |  | 0.007
2001020 | 钢纤维（扁丝切断型、钢丝切断型、高强铣销型、剪切波纹型、剪切压痕型） | t | 5128.21 | 0.006 |  |  |  |  | 0.006
2001021 | 8～12号铁丝（镀锌铁丝） | kg | 5.26 | 44.055 | 12.6 | 31.455
2001022 | 20～22号铁丝（镀锌铁丝） | kg | 5.78 | 103.305 |  |  |  |  | 103.305
2003004 | 型钢（工字钢,角钢） | t | 4130.46 | 0.431 | 0.045 |  | 0.031 |  | 0.355
2003005 | 钢板（Q235，δ＝5～40mm） | t | 3342 | 0.508 | 0.15 |  |  |  | 0.339 |  | 0.019
2003008 | 钢管（无缝钢管） | t | 4188 | 1.122 |  |  |  |  | 1.122
编制： | [7 empty] | 复核：
表A.0.2-6 人工、主要材料、施工机械台班数量汇总表
建设项目名称：上林县镇圩乡龙贵村龙贵桥（招标控制价）
编制范围：上林县镇圩乡龙贵村龙贵桥（招标控制价） | [11 empty] | 第 2 页 | 共 6 页 |  | 02表
代号 | 规格名称 | 单位 | 单价(元) | 总数量 | 分项统计 | [8 empty] | 场外运输损耗
[5 empty] | 清单 第100章 总 则 | 清单 第200章 路 基 | 清单 第300章 路 面 |  | 清单 第400章 桥梁、涵洞 | 其他附属工程 | 清单 第600章 安全设施及预埋管线 |  | 辅助生产 | ％ | 数量
2003015 | 钢管立柱 | t | 5183 | 0.649 | [6 empty] | 0.649
2003017 | 波形钢板（镀锌(包括端头板、撑架) | t | 5499 | 0.914 | [6 empty] | 0.914
2003022 | 钢护筒 | t | 4287 | 0.341 |  |  |  |  | 0.341
2003025 | 钢模板（各类定型大块钢模板） | t | 4887 | 0.948 |  |  |  |  | 0.948
2003026 | 组合钢模板 | t | 5350 | 0.008 |  |  |  |  | 0.008
2009011 | 电焊条（结422(502、506、507)3.2/4.0/5.0） | kg | 6.5 | 207.066 |  |  |  |  | 203.463 |  | 3.603
2009013 | 螺栓（混合规格） | kg | 7.35 | 90.989 |  |  |  |  | 42.571 |  | 48.418
2009028 | 铁件（铁件） | kg | 5.65 | 166.697 | 34.5 |  |  |  | 132.098 |  | 0.099
2009029 | 镀锌铁件 | kg | 7.22 | 29.017 | [6 empty] | 29.017
2009030 | 铁钉（混合规格） | kg | 5.58 | 1.165 |  | 1.165
2009033 | 铸铁管 | kg | 6.2 | 112 |  |  |  |  | 112
3001001 | 石油沥青 | t | 4000 | 0.056 |  |  | 0.056
3003001 | 重油 | kg | 3.59 | 90.03 |  |  |  |  | 90.03
3003002 | 汽油（92号） | kg | 8.71 | 26.785 |  |  |  |  | 26.09 |  | 0.695
3003003 | 柴油（0号,－10号,－20号） | kg | 7.31 | 587.468 |  | 180.919 | 51.315 |  | 355.234
3005001 | 煤 | t | 561.95 | 0.011 |  |  | 0.011
3005002 | 电 | kW·h | 0.56 | 27064.511 |  | 37.589 | 211.445 |  | 26779.973 |  | 35.505
3005004 | 水 | m3 | 3.34 | 1194.926 |  | 93.325 | 16.385 |  | 1080.716 |  | 4.5
4003001 | 原木（混合规格） | m3 | 840.71 | 0.411 |  | 0.35 |  |  | 0.062
4003002 | 锯材（中板δ＝19～35mm,中方混合规格） | m3 | 1039.82 | 0.685 |  | 0.233 | 0.04 |  | 0.412
5001013 | PVC塑料管(Φ50mm)（Φ50mm） | m | 6.1 | 20.97 |  | 20.97
5001035 | 塑料波纹管SBG-50Y | m | 4.27 | 542.861 |  |  |  |  | 542.861
编制： | [7 empty] | 复核：
表A.0.2-6 人工、主要材料、施工机械台班数量汇总表
建设项目名称：上林县镇圩乡龙贵村龙贵桥（招标控制价）
编制范围：上林县镇圩乡龙贵村龙贵桥（招标控制价） | [11 empty] | 第 3 页 | 共 6 页 |  | 02表
代号 | 规格名称 | 单位 | 单价(元) | 总数量 | 分项统计 | [8 empty] | 场外运输损耗
[5 empty] | 清单 第100章 总 则 | 清单 第200章 路 基 | 清单 第300章 路 面 |  | 清单 第400章 桥梁、涵洞 | 其他附属工程 | 清单 第600章 安全设施及预埋管线 |  | 辅助生产 | ％ | 数量
5003003 | 压浆料 | t | 1709.4 | 1.25 |  |  |  |  | 1.25
5005002 | 硝铵炸药（1号、2号岩石硝铵炸药） | kg | 13.84 | 12.512 |  | 12.512
5005008 | 非电毫秒雷管（导爆管长3～7m） | 个 | 4.2 | 77.28 |  | 77.28
5005009 | 导爆索（爆速6000～7000m/s） | m | 2.05 | 117.76 |  | 117.76
5501003 | 黏土（堆方） | m3 | 12.9 | 104.122 |  | 2.097 |  |  | 102.025
5501005 | 碎石土（天然堆方） | m3 | 40 | 108.12 |  | 108.12
5503005 | 中（粗）砂（混凝土、砂浆用堆方） | m3 | 165 | 107.444 |  | 47.501 |  |  | 59.943
5503007 | 砂砾（堆方） | m3 | 55 | 13.26 |  |  |  |  | 13.26
5505005 | 片石（码方） | m3 | 82.96 | 311.57 |  | 133.975 |  |  | 147.595 | 30
5505013 | 碎石（4cm）（最大粒径4cm堆方） | m3 | 82.96 | 10.88 |  |  |  |  | 10.88
5505015 | 碎石（8cm）（最大粒径8cm堆方） | m3 | 82.96 | 1.282 |  | 1.282
5505016 | 碎石（未筛分碎石统料堆方） | m3 | 82.96 | 143.545 |  |  | 143.545
5509001 | 32.5级水泥 | t | 343.98 | 27.682 |  | 11.759 |  |  | 15.923
5511002 | 钢筋混凝土电杆(7m) | 根 | 264.1 | 9 | 9
6001003 | 板式橡胶支座（GJZ系列、GYZ系列） | dm3 | 47.01 | 30.8 |  |  |  |  | 30.8
6003001 | 模数式伸缩装置80型 | m | 940.17 | 15 |  |  |  |  | 15
6005005 | 钢绞线群锚(3孔)（包括夹片、锚垫板和螺旋筋） | 套 | 61.54 | 40.399 |  |  |  |  | 40.399
6007002 | 铝合金标志（包括板面、垫板及其他金属附件） | t | 22981 | 0.008 | [6 empty] | 0.008
6007004 | 反光膜 | m2 | 122.84 | 1.059 | [6 empty] | 1.059
7001010 | 70 聚乙烯绝缘电力电缆（规格70） | m | 3.44 | 945 | 945
7801001 | 其他材料费 | 元 | 1 | 2194.374 | 473.4 | 49.975 | 149.725 |  | 1512.595 |  | 8.679
7901001 | 设备摊销费 | 元 | 1 | 3417.257 | 942.966 |  | 1.747 |  | 2472.544
编制： | [7 empty] | 复核：
表A.0.2-6 人工、主要材料、施工机械台班数量汇总表
建设项目名称：上林县镇圩乡龙贵村龙贵桥（招标控制价）
编制范围：上林县镇圩乡龙贵村龙贵桥（招标控制价） | [11 empty] | 第 4 页 | 共 6 页 |  | 02表
代号 | 规格名称 | 单位 | 单价(元) | 总数量 | 分项统计 | [8 empty] | 场外运输损耗
[5 empty] | 清单 第100章 总 则 | 清单 第200章 路 基 | 清单 第300章 路 面 |  | 清单 第400章 桥梁、涵洞 | 其他附属工程 | 清单 第600章 安全设施及预埋管线 |  | 辅助生产 | ％ | 数量
1511036001 | 普C35-32.5-4(商)-抗弯折混凝土4.5mpa（普C35-32.5-4(商) | m3 | 425.24 | 115.26 |  |  | 115.26
8001027 | 斗容量1.0m3履带式单斗挖掘机（WY100液压） | 台班 | 2300.88 | 1.675 |  | 1.437 | 0.162 |  |  | 0.075
8001030 | 斗容量2.0m3履带式单斗挖掘机（WY200A液压） | 台班 | 1479.22 | 0.494 |  | 0.494
8001035 | 斗容量1.0m3履带式单斗挖掘机（WK100机械） | 台班 | 2100 | 0.605 |  | 0.159 |  |  | 0.445
8001045 | 斗容量1.0m3轮胎式装载机（ZL20） | 台班 | 574.34 | 1.991 |  | 1.165 |  |  | 0.826
8001049 | 斗容量3.0m3轮胎式装载机（ZL50） | 台班 | 1231.11 | 0.113 |  | 0.113
8001058 | 功率120kW以内平地机（F155） | 台班 | 1169.09 | 0.517 |  | 0.517
8001066 | 功率75kW以内履带式拖拉机 | 台班 | 642.8 | 0.137 |  |  | 0.137
8001080 | 机械自身质量10～12t光轮压路机（3Y-10/12） | 台班 | 1150.44 | 0.986 |  | 0.986
8001081 | 机械自身质量12～15t光轮压路机（3Y-12/15） | 台班 | 1327.43 | 0.86 | 0.095 | 0.223 | 0.075 |  | 0.468
8001083 | 机械自身质量18～21t光轮压路机（3Y-18/21） | 台班 | 1592.92 | 0.499 |  |  | 0.499
8001085 | 机械自身质量0.6t手扶式振动碾（YZS06B） | 台班 | 159.16 | 1.722 |  |  | 1.722
8003079 | 混凝土电动真空吸水机组（含吸垫5m×5m） | 台班 | 132.1 | 1.396 |  |  | 1.396
8003085 | 电动混凝土切缝机(含锯片摊销费用)（SLF） | 台班 | 199.75 | 4.162 |  |  | 1.405 |  | 2.757
8003101 | 机动破路机（LPR300） | 台班 | 205.81 | 2.386 |  | 2.386
8005002 | 出料容量250L以内强制式混凝土搅拌机（JD250） | 台班 | 157.11 | 3.367 |  |  | 2.983 |  | 0.384
8005010 | 出料容量400L以内灰浆搅拌机（UJ325） | 台班 | 126.53 | 3.297 |  | 1.748 |  |  | 1.55
编制： | [7 empty] | 复核：
表A.0.2-6 人工、主要材料、施工机械台班数量汇总表
建设项目名称：上林县镇圩乡龙贵村龙贵桥（招标控制价）
编制范围：上林县镇圩乡龙贵村龙贵桥（招标控制价） | [11 empty] | 第 5 页 | 共 6 页 |  | 02表
代号 | 规格名称 | 单位 | 单价(元) | 总数量 | 分项统计 | [8 empty] | 场外运输损耗
[5 empty] | 清单 第100章 总 则 | 清单 第200章 路 基 | 清单 第300章 路 面 |  | 清单 第400章 桥梁、涵洞 | 其他附属工程 | 清单 第600章 安全设施及预埋管线 |  | 辅助生产 | ％ | 数量
8005051 | 排量60m3/h以内混凝土输送泵（BSA1406,HBT60） | 台班 | 1147.43 | 2.181 |  |  |  |  | 2.181
8005079 | 智能张拉系统（LX-MSP型） | 台班 | 610.79 | 2.395 |  |  |  |  | 2.395
8005084 | 智能压浆系统（HJZJ-2型） | 台班 | 665.52 | 0.131 |  |  |  |  | 0.131
8007001 | 装载质量2t以内载货汽车 | 台班 | 513.27 | 0.222 | [6 empty] | 0.222
8007003 | 装载质量4t以内载货汽车（CA10B） | 台班 | 513.27 | 0.054 | [6 empty] | 0.054
8007005 | 装载质量6t以内载货汽车（CA141K,CA1091K） | 台班 | 752.21 | 0.031 | [6 empty] | 0.031
8007006 | 装载质量8t以内载货汽车（JN150） | 台班 | 752.21 | 1.373 |  |  |  |  | 1.373
8007007 | 装载质量10t以内载货汽车（JN161,JN162） | 台班 | 1061.95 | 1.85 |  |  |  |  | 1.85
8007017 | 装载质量15t以内自卸汽车（SH361,T815） | 台班 | 1061.95 | 5.904 |  | 5.113 | 0.791
8007043 | 容量10000L以内洒水汽车（YGJ5170GSSJN） | 台班 | 1093.74 | 0.726 |  |  | 0.726
8007046 | 装载质量1.0t以内机动翻斗车（F10A） | 台班 | 206.59 | 2.832 |  |  |  |  | 2.832
8009025 | 提升质量5t以内汽车式起重机（QY5） | 台班 | 638.61 | 1.041 |  |  |  |  | 1.014 |  | 0.027
8009027 | 提升质量12t以内汽车式起重机（QY12） | 台班 | 835.44 | 0.651 |  |  |  |  | 0.651
8009028 | 提升质量16t以内汽车式起重机（QY16） | 台班 | 1010.64 | 1.85 |  |  |  |  | 1.85
8009029 | 提升质量20t以内汽车式起重机（QY20） | 台班 | 1195.58 | 0.477 |  |  |  |  | 0.477
8009030 | 提升质量25t以内汽车式起重机（QY25） | 台班 | 1342.91 | 4.552 |  |  |  |  | 4.552
8009080 | 牵引力30kN以内单筒慢动电动卷扬机（JJM-3） | 台班 | 138.43 | 8.699 |  |  |  |  | 8.699
8009081 | 牵引力50kN以内单筒慢动电动卷扬机（JJM-5） | 台班 | 151.42 | 19.171 |  |  |  |  | 19.171
编制： | [7 empty] | 复核：
表A.0.2-6 人工、主要材料、施工机械台班数量汇总表
建设项目名称：上林县镇圩乡龙贵村龙贵桥（招标控制价）
编制范围：上林县镇圩乡龙贵村龙贵桥（招标控制价） | [11 empty] | 第 6 页 | 共 6 页 |  | 02表
代号 | 规格名称 | 单位 | 单价(元) | 总数量 | 分项统计 | [8 empty] | 场外运输损耗
[5 empty] | 清单 第100章 总 则 | 清单 第200章 路 基 | 清单 第300章 路 面 |  | 清单 第400章 桥梁、涵洞 | 其他附属工程 | 清单 第600章 安全设施及预埋管线 |  | 辅助生产 | ％ | 数量
8011029 | JK8型冲击钻机（55kW） | 台班 | 519.79 | 109.959 |  |  |  |  | 109.959
8011056 | 泥浆分离器（ZX-200） | 台班 | 407.55 | 1.019 |  |  |  |  | 1.019
8011057 | 容量100～150L泥浆搅拌机 | 台班 | 116.42 | 4.144 |  |  |  |  | 4.144
8013024 | 出水口直径100mm以内泥浆泵（4PN） | 台班 | 188.53 | 3.085 |  |  |  |  | 3.085
8015006 | 数控钢筋弯箍机 | 台班 | 668.18 | 0.1 |  |  |  |  | 0.1
8015007 | 数控立式钢筋弯曲中心 | 台班 | 801.52 | 1.48 |  |  |  |  | 1.48
8015028 | 容量32kV·A以内交流电弧焊机（BX1-330） | 台班 | 154.37 | 32.995 |  |  |  |  | 32.58 |  | 0.415
8015029 | 容量42kV·A以内交流电弧焊机（BX2-500） | 台班 | 183.17 | 1.837 |  |  |  |  | 1.837
8015048 | 容量100kV·A以内交流对焊机（UN1-100） | 台班 | 280.86 | 0.996 |  |  |  |  | 0.996
8099001 | 小型机具使用费 | 元 | 1 | 1564.495 |  | 42.049 | 141.872 |  | 1355.471 |  | 25.104
编制： | [7 empty] | 复核：

## 【03表】表A.0.2-7 建筑安装工程费计算表
表A.0.2-7 建筑安装工程费计算表
建设项目名称：上林县镇圩乡龙贵村龙贵桥（招标控制价）
编制范围：上林县镇圩乡龙贵村龙贵桥（招标控制价） | [15 empty] | 第 1 页 |  | 共 5 页 |  | 03表
序号 | 分项编号 | 工程名称 | 单位 | 工程量 | 定额直接费(元） | 定额设备购置费（元） | 直接费（元） |  |  |  |  | 设备购置费 | 措施费 | 企业管理费 | 规费 | 利润 (元) | 税金 (元) |  | 金额合计（元）
[7 empty] | 人工费 | 材料费 | 施工机械使用费 | 合计 | [5 empty] | 费率（%） 7.42% | 税率（%） 9.0% |  | 合计 | 单价
1 | 2 | 3 | 4 | 5 | 6 | 7 | 8 | 9 | 10 | 11 |  | 12 | 13 | 14 | 15 | 16 | 17 |  | 18 | 19
1 | 100 | 清单 第100章 总 则 |  |  | 13076.31 |  | 1611.39 | 10592.44 | 125.44 | 12329.27 |  |  | 141.53 | 385.35 | 539.82 | 816.44 | 1045.12 |  | 29592
2 | 102 | 工程管理 | [16 empty] | 14335
3 | 102～3 | 安全生产费 | 总额 | 1 | [14 empty] | 14335 | 14335
4 | 103 | 临时工程与设施 |  |  | 10164.16 |  | 1366.88 | 7992.44 |  | 9359.31 |  |  | 136.03 | 376.39 | 457.9 | 792.2 | 1000.97 |  | 12123
5 | 103～3 | 临时供电设施架设、维护与拆除 | 总额 | 1 | 10164.16 |  | 1366.88 | 7992.44 |  | 9359.31 |  |  | 136.03 | 376.39 | 457.9 | 792.2 | 1000.97 |  | 12123 | 12123
6 | 105 | 施工标准化 |  |  | 2912.15 |  | 244.52 | 2600 | 125.44 | 2969.96 |  |  | 5.5 | 8.97 | 81.91 | 24.23 | 44.15 |  | 3134
7 | 105～4 | 预制场 | 总额 | 1 | 2912.15 |  | 244.52 | 2600 | 125.44 | 2969.96 |  |  | 5.5 | 8.97 | 81.91 | 24.23 | 44.15 |  | 3134 | 3134
8 | 200 | 清单 第200章 路 基 |  |  | 48841.36 |  | 16036.77 | 29392.2 | 13397.19 | 58826.16 |  |  | 849.07 | 1741.35 | 5624.47 | 3816.24 | 6377.15 |  | 77235
9 | 202 | 场地清理 |  |  | 8294.56 |  | 4024.67 | 748.35 | 5094.09 | 9867.11 |  |  | 162.17 | 267.37 | 1433.01 | 647.33 | 1113.93 |  | 13492
10 | 202～2 | 挖除旧路面 |  |  | 1166.61 |  | 445.42 |  | 704.32 | 1149.74 |  |  | 24.05 | 27.91 | 231.34 | 90.42 | 137.11 |  | 1661
11 | ～a | 水泥混凝土路面 | m3 | 16.92 | 1166.61 |  | 445.42 |  | 704.32 | 1149.74 |  |  | 24.05 | 27.91 | 231.34 | 90.42 | 137.11 |  | 1661 | 98.17
12 | 202～3 | 拆除结构物 |  |  | 7127.95 |  | 3579.25 | 748.35 | 4389.78 | 8717.38 |  |  | 138.12 | 239.46 | 1201.67 | 556.91 | 976.82 |  | 11831
13 | ～a | 钢筋混凝土结构 | m3 | 36.8 | 4611.99 |  | 3390.66 | 748.35 | 452.33 | 4591.34 |  |  | 90.72 | 163.14 | 1138.49 | 361.05 | 571.03 |  | 6916 | 187.93
14 | ～c | 砖、石及其他砌体结构 | m3 | 79.6 | 2515.96 |  | 188.59 |  | 3937.45 | 4126.04 |  |  | 47.4 | 76.32 | 63.18 | 195.86 | 405.79 |  | 4915 | 61.75
15 | 203 | 挖方路基 |  |  | 294.09 |  | 9.67 |  | 382.54 | 392.21 |  |  | 4.24 | 5.55 | 3.24 | 22.55 | 38.5 |  | 466
16 | 203～1 | 路基挖方 |  |  | 294.09 |  | 9.67 |  | 382.54 | 392.21 |  |  | 4.24 | 5.55 | 3.24 | 22.55 | 38.5 |  | 466
17 | ～a | 挖土方 | m3 | 31 | 294.09 |  | 9.67 |  | 382.54 | 392.21 |  |  | 4.24 | 5.55 | 3.24 | 22.55 | 38.5 |  | 466 | 15.03
18 | 204 | 填方路基 |  |  | 11489.14 |  | 2684.06 | 4324.8 | 6363.71 | 13372.57 |  |  | 228.44 | 402.8 | 967.77 | 899.33 | 1428.38 |  | 17299
19 | 204～1 | 路基填筑（包括填前压实） |  |  | 11489.14 |  | 2684.06 | 4324.8 | 6363.71 | 13372.57 |  |  | 228.44 | 402.8 | 967.77 | 899.33 | 1428.38 |  | 17299
20 | ～d | 借土填方 | m3 | 352 | 5464.32 |  | 194.12 |  | 6363.71 | 6557.83 |  |  | 81.1 | 110.18 | 133.64 | 419.65 | 657.22 |  | 7959 | 22.61
21 | ～h | 结构物台背回填碎石土(桥台) | m3 | 84.8 | 6024.82 |  | 2489.94 | 4324.8 |  | 6814.74 |  |  | 147.33 | 292.62 | 834.13 | 479.69 | 771.17 |  | 9340 | 110.14
编制： | [10 empty] | 复核：
表A.0.2-7 建筑安装工程费计算表
建设项目名称：上林县镇圩乡龙贵村龙贵桥（招标控制价）
编制范围：上林县镇圩乡龙贵村龙贵桥（招标控制价） | [15 empty] | 第 2 页 |  | 共 5 页 |  | 03表
序号 | 分项编号 | 工程名称 | 单位 | 工程量 | 定额直接费(元） | 定额设备购置费（元） | 直接费（元） |  |  |  |  | 设备购置费 | 措施费 | 企业管理费 | 规费 | 利润 (元) | 税金 (元) |  | 金额合计（元）
[7 empty] | 人工费 | 材料费 | 施工机械使用费 | 合计 | [5 empty] | 费率（%） 7.42% | 税率（%） 9.0% |  | 合计 | 单价
1 | 2 | 3 | 4 | 5 | 6 | 7 | 8 | 9 | 10 | 11 |  | 12 | 13 | 14 | 15 | 16 | 17 |  | 18 | 19
22 | 209 | 挡土墙 |  |  | 28763.57 |  | 9318.37 | 24319.05 | 1556.85 | 35194.27 |  |  | 454.23 | 1065.63 | 3220.44 | 2247.03 | 3796.34 |  | 45978
23 | 209～3 | 砌体挡土墙 |  |  | 28763.57 |  | 9318.37 | 24319.05 | 1556.85 | 35194.27 |  |  | 454.23 | 1065.63 | 3220.44 | 2247.03 | 3796.34 |  | 45978
24 | ～a | 浆砌片（块）石 | m3 | 116.5 | 28763.57 |  | 9318.37 | 24319.05 | 1556.85 | 35194.27 |  |  | 454.23 | 1065.63 | 3220.44 | 2247.03 | 3796.34 |  | 45978 | 394.66
25 | 300 | 清单 第300章 路 面 |  |  | 66089.04 |  | 12906.14 | 61533.94 | 4340.77 | 78780.84 |  |  | 1040.69 | 1192.43 | 4607.42 | 5069.5 | 8162.18 |  | 98853
26 | 306 | 级配碎（砾）石底基层、基层 |  |  | 12758.87 |  | 1213.06 | 11910.24 | 1085.2 | 14208.49 |  |  | 130.31 | 319.06 | 414.21 | 980.05 | 1444.69 |  | 17497
27 | 306～3 | 级配碎石基层 |  |  | 12758.87 |  | 1213.06 | 11910.24 | 1085.2 | 14208.49 |  |  | 130.31 | 319.06 | 414.21 | 980.05 | 1444.69 |  | 17497
28 | ～a | 厚150mm | m2 | 624 | 12758.87 |  | 1213.06 | 11910.24 | 1085.2 | 14208.49 |  |  | 130.31 | 319.06 | 414.21 | 980.05 | 1444.69 |  | 17497 | 28.04
29 | 312 | 水泥混凝土面板 |  |  | 50305.74 |  | 9965.33 | 49623.7 | 1767.6 | 61356.63 |  |  | 851.45 | 804.29 | 3556.01 | 3855.54 | 6338.15 |  | 76762
30 | 312～1 | 水泥混凝土面板 |  |  | 50305.74 |  | 9965.33 | 49623.7 | 1767.6 | 61356.63 |  |  | 851.45 | 804.29 | 3556.01 | 3855.54 | 6338.15 |  | 76762
31 | ～a | 厚200mm（混凝土弯拉强度4.5MPa） | m3 | 113 | 50305.74 |  | 9965.33 | 49623.7 | 1767.6 | 61356.63 |  |  | 851.45 | 804.29 | 3556.01 | 3855.54 | 6338.15 |  | 76762 | 679.31
32 | 313 | 路肩培土、中央分隔带回填土、土路肩加固及路缘石 |  |  | 3024.42 |  | 1727.75 |  | 1487.97 | 3215.72 |  |  | 58.94 | 69.09 | 637.21 | 233.91 | 379.34 |  | 4594
33 | 313～1 | 路肩培土 | m3 | 82 | 3024.42 |  | 1727.75 |  | 1487.97 | 3215.72 |  |  | 58.94 | 69.09 | 637.21 | 233.91 | 379.34 |  | 4594 | 56.02
34 | 400 | 清单 第400章 桥梁、涵洞 |  |  | 542635.82 |  | 106574.53 | 371587.38 | 91211.95 | 569373.85 |  |  | 10138.4 | 15918.11 | 46765.27 | 42196.97 | 61595.34 |  | 745937
35 | 403 | 钢筋 |  |  | 166833.27 |  | 21330.28 | 143314.97 | 8052.49 | 172697.74 |  |  | 1365.67 | 3919.17 | 8340.12 | 12771.16 | 17918.45 |  | 216957
36 | 403～1 | 基础钢筋（含灌注桩、承台、桩系梁、沉桩、沉井等） |  |  | 51958.26 |  | 5430.53 | 45305 | 2893.17 | 53628.69 |  |  | 413.02 | 1220.58 | 2222.06 | 3976.52 | 5531.48 |  | 66948
37 | ～a | 光圆钢筋（HPB235、HPB300） | kg | 1470.7 | 6097.86 |  | 625.42 | 5959.25 | 333.2 | 6917.86 |  |  | 48.21 | 143.25 | 255.91 | 466.67 | 704.87 |  | 8530 | 5.8
编制： | [10 empty] | 复核：
表A.0.2-7 建筑安装工程费计算表
建设项目名称：上林县镇圩乡龙贵村龙贵桥（招标控制价）
编制范围：上林县镇圩乡龙贵村龙贵桥（招标控制价） | [15 empty] | 第 3 页 |  | 共 5 页 |  | 03表
序号 | 分项编号 | 工程名称 | 单位 | 工程量 | 定额直接费(元） | 定额设备购置费（元） | 直接费（元） |  |  |  |  | 设备购置费 | 措施费 | 企业管理费 | 规费 | 利润 (元) | 税金 (元) |  | 金额合计（元）
[7 empty] | 人工费 | 材料费 | 施工机械使用费 | 合计 | [5 empty] | 费率（%） 7.42% | 税率（%） 9.0% |  | 合计 | 单价
1 | 2 | 3 | 4 | 5 | 6 | 7 | 8 | 9 | 10 | 11 |  | 12 | 13 | 14 | 15 | 16 | 17 |  | 18 | 19
38 | ～b | 带肋钢筋（HRB335、HRB400） | kg | 11299.5 | 45860.4 |  | 4805.11 | 39345.75 | 2559.97 | 46710.83 |  |  | 364.81 | 1077.33 | 1966.15 | 3509.85 | 4826.61 |  | 58418 | 5.17
39 | 403～2 | 下部结构钢筋 |  |  | 30647.17 |  | 3993.67 | 26521.51 | 1198.83 | 31714.02 |  |  | 247.97 | 719.95 | 1580.21 | 2345.84 | 3294.72 |  | 39890
40 | ～b | 带肋钢筋（HRB335、HRB400） | kg | 7442.2 | 30647.17 |  | 3993.67 | 26521.51 | 1198.83 | 31714.02 |  |  | 247.97 | 719.95 | 1580.21 | 2345.84 | 3294.72 |  | 39890 | 5.36
41 | 403～3 | 上部结构钢筋 |  |  | 57663.18 |  | 7251.7 | 48158.08 | 3714.1 | 59123.88 |  |  | 485.37 | 1354.6 | 2948.14 | 4415.13 | 6149.44 |  | 74458
42 | ～b | 带肋钢筋（HRB335、HRB400） | kg | 13464.4 | 57663.18 |  | 7251.7 | 48158.08 | 3714.1 | 59123.88 |  |  | 485.37 | 1354.6 | 2948.14 | 4415.13 | 6149.44 |  | 74458 | 5.53
43 | 403～4 | 附属结构钢筋 |  |  | 26564.67 |  | 4654.38 | 23330.38 | 246.39 | 28231.15 |  |  | 219.31 | 624.04 | 1589.71 | 2033.68 | 2942.81 |  | 35661
44 | ～b | 带肋钢筋（HRB335、HRB400） | kg | 6334.08 | 26564.67 |  | 4654.38 | 23330.38 | 246.39 | 28231.15 |  |  | 219.31 | 624.04 | 1589.71 | 2033.68 | 2942.81 |  | 35661 | 5.63
45 | 405 | 钻孔灌注桩 |  |  | 175916.3 |  | 35920.62 | 78305.46 | 65671.85 | 179897.93 |  |  | 4459.74 | 5863.12 | 20003.28 | 13818.95 | 20163.87 |  | 244207
46 | 405～1 | 钻孔灌注桩 |  |  | 175916.3 |  | 35920.62 | 78305.46 | 65671.85 | 179897.93 |  |  | 4459.74 | 5863.12 | 20003.28 | 13818.95 | 20163.87 |  | 244207
47 | ～a | 陆上钻孔灌注桩 | m | 74 | 175916.3 |  | 35920.62 | 78305.46 | 65671.85 | 179897.93 |  |  | 4459.74 | 5863.12 | 20003.28 | 13818.95 | 20163.87 |  | 244207 | 3300.09
48 | 410 | 结构混凝土工程 |  |  | 53130.61 |  | 12692.24 | 40919.69 | 5254.52 | 58866.45 |  |  | 1377.65 | 1416.92 | 4537.74 | 4149.65 | 6331.36 |  | 76680
49 | 410～2 | 混凝土下部结构 |  |  | 31576.58 |  | 6853.07 | 23459.75 | 4878.09 | 35190.91 |  |  | 899.43 | 927.78 | 2527.24 | 2478.56 | 3782.15 |  | 45806
50 | ～a | 现浇C30砼混凝土 |  |  | 31576.58 |  | 6853.07 | 23459.75 | 4878.09 | 35190.91 |  |  | 899.43 | 927.78 | 2527.24 | 2478.56 | 3782.15 |  | 45806
51 | ～a～1 | C30混凝土台帽 | m3 | 33.14 | 18067.96 |  | 3489.64 | 14906.41 | 2070.17 | 20466.22 |  |  | 434.32 | 454.69 | 1260.08 | 1406.61 | 2161.97 |  | 26184 | 790.1
52 | ～a～2 | C30混凝土耳背墙 | m3 | 17.66 | 12793.88 |  | 3164.89 | 8155.3 | 2636.46 | 13956.66 |  |  | 437.66 | 445.69 | 1192.02 | 1014.85 | 1534.22 |  | 18581 | 1052.15
53 | ～a～3 | C30混凝土挡块垫石 | m3 | 0.86 | 714.74 |  | 198.53 | 398.04 | 171.46 | 768.03 |  |  | 27.46 | 27.4 | 75.14 | 57.1 | 85.96 |  | 1041 | 1210.47
54 | 410～6 | 现浇混凝土附属结构(挡块、护栏、搭板) |  |  | 21554.03 |  | 5839.17 | 17459.95 | 376.43 | 23675.55 |  |  | 478.22 | 489.15 | 2010.5 | 1671.09 | 2549.21 |  | 30874
55 | ～a | 现浇C30混凝土(搭板) | m3 | 27.04 | 13692.02 |  | 3860.3 | 11024.27 | 290.61 | 15175.18 |  |  | 301.69 | 286.54 | 1334.56 | 1059.6 | 1634.18 |  | 19792 | 731.95
编制： | [10 empty] | 复核：
表A.0.2-7 建筑安装工程费计算表
建设项目名称：上林县镇圩乡龙贵村龙贵桥（招标控制价）
编制范围：上林县镇圩乡龙贵村龙贵桥（招标控制价） | [15 empty] | 第 4 页 |  | 共 5 页 |  | 03表
序号 | 分项编号 | 工程名称 | 单位 | 工程量 | 定额直接费(元） | 定额设备购置费（元） | 直接费（元） |  |  |  |  | 设备购置费 | 措施费 | 企业管理费 | 规费 | 利润 (元) | 税金 (元) |  | 金额合计（元）
[7 empty] | 人工费 | 材料费 | 施工机械使用费 | 合计 | [5 empty] | 费率（%） 7.42% | 税率（%） 9.0% |  | 合计 | 单价
1 | 2 | 3 | 4 | 5 | 6 | 7 | 8 | 9 | 10 | 11 |  | 12 | 13 | 14 | 15 | 16 | 17 |  | 18 | 19
56 | ～b | 现浇C30混凝土(防撞墙) | m3 | 13.7 | 7862.01 |  | 1978.87 | 6435.67 | 85.82 | 8500.37 |  |  | 176.53 | 202.6 | 675.93 | 611.49 | 915.02 |  | 11082 | 808.91
57 | 411 | 预应力混凝土工程 |  |  | 82960.51 |  | 20112.5 | 57380.47 | 8646.93 | 86139.9 |  |  | 1769.44 | 2586.78 | 8019.11 | 6478.9 | 9449.47 |  | 114447
58 | 411～5 | 后张法预应力钢绞线 | kg | 1865.5 | 19818.67 |  | 1486.12 | 15806.68 | 1800.98 | 19093.78 |  |  | 158.13 | 465.57 | 754.88 | 1516.82 | 1979.03 |  | 23972 | 12.85
59 | 411～8 | 预制预应力混凝土上部结构 | m3 | 53.63 | 63141.84 |  | 18626.37 | 41573.79 | 6845.96 | 67046.12 |  |  | 1611.31 | 2121.21 | 7264.23 | 4962.08 | 7470.45 |  | 90475 | 1687.02
60 | 413 | 砌石工程 |  |  | 28222.22 |  | 10870.23 | 21885.28 | 1682.36 | 34437.87 |  |  | 664.76 | 1340.33 | 3722.11 | 2242.87 | 3816.72 |  | 46225
61 | 413～1 | 浆砌片石 |  |  | 28222.22 |  | 10870.23 | 21885.28 | 1682.36 | 34437.87 |  |  | 664.76 | 1340.33 | 3722.11 | 2242.87 | 3816.72 |  | 46225
62 | ～a | M7.5浆砌片石锥坡 | m3 | 103.3 | 28222.22 |  | 10870.23 | 21885.28 | 1682.36 | 34437.87 |  |  | 664.76 | 1340.33 | 3722.11 | 2242.87 | 3816.72 |  | 46225 | 447.48
63 | 415 | 桥面铺装 |  |  | 15744.56 |  | 3664.85 | 13080.57 | 864.08 | 17609.49 |  |  | 330.44 | 321.72 | 1362.92 | 1216.64 | 1875.71 |  | 22717
64 | 415～2 | C50水泥混凝土桥面铺装 | m3 | 27.3 | 15337.79 |  | 3648.65 | 12379.45 | 864.08 | 16892.17 |  |  | 323.83 | 301.96 | 1357.49 | 1184.5 | 1805.4 |  | 21865 | 800.92
65 | 415～4 | 桥面排水 |  |  | 406.77 |  | 16.2 | 701.12 |  | 717.32 |  |  | 6.61 | 19.76 | 5.43 | 32.14 | 70.31 |  | 852
66 | ～a | 竖、横向集中排水管 |  |  | 406.77 |  | 16.2 | 701.12 |  | 717.32 |  |  | 6.61 | 19.76 | 5.43 | 32.14 | 70.31 |  | 852
67 | ～a～1 | 铸铁管 | 个 | 8 | 406.77 |  | 16.2 | 701.12 |  | 717.32 |  |  | 6.61 | 19.76 | 5.43 | 32.14 | 70.31 |  | 852 | 106.5
68 | 416 | 桥梁支座 |  |  | 1784.49 |  | 311.85 | 1457.15 |  | 1769 |  |  | 14.47 | 41.92 | 104.47 | 136.59 | 185.98 |  | 2252
69 | 416～1 | 板式橡胶支座 | dm3 | 30.8 | 1784.49 |  | 311.85 | 1457.15 |  | 1769 |  |  | 14.47 | 41.92 | 104.47 | 136.59 | 185.98 |  | 2252 | 73.12
70 | 417 | 桥梁接缝和伸缩装置 |  |  | 18043.86 |  | 1671.98 | 15243.78 | 1039.71 | 17955.48 |  |  | 156.23 | 428.15 | 675.52 | 1382.22 | 1853.78 |  | 22452
71 | 417～2 | 模数式伸缩装置（C-40型） | m | 15 | 18043.86 |  | 1671.98 | 15243.78 | 1039.71 | 17955.48 |  |  | 156.23 | 428.15 | 675.52 | 1382.22 | 1853.78 |  | 22452 | 1496.8
72 | 418 | 其他附属工程 |  |  | 1995.34 |  | 11.48 | 2488.8 | 173.26 | 2673.54 |  |  | 1.59 | 2.96 | 3.85 | 148.39 | 254.73 |  | 3085
73 | 418～1 | 溶洞处理（回填片石） | m3 | 30 | 1995.34 |  | 11.48 | 2488.8 | 173.26 | 2673.54 |  |  | 1.59 | 2.96 | 3.85 | 148.39 | 254.73 |  | 3085 | 102.83
74 | 600 | 清单 第600章 安全设施及预埋管线 |  |  | 11771.52 |  | 1178.7 | 10867.6 | 270.94 | 12317.24 |  |  | 100.55 | 272.7 | 410.76 | 901.14 | 1260.21 |  | 15263
75 | 602 | 护栏 |  |  | 10896.55 |  | 1129.76 | 10008.01 | 230.58 | 11368.35 |  |  | 93.25 | 252.53 | 392.5 | 834.18 | 1164.67 |  | 14106
编制： | [10 empty] | 复核：
表A.0.2-7 建筑安装工程费计算表
建设项目名称：上林县镇圩乡龙贵村龙贵桥（招标控制价）
编制范围：上林县镇圩乡龙贵村龙贵桥（招标控制价） | [15 empty] | 第 5 页 |  | 共 5 页 |  | 03表
序号 | 分项编号 | 工程名称 | 单位 | 工程量 | 定额直接费(元） | 定额设备购置费（元） | 直接费（元） |  |  |  |  | 设备购置费 | 措施费 | 企业管理费 | 规费 | 利润 (元) | 税金 (元) |  | 金额合计（元）
[7 empty] | 人工费 | 材料费 | 施工机械使用费 | 合计 | [5 empty] | 费率（%） 7.42% | 税率（%） 9.0% |  | 合计 | 单价
1 | 2 | 3 | 4 | 5 | 6 | 7 | 8 | 9 | 10 | 11 |  | 12 | 13 | 14 | 15 | 16 | 17 |  | 18 | 19
76 | 602～3 | 波形梁钢护栏 |  |  | 10896.55 |  | 1129.76 | 10008.01 | 230.58 | 11368.35 |  |  | 93.25 | 252.53 | 392.5 | 834.18 | 1164.67 |  | 14106
77 | ～c | 波形梁钢护栏端头 |  |  | 10896.55 |  | 1129.76 | 10008.01 | 230.58 | 11368.35 |  |  | 93.25 | 252.53 | 392.5 | 834.18 | 1164.67 |  | 14106
78 | ～c～1 | 上游端头AT1-2 | 个 | 1 | 2381.58 |  | 241.87 | 2173.93 | 56.37 | 2472.17 |  |  | 19.25 | 55.35 | 84.53 | 182.25 | 253.22 |  | 3067 | 3067
79 | ～c～2 | 下游端头AT2 | 个 | 1 | 2782.68 |  | 325.48 | 2522.98 | 62.38 | 2910.84 |  |  | 25.25 | 64.32 | 112.92 | 213.12 | 299.38 |  | 3626 | 3626
80 | ～c～3 | 端头BT-2 | 个 | 2 | 5732.28 |  | 562.41 | 5311.1 | 111.83 | 5985.34 |  |  | 48.75 | 132.86 | 195.06 | 438.81 | 612.07 |  | 7413 | 3706.5
81 | 604 | 道路交通标志 |  |  | 874.97 |  | 48.94 | 859.59 | 40.36 | 948.89 |  |  | 7.3 | 20.17 | 18.26 | 66.96 | 95.54 |  | 1157
82 | 604～1 | 单柱式交通标志 |  |  | 874.97 |  | 48.94 | 859.59 | 40.36 | 948.89 |  |  | 7.3 | 20.17 | 18.26 | 66.96 | 95.54 |  | 1157
83 | ～b | ○600 | 个 | 2 | 874.97 |  | 48.94 | 859.59 | 40.36 | 948.89 |  |  | 7.3 | 20.17 | 18.26 | 66.96 | 95.54 |  | 1157 | 578.5
合计 |  |  |  | 0.076 | 684409.38 |  | 138319.01 | 486462.35 | 109519.54 | 734300.9 |  |  | 12271.83 | 19512.9 | 57951.58 | 52948.68 | 78694.73 |  | 969965 | 12762697.37
编制： | [10 empty] | 复核：

## 【04表】表A.0.2-8 综合费率计算表
表A.0.2-8 综合费率计算表
建设项目名称：上林县镇圩乡龙贵村龙贵桥（招标控制价）
编制范围：上林县镇圩乡龙贵村龙贵桥（招标控制价） | [19 empty] | 第 1 页 |  | 共 2 页 |  | 04表
序号 | 工程类别 | 措施费（%） | [11 empty] | 企业管理费（%） | [5 empty] | 规费（%）
|  | 冬季施工增加费 | 雨季施工增加费 | 夜间施工增加费 | 高原地区施工增加费 | 风沙地区施工增加费 | 沿海地区施工增加费 | 行车干扰施工增加费 | 施工辅助费 |  | 工地转移费 | 综合费率 |  | 基本费用 | 主副食运费补贴 | 职工探亲路费 | 职工取暖补贴 | 财务费用 | 综合费率 | 养老保险费 | 失业保险费 | 医疗保险费 | 工伤保险费 | 住房公积金 | 综合费率
[12 empty] | Ⅰ | Ⅱ
1 | 2 | 3 | 4 | 5 | 6 | 7 | 8 | 9 | 10 |  | 11 | 12 | 13 | 14 | 15 | 16 | 17 | 18 | 19 | 20 | 21 | 22 | 23 | 24 | 25
01 | 土方 |  | 0.939 | [5 empty] | 0.521 |  | 0.301 | 1.24 | 0.521 | 2.747 | 0.12515 |  |  |  | 2.87215 | 16 | 0.5 | 7.5 | 1 | 8.5 | 33.5
02 | 石方 |  | 0.876 | [5 empty] | 0.47 |  | 0.212 | 1.088 | 0.47 | 2.792 | 0.11115 |  |  |  | 2.90315 | 16 | 0.5 | 7.5 | 1 | 8.5 | 33.5
03 | 运输 |  | 0.959 | [5 empty] | 0.154 |  | 0.203 | 1.162 | 0.154 | 1.374 | 0.1222 |  |  |  | 1.4962 | 16 | 0.5 | 7.5 | 1 | 8.5 | 33.5
04 | 路面 |  | 0.94 | [5 empty] | 0.818 |  | 0.435 | 1.375 | 0.818 | 2.427 | 0.0737 |  |  |  | 2.5007 | 16 | 0.5 | 7.5 | 1 | 8.5 | 33.5
04-1 | 路面（隧道路面） | [7 empty] | 0.818 |  | 0.435 | 0.435 | 0.818 | 2.427 | 0.0737 |  |  |  | 2.5007 | 16 | 0.5 | 7.5 | 1 | 8.5 | 33.5
05 | 隧道 | [7 empty] | 1.195 |  | 0.351 | 0.351 | 1.195 | 3.569 | 0.0988 |  |  |  | 3.6678 | 16 | 0.5 | 7.5 | 1 | 8.5 | 33.5
06 | 构造物Ⅰ |  | 0.622 | [5 empty] | 1.201 |  | 0.351 | 0.973 | 1.201 | 3.587 | 0.1161 |  |  |  | 3.7031 | 16 | 0.5 | 7.5 | 1 | 8.5 | 33.5
06-1 | 构造物Ⅰ(绿化) |  | 0.622 | [5 empty] | 1.201 |  | 0.351 | 0.973 | 1.201 | 3.587 | 0.1161 |  |  |  | 3.7031 | 16 | 0.5 | 7.5 | 1 | 8.5 | 33.5
07 | 构造物Ⅱ |  | 0.742 | 0.903 |  |  |  |  | 1.537 |  | 0.449 | 2.094 | 1.537 | 4.726 | 0.1309 |  |  |  | 4.8569 | 16 | 0.5 | 7.5 | 1 | 8.5 | 33.5
08 | 构造物Ⅲ(一般) |  | 1.497 | 1.702 |  |  |  |  | 2.729 |  | 0.841 | 4.04 | 2.729 | 5.976 | 0.23305 |  |  |  | 6.20905 | 16 | 0.5 | 7.5 | 1 | 8.5 | 33.5
08-1 | 构造物Ⅲ(室内) |  |  | 1.702 |  |  |  |  | 2.729 |  | 0.841 | 2.543 | 2.729 | 5.976 | 0.23305 |  |  |  | 6.20905 | 16 | 0.5 | 7.5 | 1 | 8.5 | 33.5
08-2 | 构造物Ⅲ(桥梁) |  | 1.497 | 1.702 |  |  |  |  | 2.729 |  | 0.841 | 4.04 | 2.729 | 5.976 | 0.23305 |  |  |  | 6.20905 | 16 | 0.5 | 7.5 | 1 | 8.5 | 33.5
编制： | [9 empty] | 复核：
表A.0.2-8 综合费率计算表
建设项目名称：上林县镇圩乡龙贵村龙贵桥（招标控制价）
编制范围：上林县镇圩乡龙贵村龙贵桥（招标控制价） | [10 empty] | Ⅱ 20: 第 2 页; Ⅱ 22: 共 2 页; Ⅱ 24: 04表
序号 | 工程类别 | 措施费（%） | [8 empty] | Ⅱ 14: 企业管理费（%）; Ⅱ 20: 规费（%）
|  | 冬季施工增加费 | 雨季施工增加费 | 夜间施工增加费 | 高原地区施工增加费 | 风沙地区施工增加费 | 沿海地区施工增加费 | 行车干扰施工增加费 | 施工辅助费 |  | 工地转移费 | 综合费率 |  | 基本费用 | 主副食运费补贴 | 职工探亲路费 | 职工取暖补贴 | 财务费用 | 综合费率 | 养老保险费 | 失业保险费 | 医疗保险费 | 工伤保险费 | 住房公积金 | 综合费率
[12 empty] | Ⅰ | Ⅱ
1 | 2 | 3 | 4 | 5 | 6 | 7 | 8 | 9 | 10 |  | 11 | 12 | 13 | 14 | 15 | 16 | 17 | 18 | 19 | 20 | 21 | 22 | 23 | 24 | 25
08-3 | 构造物Ⅲ(设备安装) | [7 empty] | 2.729 |  | 0.841 | 0.841 | 2.729 | 5.976 | 0.23305 |  |  |  | 6.20905 | 16 | 0.5 | 7.5 | 1 | 8.5 | 33.5
09 | 技术复杂大桥 |  | 0.907 | 0.928 |  |  |  |  | 1.677 |  | 0.523 | 2.358 | 1.677 | 4.143 | 0.1059 |  |  |  | 4.2489 | 16 | 0.5 | 7.5 | 1 | 8.5 | 33.5
10 | 钢材及钢结构(一般) |  |  | 0.874 |  |  |  |  | 0.564 |  | 0.473 | 1.347 | 0.564 | 2.242 | 0.10715 |  |  |  | 2.34915 | 16 | 0.5 | 7.5 | 1 | 8.5 | 33.5
10-1 | 钢材及钢结构(桥梁) |  |  | 0.874 |  |  |  |  | 0.564 |  | 0.473 | 1.347 | 0.564 | 2.242 | 0.10715 |  |  |  | 2.34915 | 16 | 0.5 | 7.5 | 1 | 8.5 | 33.5
10-2 | 钢材及钢结构(金属标志牌等) | [7 empty] | 0.564 |  | 0.473 | 0.473 | 0.564 | 2.242 | 0.10715 |  |  |  | 2.34915 | 16 | 0.5 | 7.5 | 1 | 8.5 | 33.5
编制： | [9 empty] | 复核：

## 【04-1表】表A.0.2-9 综合费计算表
表A.0.2-9 综合费计算表
建设项目名称：上林县镇圩乡龙贵村龙贵桥（招标控制价）
编制范围：上林县镇圩乡龙贵村龙贵桥（招标控制价） | [19 empty] | 第 1 页 |  | 共 3 页 |  | 04-1表
序号 | 工程名称 | 措施费 | [11 empty] | 企业管理费 | [5 empty] | 规费
|  | 冬季施工增加费 | 雨季施工增加费 | 夜间施工增加费 | 高原地区施工增加费 | 风沙地区施工增加费 | 沿海地区施工增加费 | 行车干扰施工增加费 | 施工辅助费 |  | 工地转移费 | 综合费用 |  | 基本费用 | 主副食运费补贴 | 职工探亲路费 | 职工取暖补贴 | 财务费用 | 综合费用 | 养老保险费 | 失业保险费 | 医疗保险费 | 工伤保险费 | 住房公积金 | 综合费用
[12 empty] | Ⅰ | Ⅱ
1 | 2 | 3 | 4 | 5 | 6 | 7 | 8 | 9 | 10 |  | 11 | 12 | 13 | 14 | 15 | 16 | 17 | 18 | 19 | 20 | 21 | 22 | 23 | 24 | 25
1 | 临时供电设施架设、维护与拆除 |  | 8.92 | [5 empty] | 122.07 |  | 5.04 | 13.96 | 122.07 | 364.59 | 11.8 |  |  |  | 376.39 | 218.7 | 6.83 | 102.52 | 13.67 | 116.18 | 457.9
2 | 预制场 |  | 2.93 | [5 empty] | 1.63 |  | 0.94 | 3.87 | 1.63 | 8.58 | 0.39 |  |  |  | 8.97 | 39.12 | 1.22 | 18.34 | 2.45 | 20.78 | 81.91
3 | 水泥混凝土路面 |  | 10.97 | [5 empty] | 8.44 |  | 4.64 | 15.61 | 8.44 | 26.97 | 0.95 |  |  |  | 27.91 | 110.49 | 3.45 | 51.79 | 6.91 | 58.7 | 231.34
4 | 钢筋混凝土结构 |  | 25.97 | [5 empty] | 51.42 |  | 13.33 | 39.3 | 51.42 | 157.77 | 5.37 |  |  |  | 163.14 | 543.76 | 16.99 | 254.89 | 33.99 | 288.87 | 1138.49
5 | 砖、石及其他砌体结构 |  | 18.55 | [5 empty] | 21.36 |  | 7.49 | 26.04 | 21.36 | 73.37 | 2.95 |  |  |  | 76.32 | 30.17 | 0.94 | 14.14 | 1.89 | 16.03 | 63.18
6 | 挖土方 |  | 2.81 | [5 empty] | 0.76 |  | 0.68 | 3.48 | 0.76 | 5.19 | 0.36 |  |  |  | 5.55 | 1.55 | 0.05 | 0.73 | 0.1 | 0.82 | 3.24
7 | 借土填方 |  | 51.99 | [5 empty] | 16 |  | 13.12 | 65.11 | 16 | 103.44 | 6.74 |  |  |  | 110.18 | 63.83 | 2 | 29.92 | 3.99 | 33.91 | 133.64
8 | 结构物台背回填碎石土(桥台) |  | 19.39 | 23.6 |  |  |  |  | 92.6 |  | 11.74 | 54.73 | 92.6 | 284.73 | 7.89 |  |  |  | 292.62 | 398.39 | 12.45 | 186.75 | 24.9 | 211.65 | 834.13
9 | 浆砌片（块）石 |  | 71.7 | 2.19 |  |  |  |  | 341.79 |  | 38.55 | 112.44 | 341.79 | 1032.06 | 33.57 |  |  |  | 1065.63 | 1538.12 | 48.07 | 720.99 | 96.13 | 817.13 | 3220.44
10 | 厚150mm |  | 17.73 | [5 empty] | 104.37 |  | 8.21 | 25.94 | 104.37 | 309.66 | 9.4 |  |  |  | 319.06 | 197.83 | 6.18 | 92.73 | 12.36 | 105.1 | 414.21
11 | 厚200mm（混凝土弯拉强度4.5MPa） |  | 184.51 | 209.78 |  |  |  |  | 353.5 |  | 103.66 | 497.95 | 353.5 | 774.1 | 30.19 |  |  |  | 804.29 | 1698.39 | 53.08 | 796.12 | 106.15 | 902.27 | 3556.01
12 | 路肩培土 |  | 28.57 | [5 empty] | 19.21 |  | 11.16 | 39.73 | 19.21 | 66.39 | 2.7 |  |  |  | 69.09 | 304.34 | 9.51 | 142.66 | 19.02 | 161.68 | 637.21
13 | 光圆钢筋（HPB235、HPB300） |  |  | 8.97 |  |  |  |  | 34.39 |  | 4.85 | 13.82 | 34.39 | 136.7 | 6.53 |  |  |  | 143.2 | 122.2 | 3.82 | 57.29 | 7.64 | 64.93 | 255.9
编制： | [9 empty] | 复核：
表A.0.2-9 综合费计算表
建设项目名称：上林县镇圩乡龙贵村龙贵桥（招标控制价）
编制范围：上林县镇圩乡龙贵村龙贵桥（招标控制价） | [10 empty] | Ⅱ 20: 第 2 页; Ⅱ 22: 共 3 页; Ⅱ 24: 04-1表
序号 | 工程名称 | 措施费 | [8 empty] | Ⅱ 14: 企业管理费; Ⅱ 20: 规费
|  | 冬季施工增加费 | 雨季施工增加费 | 夜间施工增加费 | 高原地区施工增加费 | 风沙地区施工增加费 | 沿海地区施工增加费 | 行车干扰施工增加费 | 施工辅助费 |  | 工地转移费 | 综合费用 |  | 基本费用 | 主副食运费补贴 | 职工探亲路费 | 职工取暖补贴 | 财务费用 | 综合费用 | 养老保险费 | 失业保险费 | 医疗保险费 | 工伤保险费 | 住房公积金 | 综合费用
[12 empty] | Ⅰ | Ⅱ
1 | 2 | 3 | 4 | 5 | 6 | 7 | 8 | 9 | 10 |  | 11 | 12 | 13 | 14 | 15 | 16 | 17 | 18 | 19 | 20 | 21 | 22 | 23 | 24 | 25
[14 empty] | 1 |  |  |  |  | 5 | 2 |  |  |  |  | 1
14 | 带肋钢筋（HRB335、HRB400） |  |  | 68.88 |  |  |  |  | 258.65 |  | 37.28 | 106.16 | 258.65 | 1028.19 | 49.14 |  |  |  | 1077.33 | 939.06 | 29.35 | 440.18 | 58.69 | 498.87 | 1966.15
15 | 带肋钢筋（HRB335、HRB400） |  |  | 48.74 |  |  |  |  | 172.85 |  | 26.38 | 75.12 | 172.85 | 687.11 | 32.84 |  |  |  | 719.95 | 754.73 | 23.59 | 353.78 | 47.17 | 400.95 | 1580.21
16 | 带肋钢筋（HRB335、HRB400） |  |  | 103.91 |  |  |  |  | 325.22 |  | 56.24 | 160.15 | 325.22 | 1292.81 | 61.79 |  |  |  | 1354.6 | 1408.07 | 44 | 660.03 | 88 | 748.04 | 2948.14
17 | 带肋钢筋（HRB335、HRB400） |  |  | 45.09 |  |  |  |  | 149.83 |  | 24.4 | 69.49 | 149.83 | 595.58 | 28.46 |  |  |  | 624.04 | 759.26 | 23.73 | 355.9 | 47.45 | 403.36 | 1589.71
18 | 陆上钻孔灌注桩 |  | 885.33 | 1087.86 |  |  |  |  | 1945.17 |  | 541.37 | 2514.57 | 1945.17 | 5691.87 | 171.25 |  |  |  | 5863.12 | 9553.81 | 298.56 | 4478.35 | 597.11 | 5075.46 | 20003.28
19 | C30混凝土台帽 |  | 86.88 | 98.78 |  |  |  |  | 199.84 |  | 48.81 | 234.47 | 199.84 | 437.62 | 17.07 |  |  |  | 454.69 | 601.83 | 18.81 | 282.11 | 37.61 | 319.72 | 1260.08
20 | C30混凝土耳背墙 |  | 89.59 | 101.85 |  |  |  |  | 195.89 |  | 50.33 | 241.77 | 195.89 | 428.96 | 16.73 |  |  |  | 445.69 | 569.32 | 17.79 | 266.87 | 35.58 | 302.45 | 1192.02
21 | C30混凝土挡块垫石 |  | 5.71 | 6.49 |  |  |  |  | 12.04 |  | 3.21 | 15.42 | 12.04 | 26.37 | 1.03 |  |  |  | 27.4 | 35.89 | 1.12 | 16.82 | 2.24 | 19.07 | 75.14
22 | 现浇C30混凝土(搭板) |  | 65.12 | 74.04 |  |  |  |  | 125.94 |  | 36.59 | 175.75 | 125.94 | 275.79 | 10.76 |  |  |  | 286.54 | 637.4 | 19.92 | 298.78 | 39.84 | 338.62 | 1334.56
23 | 现浇C30混凝土(防撞墙) |  | 32.42 | 36.85 |  |  |  |  | 89.05 |  | 18.21 | 87.48 | 89.05 | 195 | 7.6 |  |  |  | 202.6 | 322.83 | 10.09 | 151.33 | 20.18 | 171.51 | 675.93
24 | 后张法预应力钢绞线 |  |  | 30.07 |  |  |  |  | 111.78 |  | 16.28 | 46.35 | 111.78 | 444.34 | 21.24 |  |  |  | 465.57 | 360.54 | 11.27 | 169 | 22.53 | 191.54 | 754.88
编制： | [9 empty] | 复核：
表A.0.2-9 综合费计算表
建设项目名称：上林县镇圩乡龙贵村龙贵桥（招标控制价）
编制范围：上林县镇圩乡龙贵村龙贵桥（招标控制价） | [10 empty] | Ⅱ 20: 第 3 页; Ⅱ 22: 共 3 页; Ⅱ 24: 04-1表
序号 | 工程名称 | 措施费 | [8 empty] | Ⅱ 14: 企业管理费; Ⅱ 20: 规费
|  | 冬季施工增加费 | 雨季施工增加费 | 夜间施工增加费 | 高原地区施工增加费 | 风沙地区施工增加费 | 沿海地区施工增加费 | 行车干扰施工增加费 | 施工辅助费 |  | 工地转移费 | 综合费用 |  | 基本费用 | 主副食运费补贴 | 职工探亲路费 | 职工取暖补贴 | 财务费用 | 综合费用 | 养老保险费 | 失业保险费 | 医疗保险费 | 工伤保险费 | 住房公积金 | 综合费用
[12 empty] | Ⅰ | Ⅱ
1 | 2 | 3 | 4 | 5 | 6 | 7 | 8 | 9 | 10 |  | 11 | 12 | 13 | 14 | 15 | 16 | 17 | 18 | 19 | 20 | 21 | 22 | 23 | 24 | 25
25 | 预制预应力混凝土上部结构 |  | 306.55 | 336.27 |  |  |  |  | 798.48 |  | 170.01 | 812.82 | 798.48 | 2050.98 | 70.23 |  |  |  | 2121.21 | 3469.49 | 108.42 | 1626.32 | 216.84 | 1843.16 | 7264.23
26 | M7.5浆砌片石锥坡 |  | 93.74 | 95.44 |  |  |  |  | 421.35 |  | 54.23 | 243.41 | 421.35 | 1303.62 | 36.71 |  |  |  | 1340.33 | 1777.73 | 55.55 | 833.31 | 111.11 | 944.42 | 3722.11
27 | C50水泥混凝土桥面铺装 |  | 70.82 | 80.51 |  |  |  |  | 132.72 |  | 39.78 | 191.11 | 132.72 | 290.63 | 11.33 |  |  |  | 301.96 | 648.35 | 20.26 | 303.92 | 40.52 | 344.44 | 1357.49
28 | 铸铁管 |  | 0.13 | 0.15 |  |  |  |  | 6.25 |  | 0.08 | 0.36 | 6.25 | 19.22 | 0.53 |  |  |  | 19.76 | 2.59 | 0.08 | 1.22 | 0.16 | 1.38 | 5.43
29 | 板式橡胶支座 |  |  | 2.86 |  |  |  |  | 10.07 |  | 1.55 | 4.41 | 10.07 | 40.01 | 1.91 |  |  |  | 41.92 | 49.9 | 1.56 | 23.39 | 3.12 | 26.51 | 104.47
30 | 模数式伸缩装置（C-40型） |  | 5.45 | 28.06 |  |  |  |  | 107.82 |  | 14.9 | 48.41 | 107.82 | 408.82 | 19.33 |  |  |  | 428.15 | 322.64 | 10.08 | 151.24 | 20.17 | 171.4 | 675.52
31 | 溶洞处理（回填片石） |  | 0.89 | [5 empty] | 0.48 |  | 0.22 | 1.11 | 0.48 | 2.85 | 0.11 |  |  |  | 2.96 | 1.84 | 0.06 | 0.86 | 0.12 | 0.98 | 3.85
32 | 上游端头AT1-2 |  | 1.4 | 1.6 |  |  |  |  | 14.48 |  | 1.78 | 4.78 | 14.48 | 52.87 | 2.48 |  |  |  | 55.35 | 40.37 | 1.26 | 18.92 | 2.52 | 21.45 | 84.53
33 | 下游端头AT2 |  | 2.46 | 2.79 |  |  |  |  | 17.52 |  | 2.48 | 7.73 | 17.52 | 61.47 | 2.85 |  |  |  | 64.32 | 53.93 | 1.69 | 25.28 | 3.37 | 28.65 | 112.92
34 | 端头BT-2 |  | 4.21 | 4.79 |  |  |  |  | 35.46 |  | 4.29 | 13.29 | 35.46 | 126.94 | 5.92 |  |  |  | 132.86 | 93.16 | 2.91 | 43.67 | 5.82 | 49.49 | 195.06
35 | ○600 |  | 0.63 | 0.71 |  |  |  |  | 5.41 |  | 0.55 | 1.89 | 5.41 | 19.27 | 0.9 |  |  |  | 20.17 | 8.72 | 0.27 | 4.09 | 0.55 | 4.63 | 18.26
36 | 合计： |  | 2095.37 | 2500.29 |  |  |  |  | 6303.84 |  | 1372.34 | 5967.99 | 6303.84 | 18823.87 | 689.03 |  |  |  | 19512.9 | 27678.37 | 864.95 | 12974.23 | 1729.9 | 14704.13 | 57951.58
编制： | [9 empty] | 复核：

## 【09-1表】人工、材料、施工机械台班单价汇总表_显示定额价
人工、材料、施工机械台班单价汇总表
建设项目名称：上林县镇圩乡龙贵村龙贵桥（招标控制价）
编制范围：上林县镇圩乡龙贵村龙贵桥（招标控制价） | [11 empty] | 第 1 页 |  | 共 4 页 |  |  | 09-1表
序号 | 名称 | 单位 | 代号 | 定额单价 (元) | 预算单价 (元) | 备注 | 序号 |  | 名称 | 单位 | 代号 |  | 定额单价 (元) |  | 预算单价 (元) | 备注
1 | 人工 | 工日 | 1001001 | 106.28 | 101.25 |  | 18 |  | 钢管无缝钢管 | t | 2003008 |  | 4179.49 |  | 4188
2 | 机械工 | 工日 | 1051001 | 106.28 | 101.25 |  | 19 |  | 钢管立柱 | t | 2003015 |  | 5128.21 |  | 5183
3 | 普C50-42.5-2(商)普C50-42.5-2(商) | m3 | 1511018 | 390.28 | 438.83 |  | 20 |  | 波形钢板镀锌(包括端头板、撑架) | t | 2003017 |  | 5299.15 |  | 5499
4 | 普C25-32.5-4(商)普C25-32.5-4(商) | m3 | 1511033 | 299.11 | 379.61 |  | 21 |  | 钢护筒 | t | 2003022 |  | 4273.5 |  | 4287
[7 empty] | 22 |  | 钢模板各类定型大块钢模板 | t | 2003025 |  | 5384.62 |  | 4887
5 | 普C30-32.5-4(商)普C30-32.5-4(商) | m3 | 1511034 | 311.76 | 389.32
[7 empty] | 23 |  | 组合钢模板 | t | 2003026 |  | 4700.85 |  | 5350
6 | 普C30-42.5-4(商)普C30-42.5-4(商) | m3 | 1511035 | 329.11 | 389.32
[7 empty] | 24 |  | 电焊条结422(502、506、507)3.2/4.0/5.0 | kg | 2009011 |  | 5.73 |  | 6.5
7 | 普C50-42.5-4(商)普C50-42.5-4(商) | m3 | 1511043 | 376.16 | 438.83
[7 empty] | 25 |  | 螺栓混合规格 | kg | 2009013 |  | 7.35 |  | 7.35
8 | 水C25-32.5-4(商)水C25-32.5-4(商) | m3 | 1511101 | 320.42 | 389.32
[7 empty] | 26 |  | 铁件铁件 | kg | 2009028 |  | 4.53 |  | 5.65
9 | HPB300钢筋 | t | 2001001 | 3333.33 | 3917
[7 empty] | 27 |  | 镀锌铁件 | kg | 2009029 |  | 5.73 |  | 7.22
10 | HRB400钢筋 | t | 2001002 | 3247.86 | 3361
[7 empty] | 28 |  | 铁钉混合规格 | kg | 2009030 |  | 4.7 |  | 5.58
11 | 钢绞线普通，无松弛 | t | 2001008 | 4786.32 | 4492
[7 empty] | 29 |  | 铸铁管 | kg | 2009033 |  | 3.42 |  | 6.2
12 | 钢丝绳股丝6-7×19，绳径7.1～9mm；股丝6×37，绳径14.1～15.5mm | t | 2001019 | 5970.09 | 5892
[7 empty] | 30 |  | 石油沥青 | t | 3001001 |  | 4529.91 |  | 4000
13 | 钢纤维扁丝切断型、钢丝切断型、高强铣销型、剪切波纹型、剪切压痕型 | t | 2001020 | 5128.21 | 5128.21
[7 empty] | 31 |  | 重油 | kg | 3003001 |  | 3.59 |  | 3.59
[7 empty] | 32 |  | 汽油92号 | kg | 3003002 |  | 8.29 |  | 8.71
14 | 8～12号铁丝镀锌铁丝 | kg | 2001021 | 4.36 | 5.26
[7 empty] | 33 |  | 柴油0号,－10号,－20号 | kg | 3003003 |  | 7.44 |  | 7.31
15 | 20～22号铁丝镀锌铁丝 | kg | 2001022 | 4.79 | 5.78
[7 empty] | 34 |  | 煤 | t | 3005001 |  | 561.95 |  | 561.95
16 | 型钢工字钢,角钢 | t | 2003004 | 3504.27 | 4130.46
[7 empty] | 35 |  | 电 | kW·h | 3005002 |  | 0.85 |  | 0.56
17 | 钢板Q235，δ＝5～40mm | t | 2003005 | 3547.01 | 3342
编制： | [7 empty] | 复核：
人工、材料、施工机械台班单价汇总表
建设项目名称：上林县镇圩乡龙贵村龙贵桥（招标控制价）
编制范围：上林县镇圩乡龙贵村龙贵桥（招标控制价） | [11 empty] | 第 2 页 |  | 共 4 页 |  |  | 09-1表
序号 | 名称 | 单位 | 代号 | 定额单价 (元) | 预算单价 (元) | 备注 | 序号 |  | 名称 | 单位 | 代号 |  | 定额单价 (元) |  | 预算单价 (元) | 备注
36 | 水 | m3 | 3005004 | 2.72 | 3.34 |  | 54 |  | 钢筋混凝土电杆(7m) | 根 | 5511002 |  | 264.1 |  | 264.1
37 | 原木混合规格 | m3 | 4003001 | 1283.19 | 840.71 |  | 55 |  | 板式橡胶支座GJZ系列、GYZ系列 | dm3 | 6001003 |  | 47.01 |  | 47.01
38 | 锯材中板δ＝19～35mm,中方混合规格 | m3 | 4003002 | 1504.42 | 1039.82 |  | 56 |  | 模数式伸缩装置80型 | m | 6003001 |  | 940.17 |  | 940.17
[7 empty] | 57 |  | 钢绞线群锚(3孔)包括夹片、锚垫板和螺旋筋 | 套 | 6005005 |  | 61.54 |  | 61.54
39 | PVC塑料管(Φ50mm)Φ50mm | m | 5001013 | 6.41 | 6.1
40 | 塑料波纹管SBG-50Y | m | 5001035 | 4.27 | 4.27 |  | 58 |  | 铝合金标志包括板面、垫板及其他金属附件 | t | 6007002 |  | 16666.67 |  | 22981
41 | 压浆料 | t | 5003003 | 1709.4 | 1709.4
[7 empty] | 59 |  | 反光膜 | m2 | 6007004 |  | 170.94 |  | 122.84
42 | 硝铵炸药1号、2号岩石硝铵炸药 | kg | 5005002 | 11.97 | 13.84
[7 empty] | 60 |  | 70 聚乙烯绝缘电力电缆规格70 | m | 7001010 |  | 4.27 |  | 3.44
43 | 非电毫秒雷管导爆管长3～7m | 个 | 5005008 | 3.16 | 4.2
[7 empty] | 61 |  | 其他材料费 | 元 | 7801001 |  | 1 |  | 1
44 | 导爆索爆速6000～7000m/s | m | 5005009 | 2.05 | 2.05
[7 empty] | 62 |  | 设备摊销费 | 元 | 7901001 |  | 1 |  | 1
45 | 黏土堆方 | m3 | 5501003 | 11.65 | 12.9
[7 empty] | 63 |  | 普C35-32.5-4(商)-抗弯折混凝土4.5mpa普C35-32.5-4(商) | m3 | 1511036001 |  | 324.07 |  | 425.24
46 | 碎石土天然堆方 | m3 | 5501005 | 31.55 | 40
[7 empty] | 64 |  | 斗容量1.0m3履带式单斗挖掘机WY100液压 | 台班 | 8001027 |  | 1195.01 |  | 2300.88
47 | 中（粗）砂混凝土、砂浆用堆方 | m3 | 5503005 | 87.38 | 165
[7 empty] | 65 |  | 斗容量2.0m3履带式单斗挖掘机WY200A液压 | 台班 | 8001030 |  | 1501.23 |  | 1479.22
48 | 砂砾堆方 | m3 | 5503007 | 46.6 | 55
[7 empty] | 66 |  | 斗容量1.0m3履带式单斗挖掘机WK100机械 | 台班 | 8001035 |  | 1052.19 |  | 2100
49 | 片石码方 | m3 | 5505005 | 63.11 | 82.96
[7 empty] | 67 |  | 斗容量1.0m3轮胎式装载机ZL20 | 台班 | 8001045 |  | 585.22 |  | 574.34
50 | 碎石（4cm）最大粒径4cm堆方 | m3 | 5505013 | 86.41 | 82.96
[7 empty] | 68 |  | 斗容量3.0m3轮胎式装载机ZL50 | 台班 | 8001049 |  | 1249.79 |  | 1231.11
51 | 碎石（8cm）最大粒径8cm堆方 | m3 | 5505015 | 82.52 | 82.96
[7 empty] | 69 |  | 功率120kW以内平地机F155 | 台班 | 8001058 |  | 1188.74 |  | 1169.09
52 | 碎石未筛分碎石统料堆方 | m3 | 5505016 | 75.73 | 82.96
[7 empty] | 70 |  | 功率75kW以内履带式拖拉机 | 台班 | 8001066 |  | 654.89 |  | 642.8
53 | 32.5级水泥 | t | 5509001 | 307.69 | 343.98
[7 empty] | 71 |  | 机械自身质量10～12t光轮压路机3Y-10/12 | 台班 | 8001080 |  | 512.73 |  | 1150.44
编制： | [7 empty] | 复核：
人工、材料、施工机械台班单价汇总表
建设项目名称：上林县镇圩乡龙贵村龙贵桥（招标控制价）
编制范围：上林县镇圩乡龙贵村龙贵桥（招标控制价） | [11 empty] | 第 3 页 |  | 共 4 页 |  |  | 09-1表
序号 | 名称 | 单位 | 代号 | 定额单价 (元) | 预算单价 (元) | 备注 | 序号 |  | 名称 | 单位 | 代号 |  | 定额单价 (元) |  | 预算单价 (元) | 备注
72 | 机械自身质量12～15t光轮压路机3Y-12/15 | 台班 | 8001081 | 587.09 | 1327.43 |  | 90 |  | 装载质量1.0t以内机动翻斗车F10A | 台班 | 8007046 |  | 212.72 |  | 206.59
73 | 机械自身质量18～21t光轮压路机3Y-18/21 | 台班 | 8001083 | 752.93 | 1592.92 |  | 91 |  | 提升质量5t以内汽车式起重机QY5 | 台班 | 8009025 |  | 637.22 |  | 638.61
74 | 机械自身质量0.6t手扶式振动碾YZS06B | 台班 | 8001085 | 164.61 | 159.16 |  | 92 |  | 提升质量12t以内汽车式起重机QY12 | 台班 | 8009027 |  | 848.2 |  | 835.44
75 | 混凝土电动真空吸水机组含吸垫5m×5m | 台班 | 8003079 | 141.94 | 132.1 |  | 93 |  | 提升质量16t以内汽车式起重机QY16 | 台班 | 8009028 |  | 1023.73 |  | 1010.64
76 | 电动混凝土切缝机(含锯片摊销费用)SLF | 台班 | 8003085 | 210.28 | 199.75 |  | 94 |  | 提升质量20t以内汽车式起重机QY20 | 台班 | 8009029 |  | 1208.73 |  | 1195.58
77 | 机动破路机LPR300 | 台班 | 8003101 | 212.08 | 205.81 |  | 95 |  | 提升质量25t以内汽车式起重机QY25 | 台班 | 8009030 |  | 1356.18 |  | 1342.91
78 | 出料容量250L以内强制式混凝土搅拌机JD250 | 台班 | 8005002 | 177.86 | 157.11
[7 empty] | 96 |  | 牵引力30kN以内单筒慢动电动卷扬机JJM-3 | 台班 | 8009080 |  | 154.03 |  | 138.43
79 | 出料容量400L以内灰浆搅拌机UJ325 | 台班 | 8005010 | 137.79 | 126.53
[7 empty] | 97 |  | 牵引力50kN以内单筒慢动电动卷扬机JJM-5 | 台班 | 8009081 |  | 172.3 |  | 151.42
80 | 排量60m3/h以内混凝土输送泵BSA1406,HBT60 | 台班 | 8005051 | 1260.3 | 1147.43
[7 empty] | 98 |  | JK8型冲击钻机55kW | 台班 | 8011029 |  | 581.86 |  | 519.79
81 | 智能张拉系统LX-MSP型 | 台班 | 8005079 | 642.12 | 610.79 |  | 99 |  | 泥浆分离器ZX-200 | 台班 | 8011056 |  | 431.53 |  | 407.55
82 | 智能压浆系统HJZJ-2型 | 台班 | 8005084 | 703.81 | 665.52 |  | 100 |  | 容量100～150L泥浆搅拌机 | 台班 | 8011057 |  | 124.5 |  | 116.42
83 | 装载质量2t以内载货汽车 | 台班 | 8007001 | 342.11 | 513.27 |  | 101 |  | 出水口直径100mm以内泥浆泵4PN | 台班 | 8013024 |  | 267.63 |  | 188.53
84 | 装载质量4t以内载货汽车CA10B | 台班 | 8007003 | 470.1 | 513.27 |  | 102 |  | 数控钢筋弯箍机 | 台班 | 8015006 |  | 740.37 |  | 668.18
85 | 装载质量6t以内载货汽车CA141K,CA1091K | 台班 | 8007005 | 492.45 | 752.21 |  | 103 |  | 数控立式钢筋弯曲中心 | 台班 | 8015007 |  | 874.98 |  | 801.52
[7 empty] | 104 |  | 容量32kV·A以内交流电弧焊机BX1-330 | 台班 | 8015028 |  | 184.23 |  | 154.37
86 | 装载质量8t以内载货汽车JN150 | 台班 | 8007006 | 605.04 | 752.21
87 | 装载质量10t以内载货汽车JN161,JN162 | 台班 | 8007007 | 667.75 | 1061.95 |  | 105 |  | 容量42kV·A以内交流电弧焊机BX2-500 | 台班 | 8015029 |  | 227.82 |  | 183.17
88 | 装载质量15t以内自卸汽车SH361,T815 | 台班 | 8007017 | 926.78 | 1061.95 |  | 106 |  | 容量100kV·A以内交流对焊机UN1-100 | 台班 | 8015048 |  | 369.51 |  | 280.86
89 | 容量10000L以内洒水汽车YGJ5170GSSJN | 台班 | 8007043 | 1104.87 | 1093.74 |  | 107 |  | 小型机具使用费 | 元 | 8099001 |  | 1 |  | 1
编制： | [7 empty] | 复核：
人工、材料、施工机械台班单价汇总表
建设项目名称：上林县镇圩乡龙贵村龙贵桥（招标控制价）
编制范围：上林县镇圩乡龙贵村龙贵桥（招标控制价） | [11 empty] | 第 4 页 |  | 共 4 页 |  |  | 09-1表
序号 | 名称 | 单位 | 代号 | 定额单价 (元) | 预算单价 (元) | 备注
108 | 定额基价 | 元 | 1999 |  | 1
编制： | [7 empty] | 复核：

## 【21-1表】表A.0.3-1 分项工程费计算数据表
表A.0.3-1 分项工程费计算数据表
建设项目名称：上林县镇圩乡龙贵村龙贵桥（招标控制价）
编制范围：上林县镇圩乡龙贵村龙贵桥（招标控制价） |  | 标准定额库版本号： |  |  | 校验码： |  | 第 1 页 | 共 9 页 | 21-1表
分项编号/定额 代号/工料机代号 | 项目、定额或工料机的名称 | 单位 | 数量 |  | 输入单价 | 输入金额 | 分项组价类型 或定额子目取费类别 | 定额调整情况或分项算式
1 | 第100章至第700章合计
100 | 清单第100章总则
101 | 通则
102 | 工程管理
102-3 | 安全生产费 | 总额 | 1 |  | 14335 | 14335
103 | 临时工程与设施
103-3 | 临时供电设施架设、维护与拆除 | 总额 | 1 |  | 12123 | 12123
7-1-5-1换 | 架设输电线路 | 100m | 3 |  | 4041 | 12123 | 06.构造物Ⅰ | 设备摊销，施工期(年): 施工期0.17年;[7001009] 换 [7001010];
105 | 施工标准化
105-4 | 预制场 | 总额 | 1 |  | 3134 | 3134
1-1-5-5 | 填前挖松 | 1000m2 | 0.35 |  | 791.43 | 277 | 01.土方
1-1-5-4 | 填前12～15t光轮压路机压实 | 1000m2 | 0.35 |  | 734.29 | 257 | 01.土方
| 临时用地租金 | 亩 | 0.52 |  | 5000 | 2600 | 13.不计
200 | 清单第200章路基
202 | 场地清理
202-2 | 挖除旧路面
202-2-a | 水泥混凝土路面 | m3 | 16.92 |  | 98.17 | 1661
2-3-1-7 | 破碎机挖清水泥混凝土面层 | 10m3 | 1.692 |  | 833.92 | 1411 | 04.路面
1-1-10-9 | 斗容量3m3以内装载机装次坚石、坚石 | 1000m3天然密实方 | 0.0169 |  | 3254.44 | 55 | 02.石方
1-1-11-23换 | 装载质量15t以内自卸汽车运石3km | 1000m3天然密实方 | 0.0169 |  | 11538.46 | 195 | 03.运输 | 实际运距(km): 3km;
202-3 | 拆除结构物
202-3-a | 钢筋混凝土结构 | m3 | 36.8 |  | 187.93 | 6916
4-11-17-4 | 炸除混凝土及钢筋混凝土 | 10m3 | 3.68 |  | 1731.52 | 6372 | 06.构造物Ⅰ
编制： |  |  |  | 复核：
表A.0.3-1 分项工程费计算数据表
建设项目名称：上林县镇圩乡龙贵村龙贵桥（招标控制价）
编制范围：上林县镇圩乡龙贵村龙贵桥（招标控制价） |  | 标准定额库版本号： |  |  | 校验码： |  | 第 2 页 | 共 9 页 | 21-1表
分项编号/定额 代号/工料机代号 | 项目、定额或工料机的名称 | 单位 | 数量 |  | 输入单价 | 输入金额 | 分项组价类型 或定额子目取费类别 | 定额调整情况或分项算式
1-1-10-9 | 斗容量3m3以内装载机装次坚石、坚石 | 1000m3天然密实方 | 0.0368 |  | 3233.7 | 119 | 02.石方
1-1-11-23换 | 装载质量15t以内自卸汽车运石3km | 1000m3天然密实方 | 0.0368 |  | 11548.91 | 425 | 03.运输 | 实际运距(km): 3km;
202-3-c | 砖、石及其他砌体结构 | m3 | 79.6 |  | 61.75 | 4915
4-11-17-7 | 挖掘机拆除浆砌圬工 | 10m3 | 7.96 |  | 435.68 | 3468 | 06.构造物Ⅰ
1-1-9-10 | 斗容量1.0m3以内挖掘机装软石 | 1000m3天然密实方 | 0.0796 |  | 6633.17 | 528 | 02.石方
1-1-11-23换 | 装载质量15t以内自卸汽车运石3km | 1000m3天然密实方 | 0.0796 |  | 11545.23 | 919 | 03.运输 | 实际运距(km): 3km;
203 | 挖方路基
203-1 | 路基挖方
203-1-a | 挖土方 | m3 | 31 |  | 15.03 | 466
1-1-9-4 | 斗容量1.0m3以内挖掘机挖装松土 | 1000m3天然密实方 | 0.006 |  | 5000 | 30 | 01.土方
1-1-9-5 | 斗容量1.0m3以内挖掘机挖装普通土 | 1000m3天然密实方 | 0.019 |  | 5789.47 | 110 | 01.土方
1-1-9-6 | 斗容量1.0m3以内挖掘机挖装硬土 | 1000m3天然密实方 | 0.006 |  | 6500 | 39 | 01.土方
1-1-11-9换 | 装载质量15t以内自卸汽车运土3km | 1000m3天然密实方 | 0.031 |  | 9258.06 | 287 | 03.运输 | 实际运距(km): 3km;
204 | 填方路基
204-1 | 路基填筑（包括填前压实）
204-1-d | 借土填方 | m3 | 352 |  | 22.61 | 7959
1-1-9-8 | 斗容量2.0m3以内挖掘机挖装普通土 | 1000m3天然密实方 | 0.38 |  | 2957.89 | 1124 | 01.土方
1-1-11-9换 | 装载质量15t以内自卸汽车运土5km | 1000m3天然密实方 | 0.38 |  | 12186.84 | 4631 | 03.运输 | 实际运距(km): 5km;
1-1-18-10 | 三、四级公路填方路基，自身质量10～12t光轮压路机碾压土方 | 1000m3压实方 | 0.352 |  | 6261.36 | 2204 | 01.土方
204-1-h | 结构物台背回填碎石土(桥台) | m3 | 84.8 |  | 110.14 | 9340
编制： |  |  |  | 复核：
表A.0.3-1 分项工程费计算数据表
建设项目名称：上林县镇圩乡龙贵村龙贵桥（招标控制价）
编制范围：上林县镇圩乡龙贵村龙贵桥（招标控制价） |  | 标准定额库版本号： |  |  | 校验码： |  | 第 3 页 | 共 9 页 | 21-1表
分项编号/定额 代号/工料机代号 | 项目、定额或工料机的名称 | 单位 | 数量 |  | 输入单价 | 输入金额 | 分项组价类型 或定额子目取费类别 | 定额调整情况或分项算式
4-11-5-1换 | 基础垫层填砂砾(砂) | 10m3实体 | 8.48 |  | 1101.42 | 9340 | 07.构造物Ⅱ | [5503007] 换 [5501005];
209 | 挡土墙
209-3 | 砌体挡土墙
209-3-a | 浆砌片（块）石 | m3 | 116.5 |  | 394.66 | 45978
1-4-16-7 | 浆砌片石挡土墙墙身 | 10m3实体 | 11.65 |  | 3636.65 | 42367 | 06.构造物Ⅰ
4-1-3-3 | 斗容量1.0m3以内挖掘机挖基坑≤1500m3土方 | 1000m3 | 0.0598 |  | 24280.94 | 1452 | 01.土方
4-11-6-17 | 水泥砂浆抹面(厚2cm) | 100m2 | 0.785 |  | 1435.67 | 1127 | 07.构造物Ⅱ
1-4-26-3 | 挡土墙填内心 | 100m3 | 0.429 |  | 2405.59 | 1032 | 06.构造物Ⅰ
300 | 清单第300章路面
306 | 级配碎（砾）石底基层、基层
306-3 | 级配碎石基层
306-3-a | 厚150mm | m2 | 624 |  | 28.04 | 17497
2-2-2-2换 | 人工摊铺级配碎石基层(拖拉机带铧犁拌和，压实厚度15cm) | 1000m2 | 0.624 |  | 28040.06 | 17497 | 04.路面 | 实际厚度(cm): 15cm;
312 | 水泥混凝土面板
312-1 | 水泥混凝土面板
312-1-a | 厚200mm（混凝土弯拉强度4.5MPa） | m3 | 113 |  | 679.31 | 76762
2-2-17-1换 | 人工铺筑混凝土路面厚度20cm | 1000m2路面 | 0.565 |  | 135861.95 | 76762 | 08.构造物Ⅲ(一般) | 普C30-32.5-4 换 [1511036];[1511036] 换 [1511036001]普C35-32.5-4(商)-抗弯折混凝土4.5mpa;
313 | 路肩培土、中央分隔带回填土、土路肩加固及路缘石
313-1 | 路肩培土 | m3 | 82 |  | 56.02 | 4594
2-3-2-5 | 培路肩 | 100m3 | 0.82 |  | 3804.88 | 3120 | 04.路面
1-1-9-5 | 斗容量1.0m3以内挖掘机挖装普通土 | 1000m3天然密实方 | 0.082 |  | 5792.68 | 475 | 01.土方
编制： |  |  |  | 复核：
表A.0.3-1 分项工程费计算数据表
建设项目名称：上林县镇圩乡龙贵村龙贵桥（招标控制价）
编制范围：上林县镇圩乡龙贵村龙贵桥（招标控制价） |  | 标准定额库版本号： |  |  | 校验码： |  | 第 4 页 | 共 9 页 | 21-1表
分项编号/定额 代号/工料机代号 | 项目、定额或工料机的名称 | 单位 | 数量 |  | 输入单价 | 输入金额 | 分项组价类型 或定额子目取费类别 | 定额调整情况或分项算式
1-1-11-9换 | 装载质量15t以内自卸汽车运土5km | 1000m3天然密实方 | 0.082 |  | 12182.93 | 999 | 03.运输 | 实际运距(km): 5km;
400 | 清单第400章桥梁、涵洞
403 | 钢筋
403-1 | 基础钢筋（含灌注桩、承台、桩系梁、沉桩、沉井等）
403-1-a | 光圆钢筋（HPB235、HPB300） | kg | 1470.7 |  | 5.8 | 8530
4-4-8-24换 | 灌注桩主钢筋焊接连接 | 1t | 1.4707 |  | 5804.72 | 8537 | 10-1.钢材及钢结构(桥梁) | 删:[2001002];[2001001] 量 1.025;
403-1-b | 带肋钢筋（HRB335、HRB400） | kg | 11299.5 |  | 5.17 | 58418
4-4-8-24换 | 灌注桩主钢筋焊接连接 | 1t | 11.2995 |  | 5173.33 | 58456 | 10-1.钢材及钢结构(桥梁) | 删:[2001001];[2001002] 量 1.025;
403-2 | 下部结构钢筋
403-2-b | 带肋钢筋（HRB335、HRB400） | kg | 7442.2 |  | 5.36 | 39890
4-6-2-10 | 现场加工实体式墩台钢筋 | 1t | 7.4422 |  | 5361.72 | 39903 | 10-1.钢材及钢结构(桥梁)
403-3 | 上部结构钢筋
403-3-b | 带肋钢筋（HRB335、HRB400） | kg | 13464.4 |  | 5.53 | 74458
4-6-13-8换 | 桥面行车道铺装水泥及防水混凝土钢筋(直径8mm以上) | 1t | 2.285 |  | 5579.43 | 12749 | 10-1.钢材及钢结构(桥梁) | 钢筋抽换：[2001001] 换 [2001002] ;
4-7-15-4 | 集中加工预制安装预应力箱梁钢筋 | 1t | 9.963 |  | 5462.81 | 54426 | 10-1.钢材及钢结构(桥梁)
4-6-4-16 | 集中加工墩梁固结钢筋 | 1t | 0.8468 |  | 5984.88 | 5068 | 10-1.钢材及钢结构(桥梁)
4-11-7-6 | 模数式伸缩缝预留槽钢筋 | 1t | 0.3696 |  | 6044.37 | 2234 | 10-1.钢材及钢结构(桥梁)
403-4 | 附属结构钢筋
403-4-b | 带肋钢筋（HRB335、HRB400） | kg | 6334.08 |  | 5.63 | 35661
5-1-1-6 | 现浇钢筋混凝土防撞护栏墙体钢筋 | 1t | 2.426 |  | 6235.78 | 15128 | 10.钢材及钢结构(一般)
编制： |  |  |  | 复核：
表A.0.3-1 分项工程费计算数据表
建设项目名称：上林县镇圩乡龙贵村龙贵桥（招标控制价）
编制范围：上林县镇圩乡龙贵村龙贵桥（招标控制价） |  | 标准定额库版本号： |  |  | 校验码： |  | 第 5 页 | 共 9 页 | 21-1表
分项编号/定额 代号/工料机代号 | 项目、定额或工料机的名称 | 单位 | 数量 |  | 输入单价 | 输入金额 | 分项组价类型 或定额子目取费类别 | 定额调整情况或分项算式
4-6-14-3 | 现场加工桥头搭板钢筋 | 1t | 3.908 |  | 5248.72 | 20512 | 10-1.钢材及钢结构(桥梁)
405 | 钻孔灌注桩
405-1 | 钻孔灌注桩
405-1-a | 陆上钻孔灌注桩 | m | 74 |  | 3300.09 | 244207
4-4-3-26 | 冲击钻机冲孔(桩径150cm以内，孔深20m以内，黏土) | 10m | 1.42 |  | 5349.3 | 7596 | 07.构造物Ⅱ
4-4-3-30 | 冲击钻机冲孔(桩径150cm以内，孔深20m以内，软石) | 10m | 5.09 |  | 19330.26 | 98391 | 07.构造物Ⅱ
4-4-3-31 | 冲击钻机冲孔(桩径150cm以内，孔深20m以内，次坚石)（溶洞） | 10m | 0.24 |  | 26333.33 | 6320 | 07.构造物Ⅱ
4-4-3-32 | 冲击钻机冲孔(桩径150cm以内，孔深20m以内，坚石) | 10m | 0.65 |  | 33970.77 | 22081 | 07.构造物Ⅱ
4-4-8-6换 | 灌注桩混凝土冲击成孔(输送泵) | 10m3实体 | 13.08 |  | 7482.49 | 97871 | 08.构造物Ⅲ(一般) | 水C25-32.5-4 换 [1511101];
4-4-8-28 | 灌注桩检测管 | 1t | 1.0503 |  | 6426.74 | 6750 | 10-1.钢材及钢结构(桥梁)
4-4-9-7 | 干处埋设钢护筒 | 1t | 3.408 |  | 1525.23 | 5198 | 10-1.钢材及钢结构(桥梁)
410 | 结构混凝土工程
410-2 | 混凝土下部结构
410-2-a | 现浇C30砼混凝土
410-2-a-1 | C30混凝土台帽 | m3 | 33.14 |  | 790.1 | 26184
4-6-3-2换 | 混凝土墩、台帽泵送 | 10m3实体 | 3.314 |  | 7901.03 | 26184 | 08.构造物Ⅲ(一般) | 泵C30-32.5-4 换 [1511084];[1511084] 换 [1511034];
410-2-a-2 | C30混凝土耳背墙 | m3 | 17.66 |  | 1052.15 | 18581
4-6-4-7换 | 耳背墙混凝土 | 10m3实体 | 1.766 |  | 10521.52 | 18581 | 08.构造物Ⅲ(一般) | 普C25-32.5-4 换 [1511034];
410-2-a-3 | C30混凝土挡块垫石 | m3 | 0.86 |  | 1210.47 | 1041
4-6-2-87换 | 板式支座垫石混凝土 | 10m3实体 | 0.086 |  | 12104.65 | 1041 | 08.构造物Ⅲ(一般) | 普C30-32.5-4 换 [1511034];
410-6 | 现浇混凝土附属结构(挡块、护栏、搭板)
编制： |  |  |  | 复核：
表A.0.3-1 分项工程费计算数据表
建设项目名称：上林县镇圩乡龙贵村龙贵桥（招标控制价）
编制范围：上林县镇圩乡龙贵村龙贵桥（招标控制价） |  | 标准定额库版本号： |  |  | 校验码： |  | 第 6 页 | 共 9 页 | 21-1表
分项编号/定额 代号/工料机代号 | 项目、定额或工料机的名称 | 单位 | 数量 |  | 输入单价 | 输入金额 | 分项组价类型 或定额子目取费类别 | 定额调整情况或分项算式
410-6-a | 现浇C30混凝土(搭板) | m3 | 27.04 |  | 731.95 | 19792
4-6-14-1换 | 混凝土搭板 | 10m3实体 | 2.704 |  | 7319.53 | 19792 | 08.构造物Ⅲ(一般) | 普C30-32.5-4 换 [1511035];
410-6-b | 现浇C30混凝土(防撞墙) | m3 | 13.7 |  | 808.91 | 11082
5-1-1-5换 | 现浇钢筋混凝土防撞护栏墙体混凝土 | 10m3实体 | 1.37 |  | 8089.05 | 11082 | 08.构造物Ⅲ(一般) | 普C25-32.5-4 换 [1511039];扣除拌和设备及拌和用人工: 扣除定额4-11-11-1 容量250L以内混凝土搅拌机拌和中人工;[1511039] 换 [1511035];
411 | 预应力混凝土工程
411-5 | 后张法预应力钢绞线 | kg | 1865.5 |  | 12.85 | 23972
4-7-19-3换 | 预应力钢绞线束长20m以内3孔每t10.72束 | 1t钢绞线 | 1.8655 |  | 12848.03 | 23968 | 10-1.钢材及钢结构(桥梁) | 实际束数(束): 10.72束;
411-8 | 预制预应力混凝土上部结构 | m3 | 53.63 |  | 1687.02 | 90475
4-7-15-2换 | 预制等截面箱梁混凝土泵送 | 10m3 | 5.363 |  | 9628.57 | 51638 | 08.构造物Ⅲ(一般) | 泵C50-42.5-2 换 [1511069];[1511069] 换 [1511018];
4-8-3-9 | 装载质量8t以内载重汽车第一个1km(汽车式起重机装卸) | 100m3实体 | 0.5363 |  | 4935.67 | 2647 | 03.运输
4-7-15-5 | 安装双梁式架桥机简支梁跨径30m以内 | 10m3 | 5.363 |  | 1650.2 | 8850 | 07.构造物Ⅱ
4-6-4-8换 | 墩梁固结现浇段混凝土 | 10m3实体 | 0.372 |  | 11868.28 | 4415 | 08.构造物Ⅲ(一般) | 普C30-32.5-4 换 [1511043];
4-11-9-1 | 平面底座 | 10m2底座面积 | 6.4 |  | 3582.03 | 22925 | 07.构造物Ⅱ
413 | 砌石工程
413-1 | 浆砌片石
413-1-a | M7.5浆砌片石锥坡 | m3 | 103.3 |  | 447.48 | 46225
4-5-2-7 | 浆砌片石锥坡、沟、槽、池 | 10m3 | 10.33 |  | 3998.26 | 41302 | 07.构造物Ⅱ
4-11-5-1 | 基础垫层填砂砾(砂) | 10m3实体 | 1.04 |  | 1339.42 | 1393 | 07.构造物Ⅱ
1-4-26-3 | 挡土墙填内心 | 100m3 | 0.9 |  | 2405.56 | 2165 | 06.构造物Ⅰ
4-1-3-3 | 斗容量1.0m3以内挖掘机挖基坑≤1500m3土方 | 1000m3 | 0.0562 |  | 24288.26 | 1365 | 01.土方
编制： |  |  |  | 复核：
表A.0.3-1 分项工程费计算数据表
建设项目名称：上林县镇圩乡龙贵村龙贵桥（招标控制价）
编制范围：上林县镇圩乡龙贵村龙贵桥（招标控制价） |  | 标准定额库版本号： |  |  | 校验码： |  | 第 7 页 | 共 9 页 | 21-1表
分项编号/定额 代号/工料机代号 | 项目、定额或工料机的名称 | 单位 | 数量 |  | 输入单价 | 输入金额 | 分项组价类型 或定额子目取费类别 | 定额调整情况或分项算式
415 | 桥面铺装
415-2 | C50水泥混凝土桥面铺装 | m3 | 27.3 |  | 800.92 | 21865
4-6-13-2换 | 桥面行车道铺装水泥混凝土面层非泵送 | 10m3 | 2.73 |  | 8009.16 | 21865 | 08.构造物Ⅲ(一般) | 普C30-32.5-4 换 [1511039];[1511039] 换 [1511043];
415-4 | 桥面排水
415-4-a | 竖、横向集中排水管
415-4-a-1 | 铸铁管 | 个 | 8 |  | 106.5 | 852
4-11-7-13 | 泄水管 | 10个 | 0.8 |  | 1065 | 852 | 07.构造物Ⅱ
416 | 桥梁支座
416-1 | 板式橡胶支座 | dm3 | 30.8 |  | 73.12 | 2252
4-7-27-3 | 安装板式橡胶支座 | 1dm3 | 30.8 |  | 73.12 | 2252 | 10-1.钢材及钢结构(桥梁)
417 | 桥梁接缝和伸缩装置
417-2 | 模数式伸缩装置（C-40型） | m | 15 |  | 1496.8 | 22452
4-11-7-5换 | 模数式伸缩缝预留槽混凝土 | 10m3 | 0.122 |  | 10393.44 | 1268 | 08.构造物Ⅲ(一般) | 普C50-42.5-2 换 [1511018];
4-11-7-1换 | 模数式伸缩缝(伸缩量480mm以内) | 1m | 15 |  | 1412.27 | 21184 | 10-1.钢材及钢结构(桥梁) | [6003004] 换 [6003001];
418 | 其他附属工程
418-1 | 溶洞处理（回填片石） | m3 | 30 |  | 102.83 | 3085
1-1-9-11 | 斗容量1.0m3以内挖掘机装次坚石 | 1000m3天然密实方 | 0.03 |  | 7300 | 219 | 02.石方
600 | 清单第600章安全设施及预埋管线
602 | 护栏
602-3 | 波形梁钢护栏
602-3-c | 波形梁钢护栏端头
602-3-c-1 | 上游端头AT1-2 | 个 | 1 |  | 3067 | 3067
5-1-2-1换 | 波形钢板护栏基础混凝土 | 10m3实体 | 0.06 |  | 7050 | 423 | 08.构造物Ⅲ(一般) | 普C20-32.5-8 换 [1511033];
编制： |  |  |  | 复核：
表A.0.3-1 分项工程费计算数据表
建设项目名称：上林县镇圩乡龙贵村龙贵桥（招标控制价）
编制范围：上林县镇圩乡龙贵村龙贵桥（招标控制价） |  | 标准定额库版本号： |  |  | 校验码： |  | 第 8 页 | 共 9 页 | 21-1表
分项编号/定额 代号/工料机代号 | 项目、定额或工料机的名称 | 单位 | 数量 |  | 输入单价 | 输入金额 | 分项组价类型 或定额子目取费类别 | 定额调整情况或分项算式
5-1-2-2 | 波形钢板护栏立柱钢管柱埋入 | 1t | 0.1495 |  | 8474.92 | 1267 | 10-2.钢材及钢结构(金属标志牌等)
5-1-2-5 | 波形钢板护栏单面波形钢板 | 1t | 0.189 |  | 7285.71 | 1377 | 10-2.钢材及钢结构(金属标志牌等)
602-3-c-2 | 下游端头AT2 | 个 | 1 |  | 3626 | 3626
5-1-2-1换 | 波形钢板护栏基础混凝土 | 10m3实体 | 0.105 |  | 7047.62 | 740 | 08.构造物Ⅲ(一般) | 普C20-32.5-8 换 [1511033];
5-1-2-2 | 波形钢板护栏立柱钢管柱埋入 | 1t | 0.166 |  | 8475.9 | 1407 | 10-2.钢材及钢结构(金属标志牌等)
5-1-2-5 | 波形钢板护栏单面波形钢板 | 1t | 0.203 |  | 7285.71 | 1479 | 10-2.钢材及钢结构(金属标志牌等)
602-3-c-3 | 端头BT-2 | 个 | 2 |  | 3706.5 | 7413
5-1-2-1换 | 波形钢板护栏基础混凝土 | 10m3实体 | 0.18 |  | 7050 | 1269 | 08.构造物Ⅲ(一般) | 普C20-32.5-8 换 [1511033];
5-1-2-2 | 波形钢板护栏立柱钢管柱埋入 | 1t | 0.284 |  | 8475.35 | 2407 | 10-2.钢材及钢结构(金属标志牌等)
5-1-2-5 | 波形钢板护栏单面波形钢板 | 1t | 0.513 |  | 7284.6 | 3737 | 10-2.钢材及钢结构(金属标志牌等)
604 | 道路交通标志
604-1 | 单柱式交通标志
604-1-b | ○600 | 个 | 2 |  | 578.5 | 1157
5-1-4-1换 | 标志牌基础混凝土 | 10m3 | 0.03 |  | 6900 | 207 | 08.构造物Ⅲ(一般) | 普C25-32.5-4 换 [1511033];
5-1-4-3 | 单柱式铝合金标志立柱 | 10t | 0.0068 |  | 78235.29 | 534 | 10-2.钢材及钢结构(金属标志牌等)
5-1-4-4 | 单柱式铝合金标志面板 | 10t | 0.0011 |  | 380000 | 418 | 10-2.钢材及钢结构(金属标志牌等)
9 | 已包含在清单合计中的材料、工程设备、专业工程暂估价合计
10 | 清单合计减去材料、工程设备、专业工程暂估价合计
11 | 计日工合计
11.1 | 劳务
11.2 | 材料
编制： |  |  |  | 复核：
表A.0.3-1 分项工程费计算数据表
建设项目名称：上林县镇圩乡龙贵村龙贵桥（招标控制价）
编制范围：上林县镇圩乡龙贵村龙贵桥（招标控制价） |  | 标准定额库版本号： |  |  | 校验码： |  | 第 9 页 | 共 9 页 | 21-1表
分项编号/定额 代号/工料机代号 | 项目、定额或工料机的名称 | 单位 | 数量 |  | 输入单价 | 输入金额 | 分项组价类型 或定额子目取费类别 | 定额调整情况或分项算式
11.3 | 施工机械
12 | 暂列金额（不含计日工总额）
13 | 投标报价
编制： |  |  |  | 复核：

## 【21-2表】表A.0.3-2 分项工程预算表
表A.0.3-2 分项工程预算表
编制范围：上林县镇圩乡龙贵村龙贵桥（招标控制价）
分项编号：103-3 |  | 工程名称：临时供电设施架设、维护与拆除 | [5 empty] | 单位：总额 |  |  | 数量：1.0 |  |  |  |  | 单价： | 12123 | 第 1 页 |  |  | 共 59 页 |  |  |  | 21-2表
代 号 | 工 程 项 目 |  |  |  |  | 架设输电线路 | [14 empty] | 合 计
| 工 程 细 目 |  |  |  |  | 架设输电线路
| 定 额 单 位 |  |  |  |  | 100m
| 工 程 数 量 |  |  |  |  | 3
| 定 额 表 号 |  |  |  |  | 7～1～5～1改
| 工、料、机名称 |  |  | 单位 | 单价(元) | 定额 | 数量 |  | 金额(元) | 定额 |  |  | 数量 |  | 金额(元) |  | 定额 | 数量 |  | 金额(元) | 数量 |  | 金额(元)
1001001 | 人工 |  |  | 工日 | 101.25 | 4.5 | 13.5 |  | 1366.88 | [11 empty] | 13.5 |  | 1366.88
2001021 | 8～12号铁丝镀锌铁丝 |  |  | kg | 5.26 | 4.2 | 12.6 |  | 66.28 | [11 empty] | 12.6 |  | 66.28
2003004 | 型钢工字钢,角钢 |  |  | t | 4130.46 | 0.02 | 0.05 |  | 185.87 | [11 empty] | 0.05 |  | 185.87
2003005 | 钢板Q235，δ＝5～40mm |  |  | t | 3342 | 0.05 | 0.15 |  | 501.3 | [11 empty] | 0.15 |  | 501.3
2009028 | 铁件铁件 |  |  | kg | 5.65 | 11.5 | 34.5 |  | 194.93 | [11 empty] | 34.5 |  | 194.93
5511002 | 钢筋混凝土电杆(7m) |  |  | 根 | 264.1 | 3 | 9 |  | 2376.9 | [11 empty] | 9 |  | 2376.9
7001010 | 70 聚乙烯绝缘电力电缆规格70 |  |  | m | 3.44 | 315 | 945 |  | 3250.8 | [11 empty] | 945 |  | 3250.8
7801001 | 其他材料费 |  |  | 元 | 1 | 157.8 | 473.4 |  | 473.4 | [11 empty] | 473.4 |  | 473.4
7901001 | 设备摊销费 |  |  | 元 | 1 | 314.32 | 942.97 |  | 942.97 | [11 empty] | 942.97 |  | 942.97
9999001 | 定额基价 |  |  | 元 | 1 | 3388 | 10164 |  | 10164 | [11 empty] | 10164 |  | 10164
| 直接费 |  |  | 元 |  |  |  |  | 9359.31 | [13 empty] | 9359.31
| 措施费 |  | Ⅰ | 元 |  | 1434.78 | 0.973 | % | 13.96 | [13 empty] | 13.96
|  |  | Ⅱ | 元 |  | 10164.16 | 1.201 | % | 122.07 | [13 empty] | 122.07
| 企业管理费 |  |  | 元 |  | 10164.16 | 3.7031 | % | 376.39 | [13 empty] | 376.39
| 规费 |  |  | 元 |  | 1366.87 | 33.5 | % | 457.9 | [13 empty] | 457.9
| 利润 |  |  | 元 |  | 10676.58 | 7.42 | % | 792.2 | [13 empty] | 792.2
| 税金 |  |  | 元 |  | 11121.84 | 9 | % | 1000.97 | [13 empty] | 1000.97
| 金额合计 |  |  | 元 |  |  |  |  | 12122.81 | [13 empty] | 12122.81
编制： | [11 empty] | 复核：
表A.0.3-2 分项工程预算表
编制范围：上林县镇圩乡龙贵村龙贵桥（招标控制价）
分项编号：105-4 |  | 工程名称：预制场 | [5 empty] | 单位：总额 |  |  | 数量：1.0 |  |  |  |  | 单价： | 3134 | 第 2 页 |  |  | 共 59 页 |  |  |  | 21-2表
代 号 | 工 程 项 目 |  |  |  |  | 填前夯(压)实及填前挖松 |  |  |  | 填前夯(压)实及填前挖松 | [6 empty] | 临时用地租金 |  |  |  | 合 计
| 工 程 细 目 |  |  |  |  | 填前挖松 |  |  |  | 填前12～15t光轮压路机压实 | [6 empty] | 临时用地租金
| 定 额 单 位 |  |  |  |  | 1000m2 |  |  |  | 1000m2 | [6 empty] | 亩
| 工 程 数 量 |  |  |  |  | 0.35 |  |  |  | 0.35 | [6 empty] | 0.52
| 定 额 表 号 |  |  |  |  | 1～1～5～5 |  |  |  | 1～1～5～4
| 工、料、机名称 |  |  | 单位 | 单价(元) | 定额 | 数量 |  | 金额(元) | 定额 |  |  | 数量 |  | 金额(元) |  | 定额 | 数量 |  | 金额(元) | 数量 |  | 金额(元)
1001001 | 人工 |  |  | 工日 | 101.25 | 4.9 | 1.72 |  | 173.64 | 2 |  |  | 0.7 |  | 70.88 | [5 empty] | 2.42 |  | 244.52
8001081 | 机械自身质量12～15t光轮压路机3Y-12/15 |  |  | 台班 | 1327.43 |  |  |  |  | 0.27 |  |  | 0.09 |  | 125.44 | [5 empty] | 0.09 |  | 125.44
9999001 | 定额基价 |  |  | 元 | 1 | 521 | 182 |  | 182 | 371 |  |  | 130 |  | 130 |  | 5000 | 1 |  | 2600 | 2912 |  | 2912
| 直接费 |  |  | 元 |  |  |  |  | 173.64 | [5 empty] | 196.32 |  |  |  |  | 2600 |  |  | 2969.96
| 措施费 |  | Ⅰ | 元 |  | 182.27 | 1.24 | % | 2.26 | 129.88 |  |  | 1.24 | % | 1.61 | [7 empty] | 3.87
|  |  | Ⅱ | 元 |  | 182.27 | 0.521 | % | 0.95 | 129.88 |  |  | 0.521 | % | 0.68 |  | 2600 | [5 empty] | 1.63
| 企业管理费 |  |  | 元 |  | 182.27 | 2.87215 | % | 5.24 | 129.88 |  |  | 2.87215 | % | 3.73 |  | 2600 | [5 empty] | 8.97
| 规费 |  |  | 元 |  | 173.64 | 33.5 | % | 58.17 | 70.87 |  |  | 33.5 | % | 23.74 | [7 empty] | 81.91
| 利润 |  |  | 元 |  | 190.71 | 7.42 | % | 14.15 | 135.89 |  |  | 7.42 | % | 10.08 | [7 empty] | 24.23
| 税金 |  |  | 元 |  | 254.41 | 9 | % | 22.9 | 236.16 |  |  | 9 | % | 21.25 | [7 empty] | 44.15
| 金额合计 |  |  | 元 |  |  |  |  | 277.31 | [5 empty] | 257.42 |  |  |  |  | 2600 |  |  | 3134.72
编制： | [11 empty] | 复核：
表A.0.3-2 分项工程预算表
编制范围：上林县镇圩乡龙贵村龙贵桥（招标控制价）
分项编号：-a |  | 工程名称：水泥混凝土路面 | [5 empty] | 单位：m3 |  |  | 数量：16.92 |  |  |  |  | 单价： | 98.17 | 第 3 页 |  |  | 共 59 页 |  |  |  | 21-2表
代 号 | 工 程 项 目 |  |  |  |  | 全部挖除旧路面 |  |  |  | 装载机装土、石方 | [6 empty] | 自卸汽车运土、石方 |  |  |  | 合 计
| 工 程 细 目 |  |  |  |  | 破碎机挖清水泥混凝土面层 |  |  |  | 斗容量3m3以内装载机装次坚石、坚石 | [6 empty] | 装载质量15t以内自卸汽车运石3km
| 定 额 单 位 |  |  |  |  | 10m3 |  |  |  | 1000m3天然密实方 | [6 empty] | 1000m3天然密实方
| 工 程 数 量 |  |  |  |  | 1.692 |  |  |  | 0.0169 | [6 empty] | 0.0169
| 定 额 表 号 |  |  |  |  | 2～3～1～7 |  |  |  | 1～1～10～9 | [6 empty] | 1～1～11～23改
| 工、料、机名称 |  |  | 单位 | 单价(元) | 定额 | 数量 |  | 金额(元) | 定额 |  |  | 数量 |  | 金额(元) |  | 定额 | 数量 |  | 金额(元) | 数量 |  | 金额(元)
1001001 | 人工 |  |  | 工日 | 101.25 | 2.6 | 4.4 |  | 445.42 | [11 empty] | 4.4 |  | 445.42
8001049 | 斗容量3.0m3轮胎式装载机ZL50 |  |  | 台班 | 1231.11 |  |  |  |  | 2.1 |  |  | 0.04 |  | 43.69 | [5 empty] | 0.04 |  | 43.69
8003101 | 机动破路机LPR300 |  |  | 台班 | 205.81 | 1.41 | 2.39 |  | 491.01 | [11 empty] | 2.39 |  | 491.01
8007017 | 装载质量15t以内自卸汽车SH361,T815 |  |  | 台班 | 1061.95 | [11 empty] | 9.14 | 0.15 |  | 164.04 | 0.15 |  | 164.04
8099001 | 小型机具使用费 |  |  | 元 | 1 | 3.3 | 5.58 |  | 5.58 | [11 empty] | 5.58 |  | 5.58
9999001 | 定额基价 |  |  | 元 | 1 | 579 | 979 |  | 979 | 2625 |  |  | 44 |  | 44 |  | 8471 | 143 |  | 143 | 1167 |  | 1167
| 直接费 |  |  | 元 |  |  |  |  | 942.01 | [5 empty] | 43.69 |  |  |  |  | 164.04 |  |  | 1149.74
| 措施费 |  | Ⅰ | 元 |  | 979.09 | 1.375 | % | 13.46 | 44.36 |  |  | 1.088 | % | 0.48 |  | 143.16 | 1.162 | % | 1.66 |  |  | 15.61
|  |  | Ⅱ | 元 |  | 979.09 | 0.818 | % | 8.01 | 44.36 |  |  | 0.47 | % | 0.21 |  | 143.16 | 0.154 | % | 0.22 |  |  | 8.44
| 企业管理费 |  |  | 元 |  | 979.09 | 2.5007 | % | 24.48 | 44.36 |  |  | 2.90315 | % | 1.29 |  | 143.16 | 1.4962 | % | 2.14 |  |  | 27.91
| 规费 |  |  | 元 |  | 686.97 | 33.5 | % | 230.14 | 3.59 |  |  | 33.5 | % | 1.2 |  |  | 33.5 | % |  |  |  | 231.34
| 利润 |  |  | 元 |  | 1025.05 | 7.42 | % | 76.06 | 46.33 |  |  | 7.42 | % | 3.44 |  | 147.18 | 7.42 | % | 10.92 |  |  | 90.42
| 税金 |  |  | 元 |  | 1294.16 | 9 | % | 116.47 | 50.31 |  |  | 9 | % | 4.53 |  | 178.98 | 9 | % | 16.11 |  |  | 137.11
| 金额合计 |  |  | 元 |  |  |  |  | 1410.63 | [5 empty] | 54.84 |  |  |  |  | 195.09 |  |  | 1660.56
编制： | [11 empty] | 复核：
表A.0.3-2 分项工程预算表
编制范围：上林县镇圩乡龙贵村龙贵桥（招标控制价）
分项编号：-a |  | 工程名称：钢筋混凝土结构 | [5 empty] | 单位：m3 |  |  | 数量：36.8 |  |  |  |  | 单价： | 187.93 | 第 4 页 |  |  | 共 59 页 |  |  |  | 21-2表
代 号 | 工 程 项 目 |  |  |  |  | 旧建筑物拆除 |  |  |  | 装载机装土、石方 | [6 empty] | 自卸汽车运土、石方 |  |  |  | 合 计
| 工 程 细 目 |  |  |  |  | 炸除混凝土及钢筋混凝土 |  |  |  | 斗容量3m3以内装载机装次坚石、坚石 | [6 empty] | 装载质量15t以内自卸汽车运石3km
| 定 额 单 位 |  |  |  |  | 10m3 |  |  |  | 1000m3天然密实方 | [6 empty] | 1000m3天然密实方
| 工 程 数 量 |  |  |  |  | 3.68 |  |  |  | 0.0368 | [6 empty] | 0.0368
| 定 额 表 号 |  |  |  |  | 4～11～17～4 |  |  |  | 1～1～10～9 | [6 empty] | 1～1～11～23改
| 工、料、机名称 |  |  | 单位 | 单价(元) | 定额 | 数量 |  | 金额(元) | 定额 |  |  | 数量 |  | 金额(元) |  | 定额 | 数量 |  | 金额(元) | 数量 |  | 金额(元)
1001001 | 人工 |  |  | 工日 | 101.25 | 9.1 | 33.49 |  | 3390.66 | [11 empty] | 33.49 |  | 3390.66
5005002 | 硝铵炸药1号、2号岩石硝铵炸药 |  |  | kg | 13.84 | 3.4 | 12.51 |  | 173.17 | [11 empty] | 12.51 |  | 173.17
5005008 | 非电毫秒雷管导爆管长3～7m |  |  | 个 | 4.2 | 21 | 77.28 |  | 324.58 | [11 empty] | 77.28 |  | 324.58
5005009 | 导爆索爆速6000～7000m/s |  |  | m | 2.05 | 32 | 117.76 |  | 241.41 | [11 empty] | 117.76 |  | 241.41
7801001 | 其他材料费 |  |  | 元 | 1 | 2.5 | 9.2 |  | 9.2 | [11 empty] | 9.2 |  | 9.2
8001049 | 斗容量3.0m3轮胎式装载机ZL50 |  |  | 台班 | 1231.11 |  |  |  |  | 2.1 |  |  | 0.08 |  | 95.14 | [5 empty] | 0.08 |  | 95.14
8007017 | 装载质量15t以内自卸汽车SH361,T815 |  |  | 台班 | 1061.95 | [11 empty] | 9.14 | 0.34 |  | 357.19 | 0.34 |  | 357.19
9999001 | 定额基价 |  |  | 元 | 1 | 1142 | 4204 |  | 4204 | 2625 |  |  | 97 |  | 97 |  | 8471 | 312 |  | 312 | 4612 |  | 4612
| 直接费 |  |  | 元 |  |  |  |  | 4139.01 | [5 empty] | 95.14 |  |  |  |  | 357.19 |  |  | 4591.34
| 措施费 |  | Ⅰ | 元 |  | 3559.1 | 0.973 | % | 34.63 | 96.58 |  |  | 1.088 | % | 1.05 |  | 311.72 | 1.162 | % | 3.62 |  |  | 39.3
|  |  | Ⅱ | 元 |  | 4203.69 | 1.201 | % | 50.49 | 96.58 |  |  | 0.47 | % | 0.45 |  | 311.72 | 0.154 | % | 0.48 |  |  | 51.42
| 企业管理费 |  |  | 元 |  | 4203.69 | 3.7031 | % | 155.67 | 96.58 |  |  | 2.90315 | % | 2.8 |  | 311.72 | 1.4962 | % | 4.66 |  |  | 163.14
| 规费 |  |  | 元 |  | 3390.66 | 33.5 | % | 1135.87 | 7.82 |  |  | 33.5 | % | 2.62 |  |  | 33.5 | % |  |  |  | 1138.49
| 利润 |  |  | 元 |  | 4444.47 | 7.42 | % | 329.78 | 100.89 |  |  | 7.42 | % | 7.49 |  | 320.49 | 7.42 | % | 23.78 |  |  | 361.05
| 税金 |  |  | 元 |  | 5845.44 | 9 | % | 526.09 | 109.56 |  |  | 9 | % | 9.86 |  | 389.73 | 9 | % | 35.08 |  |  | 571.03
| 金额合计 |  |  | 元 |  |  |  |  | 6371.53 | [5 empty] | 119.42 |  |  |  |  | 424.81 |  |  | 6915.76
编制： | [11 empty] | 复核：
表A.0.3-2 分项工程预算表
编制范围：上林县镇圩乡龙贵村龙贵桥（招标控制价）
分项编号：-c |  | 工程名称：砖、石及其他砌体结构 | [5 empty] | 单位：m3 |  |  | 数量：79.6 |  |  |  |  | 单价： | 61.75 | 第 5 页 |  |  | 共 59 页 |  |  |  | 21-2表
代 号 | 工 程 项 目 |  |  |  |  | 旧建筑物拆除 |  |  |  | 挖掘机挖装土、石方 | [6 empty] | 自卸汽车运土、石方 |  |  |  | 合 计
| 工 程 细 目 |  |  |  |  | 挖掘机拆除浆砌圬工 |  |  |  | 斗容量1.0m3以内挖掘机装软石 | [6 empty] | 装载质量15t以内自卸汽车运石3km
| 定 额 单 位 |  |  |  |  | 10m3 |  |  |  | 1000m3天然密实方 | [6 empty] | 1000m3天然密实方
| 工 程 数 量 |  |  |  |  | 7.96 |  |  |  | 0.0796 | [6 empty] | 0.0796
| 定 额 表 号 |  |  |  |  | 4～11～17～7 |  |  |  | 1～1～9～10 | [6 empty] | 1～1～11～23改
| 工、料、机名称 |  |  | 单位 | 单价(元) | 定额 | 数量 |  | 金额(元) | 定额 |  |  | 数量 |  | 金额(元) |  | 定额 | 数量 |  | 金额(元) | 数量 |  | 金额(元)
1001001 | 人工 |  |  | 工日 | 101.25 | 0.2 | 1.59 |  | 161.19 | 3.4 |  |  | 0.27 |  | 27.4 | [5 empty] | 1.86 |  | 188.59
8001027 | 斗容量1.0m3履带式单斗挖掘机WY100液压 |  |  | 台班 | 2300.88 | 0.15 | 1.19 |  | 2747.25 | 2.28 |  |  | 0.18 |  | 417.58 | [5 empty] | 1.38 |  | 3164.83
8007017 | 装载质量15t以内自卸汽车SH361,T815 |  |  | 台班 | 1061.95 | [11 empty] | 9.14 | 0.73 |  | 772.62 | 0.73 |  | 772.62
9999001 | 定额基价 |  |  | 元 | 1 | 201 | 1596 |  | 1596 | 3086 |  |  | 246 |  | 246 |  | 8471 | 674 |  | 674 | 2516 |  | 2516
| 直接费 |  |  | 元 |  |  |  |  | 2908.44 | [5 empty] | 444.98 |  |  |  |  | 772.62 |  |  | 4126.04
| 措施费 |  | Ⅰ | 元 |  | 1596.04 | 0.973 | % | 15.53 | 245.64 |  |  | 1.088 | % | 2.67 |  | 674.27 | 1.162 | % | 7.84 |  |  | 26.04
|  |  | Ⅱ | 元 |  | 1596.04 | 1.201 | % | 19.17 | 245.64 |  |  | 0.47 | % | 1.15 |  | 674.27 | 0.154 | % | 1.04 |  |  | 21.36
| 企业管理费 |  |  | 元 |  | 1596.04 | 3.7031 | % | 59.1 | 245.64 |  |  | 2.90315 | % | 7.13 |  | 674.27 | 1.4962 | % | 10.09 |  |  | 76.32
| 规费 |  |  | 元 |  | 161.19 | 33.5 | % | 54 | 27.4 |  |  | 33.5 | % | 9.18 |  |  | 33.5 | % |  |  |  | 63.18
| 利润 |  |  | 元 |  | 1689.84 | 7.42 | % | 125.39 | 256.6 |  |  | 7.42 | % | 19.04 |  | 693.23 | 7.42 | % | 51.44 |  |  | 195.86
| 税金 |  |  | 元 |  | 3181.62 | 9 | % | 286.35 | 484.17 |  |  | 9 | % | 43.58 |  | 843.01 | 9 | % | 75.87 |  |  | 405.79
| 金额合计 |  |  | 元 |  |  |  |  | 3467.97 | [5 empty] | 527.74 |  |  |  |  | 918.89 |  |  | 4914.6
编制： | [11 empty] | 复核：
表A.0.3-2 分项工程预算表
编制范围：上林县镇圩乡龙贵村龙贵桥（招标控制价）
分项编号：-a |  | 工程名称：挖土方 | [5 empty] | 单位：m3 |  |  | 数量：31.0 |  |  |  |  | 单价： | 15.03 | 第 6 页 |  |  | 共 59 页 |  |  |  | 21-2表
代 号 | 工 程 项 目 |  |  |  |  | 挖掘机挖装土、石方 |  |  |  | 挖掘机挖装土、石方 | [6 empty] | 挖掘机挖装土、石方 |  |  |  | 自卸汽车运土、石方
| 工 程 细 目 |  |  |  |  | 斗容量1.0m3以内挖掘机挖装松土 |  |  |  | 斗容量1.0m3以内挖掘机挖装普通土 | [6 empty] | 斗容量1.0m3以内挖掘机挖装硬土 |  |  |  | 装载质量15t以内自卸汽车运土3km
| 定 额 单 位 |  |  |  |  | 1000m3天然密实方 |  |  |  | 1000m3天然密实方 | [6 empty] | 1000m3天然密实方 |  |  |  | 1000m3天然密实方
| 工 程 数 量 |  |  |  |  | 0.006 |  |  |  | 0.019 | [6 empty] | 0.006 |  |  |  | 0.031
| 定 额 表 号 |  |  |  |  | 1～1～9～4 |  |  |  | 1～1～9～5 | [6 empty] | 1～1～9～6 |  |  |  | 1～1～11～9改
| 工、料、机名称 |  |  | 单位 | 单价(元) | 定额 | 数量 |  | 金额(元) | 定额 |  |  | 数量 |  | 金额(元) |  | 定额 | 数量 |  | 金额(元) | 定额 | 数量 |  |  | 金额(元)
1001001 | 人工 |  |  | 工日 | 101.25 | 2.7 | 0.02 |  | 1.64 | 3.1 |  |  | 0.06 |  | 5.96 |  | 3.4 | 0.02 |  | 2.07
8001027 | 斗容量1.0m3履带式单斗挖掘机WY100液压 |  |  | 台班 | 2300.88 | 1.7 | 0.01 |  | 23.47 | 1.98 |  |  | 0.04 |  | 86.56 |  | 2.26 | 0.01 |  | 31.2
8007017 | 装载质量15t以内自卸汽车SH361,T815 |  |  | 台班 | 1061.95 | [15 empty] | 7.33 | 0.23 |  |  | 241.31
9999001 | 定额基价 |  |  | 元 | 1 | 2318 | 14 |  | 14 | 2696 |  |  | 51 |  | 51 |  | 3062 | 18 |  | 18 | 6793 | 211 |  |  | 211
| 直接费 |  |  | 元 |  |  |  |  | 25.11 | [5 empty] | 92.52 |  |  |  |  | 33.27 |  |  |  |  | 241.31
| 措施费 |  | Ⅰ | 元 |  | 13.91 | 1.24 | % | 0.17 | 51.22 |  |  | 1.24 | % | 0.64 |  | 18.37 | 1.24 | % | 0.23 | 210.59 | 1.162 |  | % | 2.45
|  |  | Ⅱ | 元 |  | 13.91 | 0.521 | % | 0.07 | 51.22 |  |  | 0.521 | % | 0.27 |  | 18.37 | 0.521 | % | 0.1 | 210.59 | 0.154 |  | % | 0.32
| 企业管理费 |  |  | 元 |  | 13.91 | 2.87215 | % | 0.4 | 51.22 |  |  | 2.87215 | % | 1.47 |  | 18.37 | 2.87215 | % | 0.53 | 210.59 | 1.4962 |  | % | 3.15
| 规费 |  |  | 元 |  | 1.64 | 33.5 | % | 0.55 | 5.96 |  |  | 33.5 | % | 2 |  | 2.07 | 33.5 | % | 0.69 |  | 33.5 |  | %
| 利润 |  |  | 元 |  | 14.56 | 7.42 | % | 1.08 | 53.58 |  |  | 7.42 | % | 3.98 |  | 19.22 | 7.42 | % | 1.43 | 216.51 | 7.42 |  | % | 16.07
| 税金 |  |  | 元 |  | 27.38 | 9 | % | 2.46 | 100.87 |  |  | 9 | % | 9.08 |  | 36.23 | 9 | % | 3.26 | 263.3 | 9 |  | % | 23.7
| 金额合计 |  |  | 元 |  |  |  |  | 29.85 | [5 empty] | 109.95 |  |  |  |  | 39.5 |  |  |  |  | 286.99
编制： | [11 empty] | 复核：
表A.0.3-2 分项工程预算表
编制范围：上林县镇圩乡龙贵村龙贵桥（招标控制价）
分项编号：-a |  | 工程名称：挖土方 | [5 empty] | 单位：m3 |  |  | 数量：31.0 |  |  |  |  | 单价： | 15.03 | 第 7 页 |  |  | 共 59 页 |  |  |  | 21-2表
代 号 | 工 程 项 目 | [19 empty] | 合 计
工 程 细 目
定 额 单 位
工 程 数 量
定 额 表 号
| 工、料、机名称 |  |  | 单位 | 单价(元) | 定额 | 数量 |  | 金额(元) | 定额 |  |  | 数量 |  | 金额(元) |  | 定额 | 数量 |  | 金额(元) | 数量 |  | 金额(元)
1001001 | 人工 |  |  | 工日 | 101.25 | [15 empty] | 0.1 |  | 9.67
8001027 | 斗容量1.0m3履带式单斗挖掘机WY100液压 |  |  | 台班 | 2300.88 | [15 empty] | 0.06 |  | 141.23
8007017 | 装载质量15t以内自卸汽车SH361,T815 |  |  | 台班 | 1061.95 | [15 empty] | 0.23 |  | 241.31
9999001 | 定额基价 |  |  | 元 | 1 | [15 empty] | 294 |  | 294
| 直接费 |  |  | 元 | [18 empty] | 392.21
| 措施费 |  | Ⅰ | 元 | [18 empty] | 3.48
|  |  | Ⅱ | 元 | [18 empty] | 0.76
| 企业管理费 |  |  | 元 | [18 empty] | 5.55
| 规费 |  |  | 元 | [18 empty] | 3.24
| 利润 |  |  | 元 | [18 empty] | 22.55
| 税金 |  |  | 元 | [18 empty] | 38.5
| 金额合计 |  |  | 元 | [18 empty] | 466.28
编制： | [11 empty] | 复核：
表A.0.3-2 分项工程预算表
编制范围：上林县镇圩乡龙贵村龙贵桥（招标控制价）
分项编号：-d |  | 工程名称：借土填方 | [5 empty] | 单位：m3 |  |  | 数量：352.0 |  |  |  |  | 单价： | 22.61 | 第 8 页 |  |  | 共 59 页 |  |  |  | 21-2表
代 号 | 工 程 项 目 |  |  |  |  | 挖掘机挖装土、石方 |  |  |  | 自卸汽车运土、石方 | [6 empty] | 填方路基 |  |  |  | 合 计
| 工 程 细 目 |  |  |  |  | 斗容量2.0m3以内挖掘机挖装普通土 |  |  |  | 装载质量15t以内自卸汽车运土5km | [6 empty] | 三、四级公路填方路基，自身质量10～12t光轮压路机碾压土方
| 定 额 单 位 |  |  |  |  | 1000m3天然密实方 |  |  |  | 1000m3天然密实方 | [6 empty] | 1000m3压实方
| 工 程 数 量 |  |  |  |  | 0.38 |  |  |  | 0.38 | [6 empty] | 0.352
| 定 额 表 号 |  |  |  |  | 1～1～9～8 |  |  |  | 1～1～11～9改 | [6 empty] | 1～1～18～10
| 工、料、机名称 |  |  | 单位 | 单价(元) | 定额 | 数量 |  | 金额(元) | 定额 |  |  | 数量 |  | 金额(元) |  | 定额 | 数量 |  | 金额(元) | 数量 |  | 金额(元)
1001001 | 人工 |  |  | 工日 | 101.25 | 3.1 | 1.18 |  | 119.27 | [7 empty] | 2.1 | 0.74 |  | 74.84 | 1.92 |  | 194.12
8001030 | 斗容量2.0m3履带式单斗挖掘机WY200A液压 |  |  | 台班 | 1479.22 | 1.3 | 0.49 |  | 730.73 | [11 empty] | 0.49 |  | 730.73
8001058 | 功率120kW以内平地机F155 |  |  | 台班 | 1169.09 | [11 empty] | 1.47 | 0.52 |  | 604.93 | 0.52 |  | 604.93
8001080 | 机械自身质量10～12t光轮压路机3Y-10/12 |  |  | 台班 | 1150.44 | [11 empty] | 2.8 | 0.99 |  | 1133.87 | 0.99 |  | 1133.87
8007017 | 装载质量15t以内自卸汽车SH361,T815 |  |  | 台班 | 1061.95 |  |  |  |  | 9.65 |  |  | 3.67 |  | 3894.17 | [5 empty] | 3.67 |  | 3894.17
9999001 | 定额基价 |  |  | 元 | 1 | 2281 | 867 |  | 867 | 8943 |  |  | 3399 |  | 3399 |  | 3406 | 1199 |  | 1199 | 5464 |  | 5464
| 直接费 |  |  | 元 |  |  |  |  | 850.01 | [5 empty] | 3894.17 |  |  |  |  | 1813.65 |  |  | 6557.83
| 措施费 |  | Ⅰ | 元 |  | 866.81 | 1.24 | % | 10.75 | 3398.5 |  |  | 1.162 | % | 39.49 |  | 1199.01 | 1.24 | % | 14.87 |  |  | 65.11
|  |  | Ⅱ | 元 |  | 866.81 | 0.521 | % | 4.52 | 3398.5 |  |  | 0.154 | % | 5.23 |  | 1199.01 | 0.521 | % | 6.25 |  |  | 16
| 企业管理费 |  |  | 元 |  | 866.81 | 2.87215 | % | 24.9 | 3398.5 |  |  | 1.4962 | % | 50.85 |  | 1199.01 | 2.87215 | % | 34.44 |  |  | 110.18
| 规费 |  |  | 元 |  | 219.31 | 33.5 | % | 73.47 |  |  |  | 33.5 | % |  |  | 179.63 | 33.5 | % | 60.18 |  |  | 133.64
| 利润 |  |  | 元 |  | 906.97 | 7.42 | % | 67.3 | 3494.07 |  |  | 7.42 | % | 259.26 |  | 1254.57 | 7.42 | % | 93.09 |  |  | 419.65
| 税金 |  |  | 元 |  | 1030.93 | 9 | % | 92.78 | 4249 |  |  | 9 | % | 382.41 |  | 2022.47 | 9 | % | 182.02 |  |  | 657.22
| 金额合计 |  |  | 元 |  |  |  |  | 1123.72 | [5 empty] | 4631.41 |  |  |  |  | 2204.49 |  |  | 7959.62
编制： | [11 empty] | 复核：
表A.0.3-2 分项工程预算表
编制范围：上林县镇圩乡龙贵村龙贵桥（招标控制价）
分项编号：-h |  | 工程名称：结构物台背回填碎石土(桥台) | [5 empty] | 单位：m3 |  |  | 数量：84.8 |  |  |  |  | 单价： | 110.14 | 第 9 页 |  |  | 共 59 页 |  |  |  | 21-2表
代 号 | 工 程 项 目 |  |  |  |  | 基础垫层 | [14 empty] | 合 计
| 工 程 细 目 |  |  |  |  | 基础垫层填砂砾(砂)
| 定 额 单 位 |  |  |  |  | 10m3实体
| 工 程 数 量 |  |  |  |  | 8.48
| 定 额 表 号 |  |  |  |  | 4～11～5～1改
| 工、料、机名称 |  |  | 单位 | 单价(元) | 定额 | 数量 |  | 金额(元) | 定额 |  |  | 数量 |  | 金额(元) |  | 定额 | 数量 |  | 金额(元) | 数量 |  | 金额(元)
1001001 | 人工 |  |  | 工日 | 101.25 | 2.9 | 24.59 |  | 2489.94 | [11 empty] | 24.59 |  | 2489.94
5501005 | 碎石土天然堆方 |  |  | m3 | 40 | 12.75 | 108.12 |  | 4324.8 | [11 empty] | 108.12 |  | 4324.8
9999001 | 定额基价 |  |  | 元 | 1 | 710 | 6025 |  | 6025 | [11 empty] | 6025 |  | 6025
| 直接费 |  |  | 元 |  |  |  |  | 6814.74 | [13 empty] | 6814.74
| 措施费 |  | Ⅰ | 元 |  | 2613.64 | 2.094 | % | 54.73 | [13 empty] | 54.73
|  |  | Ⅱ | 元 |  | 6024.82 | 1.537 | % | 92.6 | [13 empty] | 92.6
| 企业管理费 |  |  | 元 |  | 6024.82 | 4.8569 | % | 292.62 | [13 empty] | 292.62
| 规费 |  |  | 元 |  | 2489.94 | 33.5 | % | 834.13 | [13 empty] | 834.13
| 利润 |  |  | 元 |  | 6464.77 | 7.42 | % | 479.69 | [13 empty] | 479.69
| 税金 |  |  | 元 |  | 8568.51 | 9 | % | 771.17 | [13 empty] | 771.17
| 金额合计 |  |  | 元 |  |  |  |  | 9339.67 | [13 empty] | 9339.67
编制： | [11 empty] | 复核：
表A.0.3-2 分项工程预算表
编制范围：上林县镇圩乡龙贵村龙贵桥（招标控制价）
分项编号：-a |  | 工程名称：浆砌片（块）石 | [5 empty] | 单位：m3 |  |  | 数量：116.5 |  |  |  |  | 单价： | 394.66 | 第 10 页 |  |  | 共 59 页 |  |  |  | 21-2表
代 号 | 工 程 项 目 |  |  |  |  | 石砌挡土墙 |  |  |  | 机械挖基坑土、石方 | [6 empty] | 水泥砂浆勾缝及抹面 |  |  |  | 挡土墙防渗层、泄水层及填内心
| 工 程 细 目 |  |  |  |  | 浆砌片石挡土墙墙身 |  |  |  | 斗容量1.0m3以内挖掘机挖基坑≤1500m3土方 | [6 empty] | 水泥砂浆抹面(厚2cm) |  |  |  | 挡土墙填内心
| 定 额 单 位 |  |  |  |  | 10m3实体 |  |  |  | 1000m3 | [6 empty] | 100m2 |  |  |  | 100m3
| 工 程 数 量 |  |  |  |  | 11.65 |  |  |  | 0.0598 | [6 empty] | 0.785 |  |  |  | 0.429
| 定 额 表 号 |  |  |  |  | 1～4～16～7 |  |  |  | 4～1～3～3 | [6 empty] | 4～11～6～17 |  |  |  | 1～4～26～3
| 工、料、机名称 |  |  | 单位 | 单价(元) | 定额 | 数量 |  | 金额(元) | 定额 |  |  | 数量 |  | 金额(元) |  | 定额 | 数量 |  | 金额(元) | 定额 | 数量 |  |  | 金额(元)
1001001 | 人工 |  |  | 工日 | 101.25 | 6.8 | 79.22 |  | 8021.03 | 110.2 |  |  | 6.59 |  | 667.23 |  | 2.9 | 2.28 |  | 230.5 | 9.2 | 3.95 |  |  | 399.61
2001021 | 8～12号铁丝镀锌铁丝 |  |  | kg | 5.26 | 2.7 | 31.46 |  | 165.45
2009030 | 铁钉混合规格 |  |  | kg | 5.58 | 0.1 | 1.17 |  | 6.5
3005004 | 水 |  |  | m3 | 3.34 | 7 | 81.55 |  | 272.38 | [7 empty] | 15 | 11.78 |  | 39.33
4003001 | 原木混合规格 |  |  | m3 | 840.71 | 0.03 | 0.35 |  | 293.83
4003002 | 锯材中板δ＝19～35mm,中方混合规格 |  |  | m3 | 1039.82 | 0.02 | 0.23 |  | 242.28
5001013 | PVC塑料管(Φ50mm)Φ50mm |  |  | m | 6.1 | 1.8 | 20.97 |  | 127.92
5501003 | 黏土堆方 |  |  | m3 | 12.9 | 0.18 | 2.1 |  | 27.05
5503005 | 中（粗）砂混凝土、砂浆用堆方 |  |  | m3 | 165 | 3.89 | 45.32 |  | 7477.55 | [7 empty] | 2.78 | 2.18 |  | 360.08
5505005 | 片石码方 |  |  | m3 | 82.96 | 11.5 | 133.98 |  | 11114.57
5505015 | 碎石（8cm）最大粒径8cm堆方 |  |  | m3 | 82.96 | 0.11 | 1.28 |  | 106.31
5509001 | 32.5级水泥 |  |  | t | 343.98 | 0.95 | 11.1 |  | 3819.02 | [7 empty] | 0.84 | 0.66 |  | 226.01
7801001 | 其他材料费 |  |  | 元 | 1 | 3.5 | 40.78 |  | 40.78
8001035 | 斗容量1.0m3履带式单斗挖掘机WK100机械 |  |  | 台班 | 2100 |  |  |  |  | 2.66 |  |  | 0.16 |  | 334.04
8001045 | 斗容量1.0m3轮胎式装载机ZL20 |  |  | 台班 | 574.34 | 0.1 | 1.17 |  | 669.11
8001081 | 机械自身质量12～15t光轮压路机3Y-12/15 |  |  | 台班 | 1327.43 | [15 empty] | 0.52 | 0.22 |  |  | 296.12
8005010 | 出料容量400L以内灰浆搅拌机UJ325 |  |  | 台班 | 126.53 | 0.15 | 1.75 |  | 221.11
8099001 | 小型机具使用费 |  |  | 元 | 1 | [15 empty] | 85 | 36.47 |  |  | 36.47
编制： | [11 empty] | 复核：
表A.0.3-2 分项工程预算表
编制范围：上林县镇圩乡龙贵村龙贵桥（招标控制价）
分项编号：-a |  | 工程名称：浆砌片（块）石 | [5 empty] | 单位：m3 |  |  | 数量：116.5 |  |  |  |  | 单价： | 394.66 | 第 11 页 |  |  | 共 59 页 |  |  |  | 21-2表
代 号 | 工 程 项 目 |  |  |  |  | 石砌挡土墙 |  |  |  | 机械挖基坑土、石方 | [6 empty] | 水泥砂浆勾缝及抹面 |  |  |  | 挡土墙防渗层、泄水层及填内心
| 工 程 细 目 |  |  |  |  | 浆砌片石挡土墙墙身 |  |  |  | 斗容量1.0m3以内挖掘机挖基坑≤1500m3土方 | [6 empty] | 水泥砂浆抹面(厚2cm) |  |  |  | 挡土墙填内心
| 定 额 单 位 |  |  |  |  | 10m3实体 |  |  |  | 1000m3 | [6 empty] | 100m2 |  |  |  | 100m3
| 工 程 数 量 |  |  |  |  | 11.65 |  |  |  | 0.0598 | [6 empty] | 0.785 |  |  |  | 0.429
| 定 额 表 号 |  |  |  |  | 1～4～16～7 |  |  |  | 4～1～3～3 | [6 empty] | 4～11～6～17 |  |  |  | 1～4～26～3
| 工、料、机名称 |  |  | 单位 | 单价(元) | 定额 | 数量 |  | 金额(元) | 定额 |  |  | 数量 |  | 金额(元) |  | 定额 | 数量 |  | 金额(元) | 定额 | 数量 |  |  | 金额(元)
9999001 | 定额基价 |  |  | 元 | 1 | 2287 | 26642 |  | 26642 | 14511 |  |  | 868 |  | 868 |  | 849 | 667 |  | 667 | 1368 | 587 |  |  | 587
| 直接费 |  |  | 元 |  |  |  |  | 32604.88 | [5 empty] | 1001.28 |  |  |  |  | 855.91 |  |  |  |  | 732.2
| 措施费 |  | Ⅰ | 元 |  | 9342.07 | 0.973 | % | 90.9 | 867.75 |  |  | 1.24 | % | 10.76 |  | 241.95 | 2.094 | % | 5.07 | 586.9 | 0.973 |  | % | 5.71
|  |  | Ⅱ | 元 |  | 26642.09 | 1.201 | % | 319.97 | 867.75 |  |  | 0.521 | % | 4.52 |  | 666.83 | 1.537 | % | 10.25 | 586.9 | 1.201 |  | % | 7.05
| 企业管理费 |  |  | 元 |  | 26642.09 | 3.7031 | % | 986.58 | 867.75 |  |  | 2.87215 | % | 24.92 |  | 666.83 | 4.8569 | % | 32.39 | 586.9 | 3.7031 |  | % | 21.73
| 规费 |  |  | 元 |  | 8315.92 | 33.5 | % | 2785.83 | 667.23 |  |  | 33.5 | % | 223.52 |  | 230.5 | 33.5 | % | 77.22 | 399.61 | 33.5 |  | % | 133.87
| 利润 |  |  | 元 |  | 28039.54 | 7.42 | % | 2080.53 | 907.95 |  |  | 7.42 | % | 67.37 |  | 714.53 | 7.42 | % | 53.02 | 621.39 | 7.42 |  | % | 46.11
| 税金 |  |  | 元 |  | 38868.69 | 9 | % | 3498.18 | 1332.38 |  |  | 9 | % | 119.91 |  | 1033.86 | 9 | % | 93.05 | 946.68 | 9 |  | % | 85.2
| 金额合计 |  |  | 元 |  |  |  |  | 42366.88 | [5 empty] | 1452.29 |  |  |  |  | 1126.9 |  |  |  |  | 1031.87
编制： | [11 empty] | 复核：
表A.0.3-2 分项工程预算表
编制范围：上林县镇圩乡龙贵村龙贵桥（招标控制价）
分项编号：-a |  | 工程名称：浆砌片（块）石 | [5 empty] | 单位：m3 |  |  | 数量：116.5 |  |  |  |  | 单价： | 394.66 | 第 12 页 |  |  | 共 59 页 |  |  |  | 21-2表
代 号 | 工 程 项 目 | [19 empty] | 合 计
工 程 细 目
定 额 单 位
工 程 数 量
定 额 表 号
| 工、料、机名称 |  |  | 单位 | 单价(元) | 定额 | 数量 |  | 金额(元) | 定额 |  |  | 数量 |  | 金额(元) |  | 定额 | 数量 |  | 金额(元) | 数量 |  | 金额(元)
1001001 | 人工 |  |  | 工日 | 101.25 | [15 empty] | 92.03 |  | 9318.37
2001021 | 8～12号铁丝镀锌铁丝 |  |  | kg | 5.26 | [15 empty] | 31.46 |  | 165.45
2009030 | 铁钉混合规格 |  |  | kg | 5.58 | [15 empty] | 1.17 |  | 6.5
3005004 | 水 |  |  | m3 | 3.34 | [15 empty] | 93.33 |  | 311.71
4003001 | 原木混合规格 |  |  | m3 | 840.71 | [15 empty] | 0.35 |  | 293.83
4003002 | 锯材中板δ＝19～35mm,中方混合规格 |  |  | m3 | 1039.82 | [15 empty] | 0.23 |  | 242.28
5001013 | PVC塑料管(Φ50mm)Φ50mm |  |  | m | 6.1 | [15 empty] | 20.97 |  | 127.92
5501003 | 黏土堆方 |  |  | m3 | 12.9 | [15 empty] | 2.1 |  | 27.05
5503005 | 中（粗）砂混凝土、砂浆用堆方 |  |  | m3 | 165 | [15 empty] | 47.5 |  | 7837.63
5505005 | 片石码方 |  |  | m3 | 82.96 | [15 empty] | 133.98 |  | 11114.57
5505015 | 碎石（8cm）最大粒径8cm堆方 |  |  | m3 | 82.96 | [15 empty] | 1.28 |  | 106.31
5509001 | 32.5级水泥 |  |  | t | 343.98 | [15 empty] | 11.76 |  | 4045.03
7801001 | 其他材料费 |  |  | 元 | 1 | [15 empty] | 40.78 |  | 40.78
8001035 | 斗容量1.0m3履带式单斗挖掘机WK100机械 |  |  | 台班 | 2100 | [15 empty] | 0.16 |  | 334.04
8001045 | 斗容量1.0m3轮胎式装载机ZL20 |  |  | 台班 | 574.34 | [15 empty] | 1.17 |  | 669.11
8001081 | 机械自身质量12～15t光轮压路机3Y-12/15 |  |  | 台班 | 1327.43 | [15 empty] | 0.22 |  | 296.12
8005010 | 出料容量400L以内灰浆搅拌机UJ325 |  |  | 台班 | 126.53 | [15 empty] | 1.75 |  | 221.11
8099001 | 小型机具使用费 |  |  | 元 | 1 | [15 empty] | 36.47 |  | 36.47
编制： | [11 empty] | 复核：
表A.0.3-2 分项工程预算表
编制范围：上林县镇圩乡龙贵村龙贵桥（招标控制价）
分项编号：-a |  | 工程名称：浆砌片（块）石 | [5 empty] | 单位：m3 |  |  | 数量：116.5 |  |  |  |  | 单价： | 394.66 | 第 13 页 |  |  | 共 59 页 |  |  |  | 21-2表
代 号 | 工 程 项 目 | [19 empty] | 合 计
工 程 细 目
定 额 单 位
工 程 数 量
定 额 表 号
| 工、料、机名称 |  |  | 单位 | 单价(元) | 定额 | 数量 |  | 金额(元) | 定额 |  |  | 数量 |  | 金额(元) |  | 定额 | 数量 |  | 金额(元) | 数量 |  | 金额(元)
9999001 | 定额基价 |  |  | 元 | 1 | [15 empty] | 28764 |  | 28764
| 直接费 |  |  | 元 | [18 empty] | 35194.27
| 措施费 |  | Ⅰ | 元 | [18 empty] | 112.44
|  |  | Ⅱ | 元 | [18 empty] | 341.79
| 企业管理费 |  |  | 元 | [18 empty] | 1065.63
| 规费 |  |  | 元 | [18 empty] | 3220.44
| 利润 |  |  | 元 | [18 empty] | 2247.03
| 税金 |  |  | 元 | [18 empty] | 3796.34
| 金额合计 |  |  | 元 | [18 empty] | 45977.93
编制： | [11 empty] | 复核：
表A.0.3-2 分项工程预算表
编制范围：上林县镇圩乡龙贵村龙贵桥（招标控制价）
分项编号：-a |  | 工程名称：厚150mm | [5 empty] | 单位：m2 |  |  | 数量：624.0 |  |  |  |  | 单价： | 28.04 | 第 14 页 |  |  | 共 59 页 |  |  |  | 21-2表
代 号 | 工 程 项 目 |  |  |  |  | 级配碎石路面 | [14 empty] | 合 计
| 工 程 细 目 |  |  |  |  | 人工摊铺级配碎石基层(拖拉机带铧犁拌和，压实厚度15cm)
| 定 额 单 位 |  |  |  |  | 1000m2
| 工 程 数 量 |  |  |  |  | 0.624
| 定 额 表 号 |  |  |  |  | 2～2～2～2改
| 工、料、机名称 |  |  | 单位 | 单价(元) | 定额 | 数量 |  | 金额(元) | 定额 |  |  | 数量 |  | 金额(元) |  | 定额 | 数量 |  | 金额(元) | 数量 |  | 金额(元)
1001001 | 人工 |  |  | 工日 | 101.25 | 19.2 | 11.98 |  | 1213.06 | [11 empty] | 11.98 |  | 1213.06
5505016 | 碎石未筛分碎石统料堆方 |  |  | m3 | 82.96 | 230.04 | 143.54 |  | 11908.49 | [11 empty] | 143.54 |  | 11908.49
7901001 | 设备摊销费 |  |  | 元 | 1 | 2.8 | 1.75 |  | 1.75 | [11 empty] | 1.75 |  | 1.75
8001066 | 功率75kW以内履带式拖拉机 |  |  | 台班 | 642.8 | 0.22 | 0.14 |  | 88.24 | [11 empty] | 0.14 |  | 88.24
8001081 | 机械自身质量12～15t光轮压路机3Y-12/15 |  |  | 台班 | 1327.43 | 0.12 | 0.07 |  | 99.4 | [11 empty] | 0.07 |  | 99.4
8001083 | 机械自身质量18～21t光轮压路机3Y-18/21 |  |  | 台班 | 1592.92 | 0.8 | 0.5 |  | 795.19 | [11 empty] | 0.5 |  | 795.19
8007043 | 容量10000L以内洒水汽车YGJ5170GSSJN |  |  | 台班 | 1093.74 | 0.15 | 0.09 |  | 102.37 | [11 empty] | 0.09 |  | 102.37
9999001 | 定额基价 |  |  | 元 | 1 | 20447 | 12759 |  | 12759 | [11 empty] | 12759 |  | 12759
| 直接费 |  |  | 元 |  |  |  |  | 14208.49 | [13 empty] | 14208.49
| 措施费 |  | Ⅰ | 元 |  | 1886.46 | 1.375 | % | 25.94 | [13 empty] | 25.94
|  |  | Ⅱ | 元 |  | 12758.87 | 0.818 | % | 104.37 | [13 empty] | 104.37
| 企业管理费 |  |  | 元 |  | 12758.87 | 2.5007 | % | 319.06 | [13 empty] | 319.06
| 规费 |  |  | 元 |  | 1236.43 | 33.5 | % | 414.21 | [13 empty] | 414.21
| 利润 |  |  | 元 |  | 13208.23 | 7.42 | % | 980.05 | [13 empty] | 980.05
| 税金 |  |  | 元 |  | 16052.12 | 9 | % | 1444.69 | [13 empty] | 1444.69
| 金额合计 |  |  | 元 |  |  |  |  | 17496.81 | [13 empty] | 17496.81
编制： | [11 empty] | 复核：
表A.0.3-2 分项工程预算表
编制范围：上林县镇圩乡龙贵村龙贵桥（招标控制价）
分项编号：-a |  | 工程名称：厚200mm（混凝土弯拉强度4.5MPa） | [5 empty] | 单位：m3 |  |  | 数量：113.0 |  |  |  |  | 单价： | 679.31 | 第 15 页 |  |  | 共 59 页 |  |  |  | 21-2表
代 号 | 工 程 项 目 |  |  |  |  | 普通混凝土 | [14 empty] | 合 计
| 工 程 细 目 |  |  |  |  | 人工铺筑混凝土路面厚度20cm
| 定 额 单 位 |  |  |  |  | 1000m2路面
| 工 程 数 量 |  |  |  |  | 0.565
| 定 额 表 号 |  |  |  |  | 2～2～17～1改
| 工、料、机名称 |  |  | 单位 | 单价(元) | 定额 | 数量 |  | 金额(元) | 定额 |  |  | 数量 |  | 金额(元) |  | 定额 | 数量 |  | 金额(元) | 数量 |  | 金额(元)
1001001 | 人工 |  |  | 工日 | 101.25 | 174.2 | 98.42 |  | 9965.33 | [11 empty] | 98.42 |  | 9965.33
2001001 | HPB300钢筋 |  |  | t | 3917 |  |  |  | 8.85 | [13 empty] | 8.85
2003004 | 型钢工字钢,角钢 |  |  | t | 4130.46 | 0.05 | 0.03 |  | 126.02 | [11 empty] | 0.03 |  | 126.02
3001001 | 石油沥青 |  |  | t | 4000 | 0.1 | 0.06 |  | 223.74 | [11 empty] | 0.06 |  | 223.74
3005001 | 煤 |  |  | t | 561.95 | 0.02 | 0.01 |  | 6.35 | [11 empty] | 0.01 |  | 6.35
3005004 | 水 |  |  | m3 | 3.34 | 29 | 16.39 |  | 54.73 | [11 empty] | 16.39 |  | 54.73
4003002 | 锯材中板δ＝19～35mm,中方混合规格 |  |  | m3 | 1039.82 | 0.07 | 0.04 |  | 41.12 | [11 empty] | 0.04 |  | 41.12
7801001 | 其他材料费 |  |  | 元 | 1 | 265 | 149.73 |  | 149.73 | [11 empty] | 149.73 |  | 149.73
1511036001 | 普C35-32.5-4(商)-抗弯折混凝土4.5mpa普C35-32.5-4(商) |  |  | m3 | 425.24 | 204 | 115.26 |  | 49013.16 | [11 empty] | 115.26 |  | 49013.16
8003079 | 混凝土电动真空吸水机组含吸垫5m×5m |  |  | 台班 | 132.1 | 2.47 | 1.4 |  | 184.35 | [11 empty] | 1.4 |  | 184.35
8003085 | 电动混凝土切缝机(含锯片摊销费用)SLF |  |  | 台班 | 199.75 | 2.49 | 1.4 |  | 280.57 | [11 empty] | 1.4 |  | 280.57
8005002 | 出料容量250L以内强制式混凝土搅拌机JD250 |  |  | 台班 | 157.11 | 5.28 | 2.98 |  | 468.69 | [11 empty] | 2.98 |  | 468.69
8007043 | 容量10000L以内洒水汽车YGJ5170GSSJN |  |  | 台班 | 1093.74 | 1.12 | 0.63 |  | 692.12 | [11 empty] | 0.63 |  | 692.12
8099001 | 小型机具使用费 |  |  | 元 | 1 | 251.1 | 141.87 |  | 141.87 | [11 empty] | 141.87 |  | 141.87
9999001 | 定额基价 |  |  | 元 | 1 | 89037 | 50306 |  | 50306 | [11 empty] | 50306 |  | 50306
编制： | [11 empty] | 复核：
表A.0.3-2 分项工程预算表
编制范围：上林县镇圩乡龙贵村龙贵桥（招标控制价）
分项编号：-a |  | 工程名称：厚200mm（混凝土弯拉强度4.5MPa） | [5 empty] | 单位：m3 |  |  | 数量：113.0 |  |  |  |  | 单价： | 679.31 | 第 16 页 |  |  | 共 59 页 |  |  |  | 21-2表
代 号 | 工 程 项 目 |  |  |  |  | 普通混凝土 | [14 empty] | 合 计
| 工 程 细 目 |  |  |  |  | 人工铺筑混凝土路面厚度20cm
| 定 额 单 位 |  |  |  |  | 1000m2路面
| 工 程 数 量 |  |  |  |  | 0.565
| 定 额 表 号 |  |  |  |  | 2～2～17～1改
| 工、料、机名称 |  |  | 单位 | 单价(元) | 定额 | 数量 |  | 金额(元) | 定额 |  |  | 数量 |  | 金额(元) |  | 定额 | 数量 |  | 金额(元) | 数量 |  | 金额(元)
| 直接费 |  |  | 元 |  |  |  |  | 61356.63 | [13 empty] | 61356.63
| 措施费 |  | Ⅰ | 元 |  | 12325.46 | 4.04 | % | 497.95 | [13 empty] | 497.95
|  |  | Ⅱ | 元 |  | 12953.43 | 2.729 | % | 353.5 | [13 empty] | 353.5
| 企业管理费 |  |  | 元 |  | 12953.44 | 6.20905 | % | 804.29 | [13 empty] | 804.29
| 规费 |  |  | 元 |  | 10614.96 | 33.5 | % | 3556.01 | [13 empty] | 3556.01
| 利润 |  |  | 元 |  | 51961.47 | 7.42 | % | 3855.54 | [13 empty] | 3855.54
| 税金 |  |  | 元 |  | 70423.91 | 9 | % | 6338.15 | [13 empty] | 6338.15
| 金额合计 |  |  | 元 |  |  |  |  | 76762.07 | [13 empty] | 76762.07
编制： | [11 empty] | 复核：
表A.0.3-2 分项工程预算表
编制范围：上林县镇圩乡龙贵村龙贵桥（招标控制价）
分项编号：313-1 |  | 工程名称：路肩培土 | [5 empty] | 单位：m3 |  |  | 数量：82.0 |  |  |  |  | 单价： | 56.02 | 第 17 页 |  |  | 共 59 页 |  |  |  | 21-2表
代 号 | 工 程 项 目 |  |  |  |  | 挖路槽、培路肩、修筑泄水槽 |  |  |  | 挖掘机挖装土、石方 | [6 empty] | 自卸汽车运土、石方 |  |  |  | 合 计
| 工 程 细 目 |  |  |  |  | 培路肩 |  |  |  | 斗容量1.0m3以内挖掘机挖装普通土 | [6 empty] | 装载质量15t以内自卸汽车运土5km
| 定 额 单 位 |  |  |  |  | 100m3 |  |  |  | 1000m3天然密实方 | [6 empty] | 1000m3天然密实方
| 工 程 数 量 |  |  |  |  | 0.82 |  |  |  | 0.082 | [6 empty] | 0.082
| 定 额 表 号 |  |  |  |  | 2～3～2～5 |  |  |  | 1～1～9～5 | [6 empty] | 1～1～11～9改
| 工、料、机名称 |  |  | 单位 | 单价(元) | 定额 | 数量 |  | 金额(元) | 定额 |  |  | 数量 |  | 金额(元) |  | 定额 | 数量 |  | 金额(元) | 数量 |  | 金额(元)
1001001 | 人工 |  |  | 工日 | 101.25 | 20.5 | 16.81 |  | 1702.01 | 3.1 |  |  | 0.25 |  | 25.74 | [5 empty] | 17.06 |  | 1727.75
8001027 | 斗容量1.0m3履带式单斗挖掘机WY100液压 |  |  | 台班 | 2300.88 |  |  |  |  | 1.98 |  |  | 0.16 |  | 373.57 | [5 empty] | 0.16 |  | 373.57
8001085 | 机械自身质量0.6t手扶式振动碾YZS06B |  |  | 台班 | 159.16 | 2.1 | 1.72 |  | 274.07 | [11 empty] | 1.72 |  | 274.07
8007017 | 装载质量15t以内自卸汽车SH361,T815 |  |  | 台班 | 1061.95 | [11 empty] | 9.65 | 0.79 |  | 840.32 | 0.79 |  | 840.32
9999001 | 定额基价 |  |  | 元 | 1 | 2524 | 2070 |  | 2070 | 2696 |  |  | 221 |  | 221 |  | 8943 | 733 |  | 733 | 3024 |  | 3024
| 直接费 |  |  | 元 |  |  |  |  | 1976.09 | [5 empty] | 399.31 |  |  |  |  | 840.32 |  |  | 3215.72
| 措施费 |  | Ⅰ | 元 |  | 2070.03 | 1.375 | % | 28.46 | 221.04 |  |  | 1.24 | % | 2.74 |  | 733.36 | 1.162 | % | 8.52 |  |  | 39.73
|  |  | Ⅱ | 元 |  | 2070.03 | 0.818 | % | 16.93 | 221.04 |  |  | 0.521 | % | 1.15 |  | 733.36 | 0.154 | % | 1.13 |  |  | 19.21
| 企业管理费 |  |  | 元 |  | 2070.03 | 2.5007 | % | 51.77 | 221.04 |  |  | 2.87215 | % | 6.35 |  | 733.36 | 1.4962 | % | 10.97 |  |  | 69.09
| 规费 |  |  | 元 |  | 1876.37 | 33.5 | % | 628.58 | 25.74 |  |  | 33.5 | % | 8.62 |  |  | 33.5 | % |  |  |  | 637.21
| 利润 |  |  | 元 |  | 2167.18 | 7.42 | % | 160.81 | 231.28 |  |  | 7.42 | % | 17.16 |  | 753.99 | 7.42 | % | 55.95 |  |  | 233.91
| 税金 |  |  | 元 |  | 2862.63 | 9 | % | 257.64 | 435.33 |  |  | 9 | % | 39.18 |  | 916.89 | 9 | % | 82.52 |  |  | 379.34
| 金额合计 |  |  | 元 |  |  |  |  | 3120.27 | [5 empty] | 474.51 |  |  |  |  | 999.41 |  |  | 4594.2
编制： | [11 empty] | 复核：
表A.0.3-2 分项工程预算表
编制范围：上林县镇圩乡龙贵村龙贵桥（招标控制价）
分项编号：-a |  | 工程名称：光圆钢筋（HPB235、HPB300） | [5 empty] | 单位：kg |  |  | 数量：1470.7 |  |  |  |  | 单价： | 5.8 | 第 18 页 |  |  | 共 59 页 |  |  |  | 21-2表
代 号 | 工 程 项 目 |  |  |  |  | 钢筋及检测钢管 | [14 empty] | 合 计
| 工 程 细 目 |  |  |  |  | 灌注桩主钢筋焊接连接
| 定 额 单 位 |  |  |  |  | 1t
| 工 程 数 量 |  |  |  |  | 1.4707
| 定 额 表 号 |  |  |  |  | 4～4～8～24改
| 工、料、机名称 |  |  | 单位 | 单价(元) | 定额 | 数量 |  | 金额(元) | 定额 |  |  | 数量 |  | 金额(元) |  | 定额 | 数量 |  | 金额(元) | 数量 |  | 金额(元)
1001001 | 人工 |  |  | 工日 | 101.25 | 4.2 | 6.18 |  | 625.42 | [11 empty] | 6.18 |  | 625.42
2001001 | HPB300钢筋 |  |  | t | 3917 | 1.03 | 1.51 |  | 5904.75 | [11 empty] | 1.51 |  | 5904.75
2001022 | 20～22号铁丝镀锌铁丝 |  |  | kg | 5.78 | 1.8 | 2.65 |  | 15.3 | [11 empty] | 2.65 |  | 15.3
2009011 | 电焊条结422(502、506、507)3.2/4.0/5.0 |  |  | kg | 6.5 | 4.1 | 6.03 |  | 39.19 | [11 empty] | 6.03 |  | 39.19
8009030 | 提升质量25t以内汽车式起重机QY25 |  |  | 台班 | 1342.91 | 0.07 | 0.1 |  | 138.25 | [11 empty] | 0.1 |  | 138.25
8015028 | 容量32kV·A以内交流电弧焊机BX1-330 |  |  | 台班 | 154.37 | 0.79 | 1.16 |  | 179.36 | [11 empty] | 1.16 |  | 179.36
8099001 | 小型机具使用费 |  |  | 元 | 1 | 10.6 | 15.59 |  | 15.59 | [11 empty] | 15.59 |  | 15.59
9999001 | 定额基价 |  |  | 元 | 1 | 4146 | 6098 |  | 6098 | [11 empty] | 6098 |  | 6098
| 直接费 |  |  | 元 |  |  |  |  | 6917.86 | [13 empty] | 6917.86
| 措施费 |  | Ⅰ | 元 |  | 1025.74 | 1.347 | % | 13.82 | [13 empty] | 13.82
|  |  | Ⅱ | 元 |  | 6097.86 | 0.564 | % | 34.39 | [13 empty] | 34.39
| 企业管理费 |  |  | 元 |  | 6097.86 | 2.34915 | % | 143.25 | [13 empty] | 143.25
| 规费 |  |  | 元 |  | 763.9 | 33.5 | % | 255.91 | [13 empty] | 255.91
| 利润 |  |  | 元 |  | 6289.31 | 7.42 | % | 466.67 | [13 empty] | 466.67
| 税金 |  |  | 元 |  | 7831.89 | 9 | % | 704.87 | [13 empty] | 704.87
| 金额合计 |  |  | 元 |  |  |  |  | 8536.76 | [13 empty] | 8536.76
编制： | [11 empty] | 复核：
表A.0.3-2 分项工程预算表
编制范围：上林县镇圩乡龙贵村龙贵桥（招标控制价）
分项编号：-b |  | 工程名称：带肋钢筋（HRB335、HRB400） | [5 empty] | 单位：kg |  |  | 数量：11299.5 |  |  |  |  | 单价： | 5.17 | 第 19 页 |  |  | 共 59 页 |  |  |  | 21-2表
代 号 | 工 程 项 目 |  |  |  |  | 钢筋及检测钢管 | [14 empty] | 合 计
| 工 程 细 目 |  |  |  |  | 灌注桩主钢筋焊接连接
| 定 额 单 位 |  |  |  |  | 1t
| 工 程 数 量 |  |  |  |  | 11.2995
| 定 额 表 号 |  |  |  |  | 4～4～8～24改
| 工、料、机名称 |  |  | 单位 | 单价(元) | 定额 | 数量 |  | 金额(元) | 定额 |  |  | 数量 |  | 金额(元) |  | 定额 | 数量 |  | 金额(元) | 数量 |  | 金额(元)
1001001 | 人工 |  |  | 工日 | 101.25 | 4.2 | 47.46 |  | 4805.11 | [11 empty] | 47.46 |  | 4805.11
2001002 | HRB400钢筋 |  |  | t | 3361 | 1.03 | 11.58 |  | 38927.06 | [11 empty] | 11.58 |  | 38927.06
2001022 | 20～22号铁丝镀锌铁丝 |  |  | kg | 5.78 | 1.8 | 20.34 |  | 117.56 | [11 empty] | 20.34 |  | 117.56
2009011 | 电焊条结422(502、506、507)3.2/4.0/5.0 |  |  | kg | 6.5 | 4.1 | 46.33 |  | 301.13 | [11 empty] | 46.33 |  | 301.13
8009030 | 提升质量25t以内汽车式起重机QY25 |  |  | 台班 | 1342.91 | 0.07 | 0.79 |  | 1062.19 | [11 empty] | 0.79 |  | 1062.19
8015028 | 容量32kV·A以内交流电弧焊机BX1-330 |  |  | 台班 | 154.37 | 0.79 | 8.93 |  | 1378 | [11 empty] | 8.93 |  | 1378
8099001 | 小型机具使用费 |  |  | 元 | 1 | 10.6 | 119.77 |  | 119.77 | [11 empty] | 119.77 |  | 119.77
9999001 | 定额基价 |  |  | 元 | 1 | 4059 | 45860 |  | 45860 | [11 empty] | 45860 |  | 45860
| 直接费 |  |  | 元 |  |  |  |  | 46710.83 | [13 empty] | 46710.83
| 措施费 |  | Ⅰ | 元 |  | 7880.84 | 1.347 | % | 106.15 | [13 empty] | 106.16
|  |  | Ⅱ | 元 |  | 45860.4 | 0.564 | % | 258.65 | [13 empty] | 258.65
| 企业管理费 |  |  | 元 |  | 45860.4 | 2.34915 | % | 1077.33 | [13 empty] | 1077.33
| 规费 |  |  | 元 |  | 5869.1 | 33.5 | % | 1966.15 | [13 empty] | 1966.15
| 利润 |  |  | 元 |  | 47302.53 | 7.42 | % | 3509.85 | [13 empty] | 3509.85
| 税金 |  |  | 元 |  | 53628.97 | 9 | % | 4826.61 | [13 empty] | 4826.61
| 金额合计 |  |  | 元 |  |  |  |  | 58455.58 | [13 empty] | 58455.58
编制： | [11 empty] | 复核：
表A.0.3-2 分项工程预算表
编制范围：上林县镇圩乡龙贵村龙贵桥（招标控制价）
分项编号：-b |  | 工程名称：带肋钢筋（HRB335、HRB400） | [5 empty] | 单位：kg |  |  | 数量：7442.2 |  |  |  |  | 单价： | 5.36 | 第 20 页 |  |  | 共 59 页 |  |  |  | 21-2表
代 号 | 工 程 项 目 |  |  |  |  | 实体式墩台 | [14 empty] | 合 计
| 工 程 细 目 |  |  |  |  | 现场加工实体式墩台钢筋
| 定 额 单 位 |  |  |  |  | 1t
| 工 程 数 量 |  |  |  |  | 7.4422
| 定 额 表 号 |  |  |  |  | 4～6～2～10
| 工、料、机名称 |  |  | 单位 | 单价(元) | 定额 | 数量 |  | 金额(元) | 定额 |  |  | 数量 |  | 金额(元) |  | 定额 | 数量 |  | 金额(元) | 数量 |  | 金额(元)
1001001 | 人工 |  |  | 工日 | 101.25 | 5.3 | 39.44 |  | 3993.67 | [11 empty] | 39.44 |  | 3993.67
2001001 | HPB300钢筋 |  |  | t | 3917 | 0.16 | 1.18 |  | 4635.02 | [11 empty] | 1.18 |  | 4635.02
2001002 | HRB400钢筋 |  |  | t | 3361 | 0.87 | 6.44 |  | 21661.46 | [11 empty] | 6.44 |  | 21661.46
2001022 | 20～22号铁丝镀锌铁丝 |  |  | kg | 5.78 | 2.06 | 15.33 |  | 88.61 | [11 empty] | 15.33 |  | 88.61
2009011 | 电焊条结422(502、506、507)3.2/4.0/5.0 |  |  | kg | 6.5 | 2.82 | 20.99 |  | 136.42 | [11 empty] | 20.99 |  | 136.42
8009081 | 牵引力50kN以内单筒慢动电动卷扬机JJM-5 |  |  | 台班 | 151.42 | 0.41 | 3.05 |  | 462.03 | [11 empty] | 3.05 |  | 462.03
8015028 | 容量32kV·A以内交流电弧焊机BX1-330 |  |  | 台班 | 154.37 | 0.55 | 4.09 |  | 631.87 | [11 empty] | 4.09 |  | 631.87
8099001 | 小型机具使用费 |  |  | 元 | 1 | 14.1 | 104.94 |  | 104.94 | [11 empty] | 104.94 |  | 104.94
9999001 | 定额基价 |  |  | 元 | 1 | 4118 | 30647 |  | 30647 | [11 empty] | 30647 |  | 30647
| 直接费 |  |  | 元 |  |  |  |  | 31714.02 | [13 empty] | 31714.02
| 措施费 |  | Ⅰ | 元 |  | 5576.84 | 1.347 | % | 75.12 | [13 empty] | 75.12
|  |  | Ⅱ | 元 |  | 30647.17 | 0.564 | % | 172.85 | [13 empty] | 172.85
| 企业管理费 |  |  | 元 |  | 30647.17 | 2.34915 | % | 719.95 | [13 empty] | 719.95
| 规费 |  |  | 元 |  | 4717.05 | 33.5 | % | 1580.21 | [13 empty] | 1580.21
| 利润 |  |  | 元 |  | 31615.09 | 7.42 | % | 2345.84 | [13 empty] | 2345.84
| 税金 |  |  | 元 |  | 36607.99 | 9 | % | 3294.72 | [13 empty] | 3294.72
| 金额合计 |  |  | 元 |  |  |  |  | 39902.71 | [13 empty] | 39902.71
编制： | [11 empty] | 复核：
表A.0.3-2 分项工程预算表
编制范围：上林县镇圩乡龙贵村龙贵桥（招标控制价）
分项编号：-b |  | 工程名称：带肋钢筋（HRB335、HRB400） | [5 empty] | 单位：kg |  |  | 数量：13464.4 |  |  |  |  | 单价： | 5.53 | 第 21 页 |  |  | 共 59 页 |  |  |  | 21-2表
代 号 | 工 程 项 目 |  |  |  |  | 行车道铺装钢筋 |  |  |  | 预制安装预应力箱梁 | [6 empty] | 钢筋 |  |  |  | 模数式伸缩缝
| 工 程 细 目 |  |  |  |  | 桥面行车道铺装水泥及防水混凝土钢筋(直径8mm以上) |  |  |  | 集中加工预制安装预应力箱梁钢筋 | [6 empty] | 集中加工墩梁固结钢筋 |  |  |  | 模数式伸缩缝预留槽钢筋
| 定 额 单 位 |  |  |  |  | 1t |  |  |  | 1t | [6 empty] | 1t |  |  |  | 1t
| 工 程 数 量 |  |  |  |  | 2.285 |  |  |  | 9.963 | [6 empty] | 0.8468 |  |  |  | 0.3696
| 定 额 表 号 |  |  |  |  | 4～6～13～8改 |  |  |  | 4～7～15～4 | [6 empty] | 4～6～4～16 |  |  |  | 4～11～7～6
| 工、料、机名称 |  |  | 单位 | 单价(元) | 定额 | 数量 |  | 金额(元) | 定额 |  |  | 数量 |  | 金额(元) |  | 定额 | 数量 |  | 金额(元) | 定额 | 数量 |  |  | 金额(元)
1001001 | 人工 |  |  | 工日 | 101.25 | 7.1 | 16.22 |  | 1642.63 | 4.8 |  |  | 47.82 |  | 4842.02 |  | 4.8 | 4.06 |  | 411.54 | 9.5 | 3.51 |  |  | 355.51
2001001 | HPB300钢筋 |  |  | t | 3917 |  |  |  |  | 0.16 |  |  | 1.55 |  | 6087.91 | [5 empty] | 0.16 | 0.06 |  |  | 225.84
2001002 | HRB400钢筋 |  |  | t | 3361 | 1.03 | 2.34 |  | 7871.88 | 0.86 |  |  | 8.61 |  | 28931.6 |  | 1.02 | 0.86 |  | 2903.02 | 0.87 | 0.32 |  |  | 1079.49
2001022 | 20～22号铁丝镀锌铁丝 |  |  | kg | 5.78 | 2.55 | 5.83 |  | 33.68 | 3.98 |  |  | 39.65 |  | 229.19 |  | 0.64 | 0.54 |  | 3.13 | 4.1 | 1.52 |  |  | 8.76
2003005 | 钢板Q235，δ＝5～40mm |  |  | t | 3342 | [11 empty] | 0.13 | 0.11 |  | 379.22
2009011 | 电焊条结422(502、506、507)3.2/4.0/5.0 |  |  | kg | 6.5 | 5.41 | 12.36 |  | 80.35 | 4.27 |  |  | 42.54 |  | 276.52 |  | 4.38 | 3.71 |  | 24.11 | 4.3 | 1.59 |  |  | 10.33
7801001 | 其他材料费 |  |  | 元 | 1 | [11 empty] | 15.4 | 13.04 |  | 13.04
8009030 | 提升质量25t以内汽车式起重机QY25 |  |  | 台班 | 1342.91 | [11 empty] | 0.03 | 0.03 |  | 34.12
8009080 | 牵引力30kN以内单筒慢动电动卷扬机JJM-3 |  |  | 台班 | 138.43 |  |  |  |  | 0.14 |  |  | 1.39 |  | 193.08
8015006 | 数控钢筋弯箍机 |  |  | 台班 | 668.18 |  |  |  |  | 0.01 |  |  | 0.1 |  | 66.57
8015007 | 数控立式钢筋弯曲中心 |  |  | 台班 | 801.52 |  |  |  |  | 0.14 |  |  | 1.39 |  | 1117.98 |  | 0.1 | 0.08 |  | 67.87
8015028 | 容量32kV·A以内交流电弧焊机BX1-330 |  |  | 台班 | 154.37 | 0.94 | 2.15 |  | 331.57 | 0.76 |  |  | 7.57 |  | 1168.87 |  | 1.47 | 1.24 |  | 192.16 | 0.84 | 0.31 |  |  | 47.93
8015048 | 容量100kV·A以内交流对焊机UN1-100 |  |  | 台班 | 280.86 |  |  |  |  | 0.1 |  |  | 1 |  | 279.82
8099001 | 小型机具使用费 |  |  | 元 | 1 | 18 | 41.13 |  | 41.13 | 16.5 |  |  | 164.39 |  | 164.39 |  | 1.7 | 1.44 |  | 1.44 | 19.4 | 7.17 |  |  | 7.17
9999001 | 定额基价 |  |  | 元 | 1 | 4318 | 9867 |  | 9867 | 4225 |  |  | 42091 |  | 42091 |  | 4743 | 4016 |  | 4016 | 4570 | 1689 |  |  | 1689
编制： | [11 empty] | 复核：
表A.0.3-2 分项工程预算表
编制范围：上林县镇圩乡龙贵村龙贵桥（招标控制价）
分项编号：-b |  | 工程名称：带肋钢筋（HRB335、HRB400） | [5 empty] | 单位：kg |  |  | 数量：13464.4 |  |  |  |  | 单价： | 5.53 | 第 22 页 |  |  | 共 59 页 |  |  |  | 21-2表
代 号 | 工 程 项 目 |  |  |  |  | 行车道铺装钢筋 |  |  |  | 预制安装预应力箱梁 | [6 empty] | 钢筋 |  |  |  | 模数式伸缩缝
| 工 程 细 目 |  |  |  |  | 桥面行车道铺装水泥及防水混凝土钢筋(直径8mm以上) |  |  |  | 集中加工预制安装预应力箱梁钢筋 | [6 empty] | 集中加工墩梁固结钢筋 |  |  |  | 模数式伸缩缝预留槽钢筋
| 定 额 单 位 |  |  |  |  | 1t |  |  |  | 1t | [6 empty] | 1t |  |  |  | 1t
| 工 程 数 量 |  |  |  |  | 2.285 |  |  |  | 9.963 | [6 empty] | 0.8468 |  |  |  | 0.3696
| 定 额 表 号 |  |  |  |  | 4～6～13～8改 |  |  |  | 4～7～15～4 | [6 empty] | 4～6～4～16 |  |  |  | 4～11～7～6
| 工、料、机名称 |  |  | 单位 | 单价(元) | 定额 | 数量 |  | 金额(元) | 定额 |  |  | 数量 |  | 金额(元) |  | 定额 | 数量 |  | 金额(元) | 定额 | 数量 |  |  | 金额(元)
| 直接费 |  |  | 元 |  |  |  |  | 10001.24 | [5 empty] | 43357.95 |  |  |  |  | 4029.65 |  |  |  |  | 1735.03
| 措施费 |  | Ⅰ | 元 |  | 2161.07 | 1.347 | % | 29.11 | 8519.11 |  |  | 1.347 | % | 114.75 |  | 771.3 | 1.347 | % | 10.39 | 437.54 | 1.347 |  | % | 5.89
|  |  | Ⅱ | 元 |  | 9866.71 | 0.564 | % | 55.65 | 42091.25 |  |  | 0.564 | % | 237.39 |  | 4015.97 | 0.564 | % | 22.65 | 1689.25 | 0.564 |  | % | 9.53
| 企业管理费 |  |  | 元 |  | 9866.71 | 2.34915 | % | 231.78 | 42091.25 |  |  | 2.34915 | % | 988.79 |  | 4015.97 | 2.34915 | % | 94.34 | 1689.25 | 2.34915 |  | % | 39.68
| 规费 |  |  | 元 |  | 1860.1 | 33.5 | % | 623.14 | 6002.08 |  |  | 33.5 | % | 2010.7 |  | 551.3 | 33.5 | % | 184.69 | 386.94 | 33.5 |  | % | 129.63
| 利润 |  |  | 元 |  | 10183.25 | 7.42 | % | 755.6 | 43432.18 |  |  | 7.42 | % | 3222.67 |  | 4143.36 | 7.42 | % | 307.44 | 1744.35 | 7.42 |  | % | 129.43
| 税金 |  |  | 元 |  | 11696.52 | 9 | % | 1052.69 | 49932.26 |  |  | 9 | % | 4493.9 |  | 4649.16 | 9 | % | 418.42 | 2049.2 | 9 |  | % | 184.43
| 金额合计 |  |  | 元 |  |  |  |  | 12749.2 | [5 empty] | 54426.16 |  |  |  |  | 5067.58 |  |  |  |  | 2233.62
编制： | [11 empty] | 复核：
表A.0.3-2 分项工程预算表
编制范围：上林县镇圩乡龙贵村龙贵桥（招标控制价）
分项编号：-b |  | 工程名称：带肋钢筋（HRB335、HRB400） | [5 empty] | 单位：kg |  |  | 数量：13464.4 |  |  |  |  | 单价： | 5.53 | 第 23 页 |  |  | 共 59 页 |  |  |  | 21-2表
代 号 | 工 程 项 目 | [19 empty] | 合 计
工 程 细 目
定 额 单 位
工 程 数 量
定 额 表 号
| 工、料、机名称 |  |  | 单位 | 单价(元) | 定额 | 数量 |  | 金额(元) | 定额 |  |  | 数量 |  | 金额(元) |  | 定额 | 数量 |  | 金额(元) | 数量 |  | 金额(元)
1001001 | 人工 |  |  | 工日 | 101.25 | [15 empty] | 71.62 |  | 7251.7
2001001 | HPB300钢筋 |  |  | t | 3917 | [15 empty] | 1.61 |  | 6313.76
2001002 | HRB400钢筋 |  |  | t | 3361 | [15 empty] | 12.14 |  | 40785.99
2001022 | 20～22号铁丝镀锌铁丝 |  |  | kg | 5.78 | [15 empty] | 47.54 |  | 274.76
2003005 | 钢板Q235，δ＝5～40mm |  |  | t | 3342 | [15 empty] | 0.11 |  | 379.22
2009011 | 电焊条结422(502、506、507)3.2/4.0/5.0 |  |  | kg | 6.5 | [15 empty] | 60.2 |  | 391.31
7801001 | 其他材料费 |  |  | 元 | 1 | [15 empty] | 13.04 |  | 13.04
8009030 | 提升质量25t以内汽车式起重机QY25 |  |  | 台班 | 1342.91 | [15 empty] | 0.03 |  | 34.12
8009080 | 牵引力30kN以内单筒慢动电动卷扬机JJM-3 |  |  | 台班 | 138.43 | [15 empty] | 1.39 |  | 193.08
8015006 | 数控钢筋弯箍机 |  |  | 台班 | 668.18 | [15 empty] | 0.1 |  | 66.57
8015007 | 数控立式钢筋弯曲中心 |  |  | 台班 | 801.52 | [15 empty] | 1.48 |  | 1185.85
8015028 | 容量32kV·A以内交流电弧焊机BX1-330 |  |  | 台班 | 154.37 | [15 empty] | 11.28 |  | 1740.53
8015048 | 容量100kV·A以内交流对焊机UN1-100 |  |  | 台班 | 280.86 | [15 empty] | 1 |  | 279.82
8099001 | 小型机具使用费 |  |  | 元 | 1 | [15 empty] | 214.13 |  | 214.13
9999001 | 定额基价 |  |  | 元 | 1 | [15 empty] | 57663 |  | 57663
编制： | [11 empty] | 复核：
表A.0.3-2 分项工程预算表
编制范围：上林县镇圩乡龙贵村龙贵桥（招标控制价）
分项编号：-b |  | 工程名称：带肋钢筋（HRB335、HRB400） | [5 empty] | 单位：kg |  |  | 数量：13464.4 |  |  |  |  | 单价： | 5.53 | 第 24 页 |  |  | 共 59 页 |  |  |  | 21-2表
代 号 | 工 程 项 目 | [19 empty] | 合 计
工 程 细 目
定 额 单 位
工 程 数 量
定 额 表 号
| 工、料、机名称 |  |  | 单位 | 单价(元) | 定额 | 数量 |  | 金额(元) | 定额 |  |  | 数量 |  | 金额(元) |  | 定额 | 数量 |  | 金额(元) | 数量 |  | 金额(元)
| 直接费 |  |  | 元 | [18 empty] | 59123.88
| 措施费 |  | Ⅰ | 元 | [18 empty] | 160.15
|  |  | Ⅱ | 元 | [18 empty] | 325.22
| 企业管理费 |  |  | 元 | [18 empty] | 1354.6
| 规费 |  |  | 元 | [18 empty] | 2948.14
| 利润 |  |  | 元 | [18 empty] | 4415.13
| 税金 |  |  | 元 | [18 empty] | 6149.44
| 金额合计 |  |  | 元 | [18 empty] | 74476.56
编制： | [11 empty] | 复核：
表A.0.3-2 分项工程预算表
编制范围：上林县镇圩乡龙贵村龙贵桥（招标控制价）
分项编号：-b |  | 工程名称：带肋钢筋（HRB335、HRB400） | [5 empty] | 单位：kg |  |  | 数量：6334.08 |  |  |  |  | 单价： | 5.63 | 第 25 页 |  |  | 共 59 页 |  |  |  | 21-2表
代 号 | 工 程 项 目 |  |  |  |  | 现浇钢筋混凝土防撞护栏 |  |  |  | 现浇混凝土桥头搭板 | [10 empty] | 合 计
| 工 程 细 目 |  |  |  |  | 现浇钢筋混凝土防撞护栏墙体钢筋 |  |  |  | 现场加工桥头搭板钢筋
| 定 额 单 位 |  |  |  |  | 1t |  |  |  | 1t
| 工 程 数 量 |  |  |  |  | 2.426 |  |  |  | 3.908
| 定 额 表 号 |  |  |  |  | 5～1～1～6 |  |  |  | 4～6～14～3
| 工、料、机名称 |  |  | 单位 | 单价(元) | 定额 | 数量 |  | 金额(元) | 定额 |  |  | 数量 |  | 金额(元) |  | 定额 | 数量 |  | 金额(元) | 数量 |  | 金额(元)
1001001 | 人工 |  |  | 工日 | 101.25 | 8.8 | 21.35 |  | 2161.57 | 6.3 |  |  | 24.62 |  | 2492.82 | [5 empty] | 45.97 |  | 4654.38
2001001 | HPB300钢筋 |  |  | t | 3917 | 1.03 | 2.49 |  | 9740.21 | [11 empty] | 2.49 |  | 9740.21
2001002 | HRB400钢筋 |  |  | t | 3361 |  |  |  |  | 1.03 |  |  | 4.01 |  | 13463.16 | [5 empty] | 4.01 |  | 13463.16
2001022 | 20～22号铁丝镀锌铁丝 |  |  | kg | 5.78 | 5.1 | 12.37 |  | 71.51 | 0.95 |  |  | 3.71 |  | 21.46 | [5 empty] | 16.09 |  | 92.97
2009011 | 电焊条结422(502、506、507)3.2/4.0/5.0 |  |  | kg | 6.5 |  |  |  |  | 1.34 |  |  | 5.24 |  | 34.04 | [5 empty] | 5.24 |  | 34.04
8015028 | 容量32kV·A以内交流电弧焊机BX1-330 |  |  | 台班 | 154.37 |  |  |  |  | 0.23 |  |  | 0.9 |  | 138.75 | [5 empty] | 0.9 |  | 138.75
8099001 | 小型机具使用费 |  |  | 元 | 1 | 10.7 | 25.96 |  | 25.96 | 20.9 |  |  | 81.68 |  | 81.68 | [5 empty] | 107.64 |  | 107.64
9999001 | 定额基价 |  |  | 元 | 1 | 4387 | 10643 |  | 10643 | 4074 |  |  | 15922 |  | 15922 | [5 empty] | 26565 |  | 26565
| 直接费 |  |  | 元 |  |  |  |  | 11999.25 | [5 empty] | 16231.9 | [7 empty] | 28231.15
| 措施费 |  | Ⅰ | 元 |  | 2294.91 | 1.347 | % | 30.91 | 2863.93 |  |  | 1.347 | % | 38.58 | [7 empty] | 69.49
|  |  | Ⅱ | 元 |  | 10643 | 0.564 | % | 60.03 | 15921.67 |  |  | 0.564 | % | 89.8 | [7 empty] | 149.83
| 企业管理费 |  |  | 元 |  | 10643 | 2.34915 | % | 250.02 | 15921.67 |  |  | 2.34915 | % | 374.02 | [7 empty] | 624.04
| 规费 |  |  | 元 |  | 2161.57 | 33.5 | % | 724.13 | 2583.82 |  |  | 33.5 | % | 865.58 | [7 empty] | 1589.71
| 利润 |  |  | 元 |  | 10983.96 | 7.42 | % | 815.01 | 16424.07 |  |  | 7.42 | % | 1218.67 | [7 empty] | 2033.68
| 税金 |  |  | 元 |  | 13879.34 | 9 | % | 1249.14 | 18818.54 |  |  | 9 | % | 1693.67 | [7 empty] | 2942.81
| 金额合计 |  |  | 元 |  |  |  |  | 15128.48 | [5 empty] | 20512.22 | [7 empty] | 35640.7
编制： | [11 empty] | 复核：
表A.0.3-2 分项工程预算表
编制范围：上林县镇圩乡龙贵村龙贵桥（招标控制价）
分项编号：-a |  | 工程名称：陆上钻孔灌注桩 | [5 empty] | 单位：m |  |  | 数量：74.0 |  |  |  |  | 单价： | 3300.09 | 第 26 页 |  |  | 共 59 页 |  |  |  | 21-2表
代 号 | 工 程 项 目 |  |  |  |  | 冲击钻机冲孔 |  |  |  | 冲击钻机冲孔 | [6 empty] | 冲击钻机冲孔 |  |  |  | 冲击钻机冲孔
| 工 程 细 目 |  |  |  |  | 冲击钻机冲孔(桩径150cm以内，孔深20m以内，黏土) |  |  |  | 冲击钻机冲孔(桩径150cm以内，孔深20m以内，软石) | [6 empty] | 冲击钻机冲孔(桩径150cm以内，孔深20m以内，次坚石)（溶洞） |  |  |  | 冲击钻机冲孔(桩径150cm以内，孔深20m以内，坚石)
| 定 额 单 位 |  |  |  |  | 10m |  |  |  | 10m | [6 empty] | 10m |  |  |  | 10m
| 工 程 数 量 |  |  |  |  | 1.42 |  |  |  | 5.09 | [6 empty] | 0.24 |  |  |  | 0.65
| 定 额 表 号 |  |  |  |  | 4～4～3～26 |  |  |  | 4～4～3～30 | [6 empty] | 4～4～3～31 |  |  |  | 4～4～3～32
| 工、料、机名称 |  |  | 单位 | 单价(元) | 定额 | 数量 |  | 金额(元) | 定额 |  |  | 数量 |  | 金额(元) |  | 定额 | 数量 |  | 金额(元) | 定额 | 数量 |  |  | 金额(元)
1001001 | 人工 |  |  | 工日 | 101.25 | 12.3 | 17.47 |  | 1768.43 | 33.7 |  |  | 171.53 |  | 17367.72 |  | 44.2 | 10.61 |  | 1074.06 | 55.6 | 36.14 |  |  | 3659.18
2009011 | 电焊条结422(502、506、507)3.2/4.0/5.0 |  |  | kg | 6.5 | 0.6 | 0.85 |  | 5.54 | 2.7 |  |  | 13.74 |  | 89.33 |  | 3.2 | 0.77 |  | 4.99 | 3.7 | 2.41 |  |  | 15.63
2009028 | 铁件铁件 |  |  | kg | 5.65 | 0.3 | 0.43 |  | 2.41 | 0.3 |  |  | 1.53 |  | 8.63 |  | 0.3 | 0.07 |  | 0.41 | 0.3 | 0.2 |  |  | 1.1
3005004 | 水 |  |  | m3 | 3.34 | 26 | 36.92 |  | 123.31 | 36 |  |  | 183.24 |  | 612.02 |  | 36 | 8.64 |  | 28.86 | 36 | 23.4 |  |  | 78.16
4003002 | 锯材中板δ＝19～35mm,中方混合规格 |  |  | m3 | 1039.82 | 0.02 | 0.03 |  | 26.58 | 0.02 |  |  | 0.09 |  | 95.27 |  | 0.02 |  |  | 4.49 | 0.02 | 0.01 |  |  | 12.17
5501003 | 黏土堆方 |  |  | m3 | 12.9 | 7 | 9.94 |  | 128.23 | 12.27 |  |  | 62.45 |  | 805.66 |  | 12.27 | 2.94 |  | 37.99 | 12.27 | 7.98 |  |  | 102.88
7801001 | 其他材料费 |  |  | 元 | 1 | 2.8 | 3.98 |  | 3.98 | 2.8 |  |  | 14.25 |  | 14.25 |  | 2.8 | 0.67 |  | 0.67 | 2.8 | 1.82 |  |  | 1.82
7901001 | 设备摊销费 |  |  | 元 | 1 | 172.6 | 245.09 |  | 245.09 | 244.2 |  |  | 1242.98 |  | 1242.98 |  | 276.1 | 66.26 |  | 66.26 | 295.8 | 192.27 |  |  | 192.27
8001035 | 斗容量1.0m3履带式单斗挖掘机WK100机械 |  |  | 台班 | 2100 | 0.04 | 0.06 |  | 119.28 | 0.04 |  |  | 0.2 |  | 427.56 |  | 0.04 | 0.01 |  | 20.16 | 0.04 | 0.03 |  |  | 54.6
8007007 | 装载质量10t以内载货汽车JN161,JN162 |  |  | 台班 | 1061.95 | 0.25 | 0.36 |  | 376.99 | 0.25 |  |  | 1.27 |  | 1351.33 |  | 0.25 | 0.06 |  | 63.72 | 0.25 | 0.16 |  |  | 172.57
8009028 | 提升质量16t以内汽车式起重机QY16 |  |  | 台班 | 1010.64 | 0.25 | 0.36 |  | 358.78 | 0.25 |  |  | 1.27 |  | 1286.04 |  | 0.25 | 0.06 |  | 60.64 | 0.25 | 0.16 |  |  | 164.23
8011029 | JK8型冲击钻机55kW |  |  | 台班 | 519.79 | 2.59 | 3.68 |  | 1911.68 | 15.95 |  |  | 81.19 |  | 42199.41 |  | 22.8 | 5.47 |  | 2844.29 | 30.19 | 19.62 |  |  | 10200.1
8011056 | 泥浆分离器ZX-200 |  |  | 台班 | 407.55 | 0.02 | 0.03 |  | 11.57 | 0.14 |  |  | 0.71 |  | 290.42 |  | 0.21 | 0.05 |  | 20.54 | 0.35 | 0.23 |  |  | 92.72
8011057 | 容量100～150L泥浆搅拌机 |  |  | 台班 | 116.42 | 0.56 | 0.8 |  | 92.58 | 0.56 |  |  | 2.85 |  | 331.84 |  | 0.56 | 0.13 |  | 15.65 | 0.56 | 0.36 |  |  | 42.38
8013024 | 出水口直径100mm以内泥浆泵4PN |  |  | 台班 | 188.53 | 0.05 | 0.07 |  | 13.39 | 0.43 |  |  | 2.19 |  | 412.64 |  | 0.62 | 0.15 |  | 28.05 | 1.04 | 0.68 |  |  | 127.45
8015029 | 容量42kV·A以内交流电弧焊机BX2-500 |  |  | 台班 | 183.17 | 0.06 | 0.09 |  | 15.61 | 0.28 |  |  | 1.43 |  | 261.05 |  | 0.33 | 0.08 |  | 14.51 | 0.38 | 0.25 |  |  | 45.24
9999001 | 定额基价 |  |  | 元 | 1 | 3744 | 5317 |  | 5317 | 14168 |  |  | 72115 |  | 72115 |  | 19397 | 4655 |  | 4655 | 25115 | 16325 |  |  | 16325
编制： | [11 empty] | 复核：
表A.0.3-2 分项工程预算表
编制范围：上林县镇圩乡龙贵村龙贵桥（招标控制价）
分项编号：-a |  | 工程名称：陆上钻孔灌注桩 | [5 empty] | 单位：m |  |  | 数量：74.0 |  |  |  |  | 单价： | 3300.09 | 第 27 页 |  |  | 共 59 页 |  |  |  | 21-2表
代 号 | 工 程 项 目 |  |  |  |  | 冲击钻机冲孔 |  |  |  | 冲击钻机冲孔 | [6 empty] | 冲击钻机冲孔 |  |  |  | 冲击钻机冲孔
| 工 程 细 目 |  |  |  |  | 冲击钻机冲孔(桩径150cm以内，孔深20m以内，黏土) |  |  |  | 冲击钻机冲孔(桩径150cm以内，孔深20m以内，软石) | [6 empty] | 冲击钻机冲孔(桩径150cm以内，孔深20m以内，次坚石)（溶洞） |  |  |  | 冲击钻机冲孔(桩径150cm以内，孔深20m以内，坚石)
| 定 额 单 位 |  |  |  |  | 10m |  |  |  | 10m | [6 empty] | 10m |  |  |  | 10m
| 工 程 数 量 |  |  |  |  | 1.42 |  |  |  | 5.09 | [6 empty] | 0.24 |  |  |  | 0.65
| 定 额 表 号 |  |  |  |  | 4～4～3～26 |  |  |  | 4～4～3～30 | [6 empty] | 4～4～3～31 |  |  |  | 4～4～3～32
| 工、料、机名称 |  |  | 单位 | 单价(元) | 定额 | 数量 |  | 金额(元) | 定额 |  |  | 数量 |  | 金额(元) |  | 定额 | 数量 |  | 金额(元) | 定额 | 数量 |  |  | 金额(元)
| 直接费 |  |  | 元 |  |  |  |  | 5203.44 | [5 empty] | 66796.15 |  |  |  |  | 4285.29 |  |  |  |  | 14962.48
| 措施费 |  | Ⅰ | 元 |  | 4806.16 | 2.094 | % | 100.64 | 69408.59 |  |  | 2.094 | % | 1453.42 |  | 4519.29 | 2.094 | % | 94.63 | 15941.99 | 2.094 |  | % | 333.83
|  |  | Ⅱ | 元 |  | 5316.72 | 1.537 | % | 81.72 | 72115.33 |  |  | 1.537 | % | 1108.41 |  | 4655.26 | 1.537 | % | 71.55 | 16324.91 | 1.537 |  | % | 250.91
| 企业管理费 |  |  | 元 |  | 5316.72 | 4.8569 | % | 258.23 | 72115.33 |  |  | 4.8569 | % | 3502.57 |  | 4655.26 | 4.8569 | % | 226.1 | 16324.91 | 4.8569 |  | % | 792.88
| 规费 |  |  | 元 |  | 2679.97 | 33.5 | % | 897.79 | 34642.67 |  |  | 33.5 | % | 11605.29 |  | 2226.12 | 33.5 | % | 745.75 | 7773.77 | 33.5 |  | % | 2604.21
| 利润 |  |  | 元 |  | 5757.3 | 7.42 | % | 427.19 | 78179.73 |  |  | 7.42 | % | 5800.94 |  | 5047.55 | 7.42 | % | 374.53 | 17702.53 | 7.42 |  | % | 1313.53
| 税金 |  |  | 元 |  | 6969.01 | 9 | % | 627.21 | 90266.78 |  |  | 9 | % | 8124.01 |  | 5797.86 | 9 | % | 521.81 | 20257.86 | 9 |  | % | 1823.21
| 金额合计 |  |  | 元 |  |  |  |  | 7596.22 | [5 empty] | 98390.79 |  |  |  |  | 6319.66 |  |  |  |  | 22081.06
编制： | [11 empty] | 复核：
表A.0.3-2 分项工程预算表
编制范围：上林县镇圩乡龙贵村龙贵桥（招标控制价）
分项编号：-a |  | 工程名称：陆上钻孔灌注桩 | [5 empty] | 单位：m |  |  | 数量：74.0 |  |  |  |  | 单价： | 3300.09 | 第 28 页 |  |  | 共 59 页 |  |  |  | 21-2表
代 号 | 工 程 项 目 |  |  |  |  | 混凝土 |  |  |  | 钢筋及检测钢管 | [6 empty] | 钢护筒 |  |  |  | 合 计
| 工 程 细 目 |  |  |  |  | 灌注桩混凝土冲击成孔(输送泵) |  |  |  | 灌注桩检测管 | [6 empty] | 干处埋设钢护筒
| 定 额 单 位 |  |  |  |  | 10m3实体 |  |  |  | 1t | [6 empty] | 1t
| 工 程 数 量 |  |  |  |  | 13.08 |  |  |  | 1.0503 | [6 empty] | 3.408
| 定 额 表 号 |  |  |  |  | 4～4～8～6改 |  |  |  | 4～4～8～28 | [6 empty] | 4～4～9～7
| 工、料、机名称 |  |  | 单位 | 单价(元) | 定额 | 数量 |  | 金额(元) | 定额 |  |  | 数量 |  | 金额(元) |  | 定额 | 数量 |  | 金额(元) | 数量 |  | 金额(元)
1001001 | 人工 |  |  | 工日 | 101.25 | 7.6 | 99.41 |  | 10065.06 | 4.4 |  |  | 4.62 |  | 467.91 |  | 4.4 | 15 |  | 1518.26 | 354.77 |  | 35920.62
1511101 | 水C25-32.5-4(商)水C25-32.5-4(商) |  |  | m3 | 389.32 | 12.95 | 169.39 |  | 65945.36 | [11 empty] | 169.39 |  | 65945.36
2001022 | 20～22号铁丝镀锌铁丝 |  |  | kg | 5.78 |  |  |  |  | 1.3 |  |  | 1.37 |  | 7.89 | [5 empty] | 1.37 |  | 7.89
2003005 | 钢板Q235，δ＝5～40mm |  |  | t | 3342 | [9 empty] | 3.51 | [7 empty] | 3.51
2003008 | 钢管无缝钢管 |  |  | t | 4188 |  |  |  |  | 1.07 |  |  | 1.12 |  | 4697.77 | [5 empty] | 1.12 |  | 4697.77
2003022 | 钢护筒 |  |  | t | 4287 | [11 empty] | 0.1 | 0.34 |  | 1461.01 | 0.34 |  | 1461.01
2009011 | 电焊条结422(502、506、507)3.2/4.0/5.0 |  |  | kg | 6.5 |  |  |  |  | 3.4 |  |  | 3.57 |  | 23.21 | [5 empty] | 21.34 |  | 138.7
2009028 | 铁件铁件 |  |  | kg | 5.65 | [15 empty] | 2.22 |  | 12.54
3005004 | 水 |  |  | m3 | 3.34 | 27 | 353.16 |  | 1179.55 | [11 empty] | 605.36 |  | 2021.9
4003002 | 锯材中板δ＝19～35mm,中方混合规格 |  |  | m3 | 1039.82 | [15 empty] | 0.13 |  | 138.5
5501003 | 黏土堆方 |  |  | m3 | 12.9 | [11 empty] | 5.49 | 18.71 |  | 241.36 | 102.02 |  | 1316.12
7801001 | 其他材料费 |  |  | 元 | 1 | 2.2 | 28.78 |  | 28.78 | 38.2 |  |  | 40.12 |  | 40.12 | [5 empty] | 89.62 |  | 89.62
7901001 | 设备摊销费 |  |  | 元 | 1 | 55.5 | 725.94 |  | 725.94 | [11 empty] | 2472.54 |  | 2472.54
8001035 | 斗容量1.0m3履带式单斗挖掘机WK100机械 |  |  | 台班 | 2100 | [15 empty] | 0.3 |  | 621.6
8005051 | 排量60m3/h以内混凝土输送泵BSA1406,HBT60 |  |  | 台班 | 1147.43 | 0.1 | 1.31 |  | 1500.84 | [11 empty] | 1.31 |  | 1500.84
8007007 | 装载质量10t以内载货汽车JN161,JN162 |  |  | 台班 | 1061.95 | [15 empty] | 1.85 |  | 1964.61
8009028 | 提升质量16t以内汽车式起重机QY16 |  |  | 台班 | 1010.64 | [15 empty] | 1.85 |  | 1869.68
8009029 | 提升质量20t以内汽车式起重机QY20 |  |  | 台班 | 1195.58 | [11 empty] | 0.14 | 0.48 |  | 570.44 | 0.48 |  | 570.44
编制： | [11 empty] | 复核：
表A.0.3-2 分项工程预算表
编制范围：上林县镇圩乡龙贵村龙贵桥（招标控制价）
分项编号：-a |  | 工程名称：陆上钻孔灌注桩 | [5 empty] | 单位：m |  |  | 数量：74.0 |  |  |  |  | 单价： | 3300.09 | 第 29 页 |  |  | 共 59 页 |  |  |  | 21-2表
代 号 | 工 程 项 目 |  |  |  |  | 混凝土 |  |  |  | 钢筋及检测钢管 | [6 empty] | 钢护筒 |  |  |  | 合 计
| 工 程 细 目 |  |  |  |  | 灌注桩混凝土冲击成孔(输送泵) |  |  |  | 灌注桩检测管 | [6 empty] | 干处埋设钢护筒
| 定 额 单 位 |  |  |  |  | 10m3实体 |  |  |  | 1t | [6 empty] | 1t
| 工 程 数 量 |  |  |  |  | 13.08 |  |  |  | 1.0503 | [6 empty] | 3.408
| 定 额 表 号 |  |  |  |  | 4～4～8～6改 |  |  |  | 4～4～8～28 | [6 empty] | 4～4～9～7
| 工、料、机名称 |  |  | 单位 | 单价(元) | 定额 | 数量 |  | 金额(元) | 定额 |  |  | 数量 |  | 金额(元) |  | 定额 | 数量 |  | 金额(元) | 数量 |  | 金额(元)
8011029 | JK8型冲击钻机55kW |  |  | 台班 | 519.79 | [15 empty] | 109.96 |  | 57155.48
8011056 | 泥浆分离器ZX-200 |  |  | 台班 | 407.55 | [15 empty] | 1.02 |  | 415.25
8011057 | 容量100～150L泥浆搅拌机 |  |  | 台班 | 116.42 | [15 empty] | 4.14 |  | 482.44
8013024 | 出水口直径100mm以内泥浆泵4PN |  |  | 台班 | 188.53 | [15 empty] | 3.08 |  | 581.52
8015028 | 容量32kV·A以内交流电弧焊机BX1-330 |  |  | 台班 | 154.37 |  |  |  |  | 1.02 |  |  | 1.07 |  | 165.38 | [5 empty] | 1.07 |  | 165.38
8015029 | 容量42kV·A以内交流电弧焊机BX2-500 |  |  | 台班 | 183.17 | [15 empty] | 1.84 |  | 336.41
8099001 | 小型机具使用费 |  |  | 元 | 1 |  |  |  |  | 7.8 |  |  | 8.19 |  | 8.19 | [5 empty] | 8.19 |  | 8.19
9999001 | 定额基价 |  |  | 元 | 1 | 5214 | 68204 |  | 68204 | 5194 |  |  | 5456 |  | 5456 |  | 1128 | 3845 |  | 3845 | 175916 |  | 175916
| 直接费 |  |  | 元 |  |  |  |  | 79445.53 | [5 empty] | 5413.98 |  |  |  |  | 3791.07 |  |  | 179897.93
| 措施费 |  | Ⅰ | 元 |  | 12213.55 | 4.04 | % | 493.43 | 696.71 |  |  | 1.347 | % | 9.38 |  | 2170.4 | 1.347 | % | 29.24 |  |  | 2514.57
|  |  | Ⅱ | 元 |  | 13928.87 | 2.729 | % | 380.12 | 5455.78 |  |  | 0.564 | % | 30.77 |  | 3844.78 | 0.564 | % | 21.68 |  |  | 1945.17
| 企业管理费 |  |  | 元 |  | 13928.87 | 6.20905 | % | 864.85 | 5455.78 |  |  | 2.34915 | % | 128.16 |  | 3844.78 | 2.34915 | % | 90.32 |  |  | 5863.12
| 规费 |  |  | 元 |  | 10197.5 | 33.5 | % | 3416.16 | 576.38 |  |  | 33.5 | % | 193.09 |  | 1614.88 | 33.5 | % | 540.99 |  |  | 20003.28
| 利润 |  |  | 元 |  | 69941.93 | 7.42 | % | 5189.69 | 5624.1 |  |  | 7.42 | % | 417.31 |  | 3986.02 | 7.42 | % | 295.76 |  |  | 13818.95
| 税金 |  |  | 元 |  | 89789.78 | 9 | % | 8081.08 | 6192.69 |  |  | 9 | % | 557.34 |  | 4769.06 | 9 | % | 429.22 |  |  | 20163.87
| 金额合计 |  |  | 元 |  |  |  |  | 97870.86 | [5 empty] | 6750.04 |  |  |  |  | 5198.27 |  |  | 244206.88
编制： | [11 empty] | 复核：
表A.0.3-2 分项工程预算表
编制范围：上林县镇圩乡龙贵村龙贵桥（招标控制价）
分项编号：-a-1 |  | 工程名称：C30混凝土台帽 | [5 empty] | 单位：m3 |  |  | 数量：33.14 |  |  |  |  | 单价： | 790.1 | 第 30 页 |  |  | 共 59 页 |  |  |  | 21-2表
代 号 | 工 程 项 目 |  |  |  |  | 混凝土 | [14 empty] | 合 计
| 工 程 细 目 |  |  |  |  | 混凝土墩、台帽泵送
| 定 额 单 位 |  |  |  |  | 10m3实体
| 工 程 数 量 |  |  |  |  | 3.314
| 定 额 表 号 |  |  |  |  | 4～6～3～2改
| 工、料、机名称 |  |  | 单位 | 单价(元) | 定额 | 数量 |  | 金额(元) | 定额 |  |  | 数量 |  | 金额(元) |  | 定额 | 数量 |  | 金额(元) | 数量 |  | 金额(元)
1001001 | 人工 |  |  | 工日 | 101.25 | 10.4 | 34.47 |  | 3489.64 | [11 empty] | 34.47 |  | 3489.64
1511034 | 普C30-32.5-4(商)普C30-32.5-4(商) |  |  | m3 | 389.32 | 10.4 | 34.47 |  | 13418.15 | [11 empty] | 34.47 |  | 13418.15
2003025 | 钢模板各类定型大块钢模板 |  |  | t | 4887 | 0.05 | 0.16 |  | 793.58 | [11 empty] | 0.16 |  | 793.58
2009013 | 螺栓混合规格 |  |  | kg | 7.35 | 5.91 | 19.59 |  | 143.96 | [11 empty] | 19.59 |  | 143.96
2009028 | 铁件铁件 |  |  | kg | 5.65 | 3.48 | 11.53 |  | 65.16 | [11 empty] | 11.53 |  | 65.16
3005004 | 水 |  |  | m3 | 3.34 | 18 | 59.65 |  | 199.24 | [11 empty] | 59.65 |  | 199.24
7801001 | 其他材料费 |  |  | 元 | 1 | 86.4 | 286.33 |  | 286.33 | [11 empty] | 286.33 |  | 286.33
8005051 | 排量60m3/h以内混凝土输送泵BSA1406,HBT60 |  |  | 台班 | 1147.43 | 0.15 | 0.5 |  | 570.39 | [11 empty] | 0.5 |  | 570.39
8009030 | 提升质量25t以内汽车式起重机QY25 |  |  | 台班 | 1342.91 | 0.33 | 1.09 |  | 1468.63 | [11 empty] | 1.09 |  | 1468.63
8099001 | 小型机具使用费 |  |  | 元 | 1 | 9.4 | 31.15 |  | 31.15 | [11 empty] | 31.15 |  | 31.15
9999001 | 定额基价 |  |  | 元 | 1 | 5452 | 18068 |  | 18068 | [11 empty] | 18068 |  | 18068
| 直接费 |  |  | 元 |  |  |  |  | 20466.22 | [13 empty] | 20466.22
| 措施费 |  | Ⅰ | 元 |  | 5803.8 | 4.04 | % | 234.47 | [13 empty] | 234.47
|  |  | Ⅱ | 元 |  | 7322.97 | 2.729 | % | 199.84 | [13 empty] | 199.84
| 企业管理费 |  |  | 元 |  | 7322.97 | 6.20905 | % | 454.69 | [13 empty] | 454.69
| 规费 |  |  | 元 |  | 3761.43 | 33.5 | % | 1260.08 | [13 empty] | 1260.08
| 利润 |  |  | 元 |  | 18956.97 | 7.42 | % | 1406.61 | [13 empty] | 1406.61
| 税金 |  |  | 元 |  | 24021.91 | 9 | % | 2161.97 | [13 empty] | 2161.97
| 金额合计 |  |  | 元 |  |  |  |  | 26183.89 | [13 empty] | 26183.89
编制： | [11 empty] | 复核：
表A.0.3-2 分项工程预算表
编制范围：上林县镇圩乡龙贵村龙贵桥（招标控制价）
分项编号：-a-2 |  | 工程名称：C30混凝土耳背墙 | [5 empty] | 单位：m3 |  |  | 数量：17.66 |  |  |  |  | 单价： | 1052.15 | 第 31 页 |  |  | 共 59 页 |  |  |  | 21-2表
代 号 | 工 程 项 目 |  |  |  |  | 混凝土 | [14 empty] | 合 计
| 工 程 细 目 |  |  |  |  | 耳背墙混凝土
| 定 额 单 位 |  |  |  |  | 10m3实体
| 工 程 数 量 |  |  |  |  | 1.766
| 定 额 表 号 |  |  |  |  | 4～6～4～7改
| 工、料、机名称 |  |  | 单位 | 单价(元) | 定额 | 数量 |  | 金额(元) | 定额 |  |  | 数量 |  | 金额(元) |  | 定额 | 数量 |  | 金额(元) | 数量 |  | 金额(元)
1001001 | 人工 |  |  | 工日 | 101.25 | 17.7 | 31.26 |  | 3164.89 | [11 empty] | 31.26 |  | 3164.89
1511034 | 普C30-32.5-4(商)普C30-32.5-4(商) |  |  | m3 | 389.32 | 10.2 | 18.01 |  | 7012.9 | [11 empty] | 18.01 |  | 7012.9
2003025 | 钢模板各类定型大块钢模板 |  |  | t | 4887 | 0.09 | 0.15 |  | 742.22 | [11 empty] | 0.15 |  | 742.22
2009013 | 螺栓混合规格 |  |  | kg | 7.35 | 9.52 | 16.81 |  | 123.57 | [11 empty] | 16.81 |  | 123.57
2009028 | 铁件铁件 |  |  | kg | 5.65 | 5.62 | 9.92 |  | 56.08 | [11 empty] | 9.92 |  | 56.08
3005004 | 水 |  |  | m3 | 3.34 | 12 | 21.19 |  | 70.78 | [11 empty] | 21.19 |  | 70.78
7801001 | 其他材料费 |  |  | 元 | 1 | 84.8 | 149.76 |  | 149.76 | [11 empty] | 149.76 |  | 149.76
8009030 | 提升质量25t以内汽车式起重机QY25 |  |  | 台班 | 1342.91 | 1.1 | 1.94 |  | 2608.74 | [11 empty] | 1.94 |  | 2608.74
8099001 | 小型机具使用费 |  |  | 元 | 1 | 15.7 | 27.73 |  | 27.73 | [11 empty] | 27.73 |  | 27.73
9999001 | 定额基价 |  |  | 元 | 1 | 7245 | 12794 |  | 12794 | [11 empty] | 12794 |  | 12794
| 直接费 |  |  | 元 |  |  |  |  | 13956.66 | [13 empty] | 13956.66
| 措施费 |  | Ⅰ | 元 |  | 5984.36 | 4.04 | % | 241.77 | [13 empty] | 241.77
|  |  | Ⅱ | 元 |  | 7178.09 | 2.729 | % | 195.89 | [13 empty] | 195.89
| 企业管理费 |  |  | 元 |  | 7178.09 | 6.20905 | % | 445.69 | [13 empty] | 445.69
| 规费 |  |  | 元 |  | 3558.27 | 33.5 | % | 1192.02 | [13 empty] | 1192.02
| 利润 |  |  | 元 |  | 13677.24 | 7.42 | % | 1014.85 | [13 empty] | 1014.85
| 税金 |  |  | 元 |  | 17046.88 | 9 | % | 1534.22 | [13 empty] | 1534.22
| 金额合计 |  |  | 元 |  |  |  |  | 18581.1 | [13 empty] | 18581.1
编制： | [11 empty] | 复核：
表A.0.3-2 分项工程预算表
编制范围：上林县镇圩乡龙贵村龙贵桥（招标控制价）
分项编号：-a-3 |  | 工程名称：C30混凝土挡块垫石 | [5 empty] | 单位：m3 |  |  | 数量：0.86 |  |  |  |  | 单价： | 1210.47 | 第 32 页 |  |  | 共 59 页 |  |  |  | 21-2表
代 号 | 工 程 项 目 |  |  |  |  | 支座垫石 | [14 empty] | 合 计
| 工 程 细 目 |  |  |  |  | 板式支座垫石混凝土
| 定 额 单 位 |  |  |  |  | 10m3实体
| 工 程 数 量 |  |  |  |  | 0.086
| 定 额 表 号 |  |  |  |  | 4～6～2～87改
| 工、料、机名称 |  |  | 单位 | 单价(元) | 定额 | 数量 |  | 金额(元) | 定额 |  |  | 数量 |  | 金额(元) |  | 定额 | 数量 |  | 金额(元) | 数量 |  | 金额(元)
1001001 | 人工 |  |  | 工日 | 101.25 | 22.8 | 1.96 |  | 198.53 | [11 empty] | 1.96 |  | 198.53
1511034 | 普C30-32.5-4(商)普C30-32.5-4(商) |  |  | m3 | 389.32 | 10.2 | 0.88 |  | 341.51 | [11 empty] | 0.88 |  | 341.51
2003025 | 钢模板各类定型大块钢模板 |  |  | t | 4887 | 0.11 | 0.01 |  | 46.23 | [11 empty] | 0.01 |  | 46.23
2009013 | 螺栓混合规格 |  |  | kg | 7.35 | 2.7 | 0.23 |  | 1.71 | [11 empty] | 0.23 |  | 1.71
2009028 | 铁件铁件 |  |  | kg | 5.65 | 9.02 | 0.78 |  | 4.38 | [11 empty] | 0.78 |  | 4.38
3005004 | 水 |  |  | m3 | 3.34 | 12 | 1.03 |  | 3.45 | [11 empty] | 1.03 |  | 3.45
7801001 | 其他材料费 |  |  | 元 | 1 | 8.8 | 0.76 |  | 0.76 | [11 empty] | 0.76 |  | 0.76
8009030 | 提升质量25t以内汽车式起重机QY25 |  |  | 台班 | 1342.91 | 1.48 | 0.13 |  | 170.93 | [11 empty] | 0.13 |  | 170.93
8099001 | 小型机具使用费 |  |  | 元 | 1 | 6.2 | 0.53 |  | 0.53 | [11 empty] | 0.53 |  | 0.53
9999001 | 定额基价 |  |  | 元 | 1 | 8311 | 715 |  | 715 | [11 empty] | 715 |  | 715
| 直接费 |  |  | 元 |  |  |  |  | 768.03 | [13 empty] | 768.03
| 措施费 |  | Ⅰ | 元 |  | 381.54 | 4.04 | % | 15.41 | [13 empty] | 15.42
|  |  | Ⅱ | 元 |  | 441.26 | 2.729 | % | 12.04 | [13 empty] | 12.04
| 企业管理费 |  |  | 元 |  | 441.27 | 6.20905 | % | 27.4 | [13 empty] | 27.4
| 规费 |  |  | 元 |  | 224.3 | 33.5 | % | 75.14 | [13 empty] | 75.14
| 利润 |  |  | 元 |  | 769.6 | 7.42 | % | 57.1 | [13 empty] | 57.1
| 税金 |  |  | 元 |  | 955.12 | 9 | % | 85.96 | [13 empty] | 85.96
| 金额合计 |  |  | 元 |  |  |  |  | 1041.09 | [13 empty] | 1041.09
编制： | [11 empty] | 复核：
表A.0.3-2 分项工程预算表
编制范围：上林县镇圩乡龙贵村龙贵桥（招标控制价）
分项编号：-a |  | 工程名称：现浇C30混凝土(搭板) | [5 empty] | 单位：m3 |  |  | 数量：27.04 |  |  |  |  | 单价： | 731.95 | 第 33 页 |  |  | 共 59 页 |  |  |  | 21-2表
代 号 | 工 程 项 目 |  |  |  |  | 现浇混凝土桥头搭板 | [14 empty] | 合 计
| 工 程 细 目 |  |  |  |  | 混凝土搭板
| 定 额 单 位 |  |  |  |  | 10m3实体
| 工 程 数 量 |  |  |  |  | 2.704
| 定 额 表 号 |  |  |  |  | 4～6～14～1改
| 工、料、机名称 |  |  | 单位 | 单价(元) | 定额 | 数量 |  | 金额(元) | 定额 |  |  | 数量 |  | 金额(元) |  | 定额 | 数量 |  | 金额(元) | 数量 |  | 金额(元)
1001001 | 人工 |  |  | 工日 | 101.25 | 14.1 | 38.13 |  | 3860.3 | [11 empty] | 38.13 |  | 3860.3
1511035 | 普C30-42.5-4(商)普C30-42.5-4(商) |  |  | m3 | 389.32 | 10.2 | 27.58 |  | 10737.76 | [11 empty] | 27.58 |  | 10737.76
2003004 | 型钢工字钢,角钢 |  |  | t | 4130.46 |  | 0.01 |  | 22.34 | [11 empty] | 0.01 |  | 22.34
2003026 | 组合钢模板 |  |  | t | 5350 |  | 0.01 |  | 43.4 | [11 empty] | 0.01 |  | 43.4
2009028 | 铁件铁件 |  |  | kg | 5.65 | 1.4 | 3.79 |  | 21.39 | [11 empty] | 3.79 |  | 21.39
3005004 | 水 |  |  | m3 | 3.34 | 12 | 32.45 |  | 108.38 | [11 empty] | 32.45 |  | 108.38
4003001 | 原木混合规格 |  |  | m3 | 840.71 |  |  |  | 2.27 | [13 empty] | 2.27
4003002 | 锯材中板δ＝19～35mm,中方混合规格 |  |  | m3 | 1039.82 | 0.01 | 0.02 |  | 22.49 | [11 empty] | 0.02 |  | 22.49
7801001 | 其他材料费 |  |  | 元 | 1 | 24.5 | 66.25 |  | 66.25 | [11 empty] | 66.25 |  | 66.25
8007046 | 装载质量1.0t以内机动翻斗车F10A |  |  | 台班 | 206.59 | 0.45 | 1.22 |  | 251.94 | [11 empty] | 1.22 |  | 251.94
8099001 | 小型机具使用费 |  |  | 元 | 1 | 14.3 | 38.67 |  | 38.67 | [11 empty] | 38.67 |  | 38.67
9999001 | 定额基价 |  |  | 元 | 1 | 5064 | 13692 |  | 13692 | [11 empty] | 13692 |  | 13692
编制： | [11 empty] | 复核：
表A.0.3-2 分项工程预算表
编制范围：上林县镇圩乡龙贵村龙贵桥（招标控制价）
分项编号：-a |  | 工程名称：现浇C30混凝土(搭板) | [5 empty] | 单位：m3 |  |  | 数量：27.04 |  |  |  |  | 单价： | 731.95 | 第 34 页 |  |  | 共 59 页 |  |  |  | 21-2表
代 号 | 工 程 项 目 |  |  |  |  | 现浇混凝土桥头搭板 | [14 empty] | 合 计
| 工 程 细 目 |  |  |  |  | 混凝土搭板
| 定 额 单 位 |  |  |  |  | 10m3实体
| 工 程 数 量 |  |  |  |  | 2.704
| 定 额 表 号 |  |  |  |  | 4～6～14～1改
| 工、料、机名称 |  |  | 单位 | 单价(元) | 定额 | 数量 |  | 金额(元) | 定额 |  |  | 数量 |  | 金额(元) |  | 定额 | 数量 |  | 金额(元) | 数量 |  | 金额(元)
| 直接费 |  |  | 元 |  |  |  |  | 15175.18 | [13 empty] | 15175.18
| 措施费 |  | Ⅰ | 元 |  | 4350.15 | 4.04 | % | 175.75 | [13 empty] | 175.75
|  |  | Ⅱ | 元 |  | 4614.91 | 2.729 | % | 125.94 | [13 empty] | 125.94
| 企业管理费 |  |  | 元 |  | 4614.91 | 6.20905 | % | 286.54 | [13 empty] | 286.54
| 规费 |  |  | 元 |  | 3983.77 | 33.5 | % | 1334.56 | [13 empty] | 1334.56
| 利润 |  |  | 元 |  | 14280.26 | 7.42 | % | 1059.6 | [13 empty] | 1059.6
| 税金 |  |  | 元 |  | 18157.57 | 9 | % | 1634.18 | [13 empty] | 1634.18
| 金额合计 |  |  | 元 |  |  |  |  | 19791.75 | [13 empty] | 19791.75
编制： | [11 empty] | 复核：
表A.0.3-2 分项工程预算表
编制范围：上林县镇圩乡龙贵村龙贵桥（招标控制价）
分项编号：-b |  | 工程名称：现浇C30混凝土(防撞墙) | [5 empty] | 单位：m3 |  |  | 数量：13.7 |  |  |  |  | 单价： | 808.91 | 第 35 页 |  |  | 共 59 页 |  |  |  | 21-2表
代 号 | 工 程 项 目 |  |  |  |  | 现浇钢筋混凝土防撞护栏 | [14 empty] | 合 计
| 工 程 细 目 |  |  |  |  | 现浇钢筋混凝土防撞护栏墙体混凝土
| 定 额 单 位 |  |  |  |  | 10m3实体
| 工 程 数 量 |  |  |  |  | 1.37
| 定 额 表 号 |  |  |  |  | 5～1～1～5,定额4～11～11～1容量250L以内混凝土搅拌机拌和中人工,改
| 工、料、机名称 |  |  | 单位 | 单价(元) | 定额 | 数量 |  | 金额(元) | 定额 |  |  | 数量 |  | 金额(元) |  | 定额 | 数量 |  | 金额(元) | 数量 |  | 金额(元)
1001001 | 人工 |  |  | 工日 | 101.25 | 14.27 | 19.54 |  | 1978.87 | [11 empty] | 19.54 |  | 1978.87
1511035 | 普C30-42.5-4(商)普C30-42.5-4(商) |  |  | m3 | 389.32 | 10.2 | 13.97 |  | 5440.36 | [11 empty] | 13.97 |  | 5440.36
2001001 | HPB300钢筋 |  |  | t | 3917 |  |  |  | 5.37 | [13 empty] | 5.37
2003025 | 钢模板各类定型大块钢模板 |  |  | t | 4887 | 0.1 | 0.14 |  | 676.21 | [11 empty] | 0.14 |  | 676.21
2009028 | 铁件铁件 |  |  | kg | 5.65 | 13.3 | 18.22 |  | 102.95 | [11 empty] | 18.22 |  | 102.95
3005004 | 水 |  |  | m3 | 3.34 | 12 | 16.44 |  | 54.91 | [11 empty] | 16.44 |  | 54.91
4003001 | 原木混合规格 |  |  | m3 | 840.71 | 0.04 | 0.06 |  | 49.53 | [11 empty] | 0.06 |  | 49.53
4003002 | 锯材中板δ＝19～35mm,中方混合规格 |  |  | m3 | 1039.82 | 0.06 | 0.08 |  | 86.9 | [11 empty] | 0.08 |  | 86.9
7801001 | 其他材料费 |  |  | 元 | 1 | 14.2 | 19.45 |  | 19.45 | [11 empty] | 19.45 |  | 19.45
8007046 | 装载质量1.0t以内机动翻斗车F10A |  |  | 台班 | 206.59 | 0.28 | 0.38 |  | 79.25 | [11 empty] | 0.38 |  | 79.25
8099001 | 小型机具使用费 |  |  | 元 | 1 | 4.8 | 6.58 |  | 6.58 | [11 empty] | 6.58 |  | 6.58
9999001 | 定额基价 |  |  | 元 | 1 | 5739 | 7862 |  | 7862 | [11 empty] | 7862 |  | 7862
编制： | [11 empty] | 复核：
表A.0.3-2 分项工程预算表
编制范围：上林县镇圩乡龙贵村龙贵桥（招标控制价）
分项编号：-b |  | 工程名称：现浇C30混凝土(防撞墙) | [5 empty] | 单位：m3 |  |  | 数量：13.7 |  |  |  |  | 单价： | 808.91 | 第 36 页 |  |  | 共 59 页 |  |  |  | 21-2表
代 号 | 工 程 项 目 |  |  |  |  | 现浇钢筋混凝土防撞护栏 | [14 empty] | 合 计
| 工 程 细 目 |  |  |  |  | 现浇钢筋混凝土防撞护栏墙体混凝土
| 定 额 单 位 |  |  |  |  | 10m3实体
| 工 程 数 量 |  |  |  |  | 1.37
| 定 额 表 号 |  |  |  |  | 5～1～1～5,定额4～11～11～1容量250L以内混凝土搅拌机拌和中人工,改
| 工、料、机名称 |  |  | 单位 | 单价(元) | 定额 | 数量 |  | 金额(元) | 定额 |  |  | 数量 |  | 金额(元) |  | 定额 | 数量 |  | 金额(元) | 数量 |  | 金额(元)
| 直接费 |  |  | 元 |  |  |  |  | 8500.37 | [13 empty] | 8500.37
| 措施费 |  | Ⅰ | 元 |  | 2165.36 | 4.04 | % | 87.48 | [13 empty] | 87.48
|  |  | Ⅱ | 元 |  | 3263.02 | 2.729 | % | 89.05 | [13 empty] | 89.05
| 企业管理费 |  |  | 元 |  | 3263.02 | 6.20905 | % | 202.6 | [13 empty] | 202.6
| 规费 |  |  | 元 |  | 2017.71 | 33.5 | % | 675.93 | [13 empty] | 675.93
| 利润 |  |  | 元 |  | 8241.13 | 7.42 | % | 611.49 | [13 empty] | 611.49
| 税金 |  |  | 元 |  | 10166.93 | 9 | % | 915.02 | [13 empty] | 915.02
| 金额合计 |  |  | 元 |  |  |  |  | 11081.95 | [13 empty] | 11081.95
编制： | [11 empty] | 复核：
表A.0.3-2 分项工程预算表
编制范围：上林县镇圩乡龙贵村龙贵桥（招标控制价）
分项编号：411-5 |  | 工程名称：后张法预应力钢绞线 | [5 empty] | 单位：kg |  |  | 数量：1865.5 |  |  |  |  | 单价： | 12.85 | 第 37 页 |  |  | 共 59 页 |  |  |  | 21-2表
代 号 | 工 程 项 目 |  |  |  |  | 预应力钢绞线 | [14 empty] | 合 计
| 工 程 细 目 |  |  |  |  | 预应力钢绞线束长20m以内3孔每t10.72束
| 定 额 单 位 |  |  |  |  | 1t钢绞线
| 工 程 数 量 |  |  |  |  | 1.8655
| 定 额 表 号 |  |  |  |  | 4～7～19～3改
| 工、料、机名称 |  |  | 单位 | 单价(元) | 定额 | 数量 |  | 金额(元) | 定额 |  |  | 数量 |  | 金额(元) |  | 定额 | 数量 |  | 金额(元) | 数量 |  | 金额(元)
1001001 | 人工 |  |  | 工日 | 101.25 | 7.87 | 14.68 |  | 1486.12 | [11 empty] | 14.68 |  | 1486.12
2001008 | 钢绞线普通，无松弛 |  |  | t | 4492 | 1.04 | 1.94 |  | 8715.02 | [11 empty] | 1.94 |  | 8715.02
5001035 | 塑料波纹管SBG-50Y |  |  | m | 4.27 | 291 | 542.86 |  | 2318.01 | [11 empty] | 542.86 |  | 2318.01
5003003 | 压浆料 |  |  | t | 1709.4 | 0.67 | 1.25 |  | 2136.55 | [11 empty] | 1.25 |  | 2136.55
6005005 | 钢绞线群锚(3孔)包括夹片、锚垫板和螺旋筋 |  |  | 套 | 61.54 | 21.66 | 40.4 |  | 2486.17 | [11 empty] | 40.4 |  | 2486.17
7801001 | 其他材料费 |  |  | 元 | 1 | 80.9 | 150.92 |  | 150.92 | [11 empty] | 150.92 |  | 150.92
8005079 | 智能张拉系统LX-MSP型 |  |  | 台班 | 610.79 | 1.28 | 2.4 |  | 1463.03 | [11 empty] | 2.4 |  | 1463.03
8005084 | 智能压浆系统HJZJ-2型 |  |  | 台班 | 665.52 | 0.07 | 0.13 |  | 86.91 | [11 empty] | 0.13 |  | 86.91
8099001 | 小型机具使用费 |  |  | 元 | 1 | 134.57 | 251.04 |  | 251.04 | [11 empty] | 251.04 |  | 251.04
9999001 | 定额基价 |  |  | 元 | 1 | 10624 | 19819 |  | 19819 | [11 empty] | 19819 |  | 19819
| 直接费 |  |  | 元 |  |  |  |  | 19093.78 | [13 empty] | 19093.78
| 措施费 |  | Ⅰ | 元 |  | 3440.97 | 1.347 | % | 46.35 | [13 empty] | 46.35
|  |  | Ⅱ | 元 |  | 19818.67 | 0.564 | % | 111.78 | [13 empty] | 111.78
| 企业管理费 |  |  | 元 |  | 19818.67 | 2.34915 | % | 465.57 | [13 empty] | 465.57
| 规费 |  |  | 元 |  | 2253.36 | 33.5 | % | 754.88 | [13 empty] | 754.88
| 利润 |  |  | 元 |  | 20442.36 | 7.42 | % | 1516.82 | [13 empty] | 1516.82
| 税金 |  |  | 元 |  | 21989.18 | 9 | % | 1979.03 | [13 empty] | 1979.03
| 金额合计 |  |  | 元 |  |  |  |  | 23968.2 | [13 empty] | 23968.2
编制： | [11 empty] | 复核：
表A.0.3-2 分项工程预算表
编制范围：上林县镇圩乡龙贵村龙贵桥（招标控制价）
分项编号：411-8 |  | 工程名称：预制预应力混凝土上部结构 | [5 empty] | 单位：m3 |  |  | 数量：53.63 |  |  |  |  | 单价： | 1687.02 | 第 38 页 |  |  | 共 59 页 |  |  |  | 21-2表
代 号 | 工 程 项 目 |  |  |  |  | 预制安装预应力箱梁 |  |  |  | 载货汽车运输 | [6 empty] | 预制安装预应力箱梁 |  |  |  | 混凝土
| 工 程 细 目 |  |  |  |  | 预制等截面箱梁混凝土泵送 |  |  |  | 装载质量8t以内载重汽车第一个1km(汽车式起重机装卸) | [6 empty] | 安装双梁式架桥机简支梁跨径30m以内 |  |  |  | 墩梁固结现浇段混凝土
| 定 额 单 位 |  |  |  |  | 10m3 |  |  |  | 100m3实体 | [6 empty] | 10m3 |  |  |  | 10m3实体
| 工 程 数 量 |  |  |  |  | 5.363 |  |  |  | 0.5363 | [6 empty] | 5.363 |  |  |  | 0.372
| 定 额 表 号 |  |  |  |  | 4～7～15～2改 |  |  |  | 4～8～3～9 | [6 empty] | 4～7～15～5 |  |  |  | 4～6～4～8改
| 工、料、机名称 |  |  | 单位 | 单价(元) | 定额 | 数量 |  | 金额(元) | 定额 |  |  | 数量 |  | 金额(元) |  | 定额 | 数量 |  | 金额(元) | 定额 | 数量 |  |  | 金额(元)
1001001 | 人工 |  |  | 工日 | 101.25 | 16.4 | 87.95 |  | 8905.26 | 4.6 |  |  | 2.47 |  | 249.78 |  | 6.4 | 34.32 |  | 3475.22 | 16.4 | 6.1 |  |  | 617.71
1511018 | 普C50-42.5-2(商)普C50-42.5-2(商) |  |  | m3 | 438.83 | 10.3 | 55.24 |  | 24240.49
1511043 | 普C50-42.5-4(商)普C50-42.5-4(商) |  |  | m3 | 438.83 | [15 empty] | 10.2 | 3.79 |  |  | 1665.1
2001001 | HPB300钢筋 |  |  | t | 3917 |  | 0.01 |  | 42.01
2001019 | 钢丝绳股丝6-7×19，绳径7.1～9mm；股丝6×37，绳径14.1～15.5mm |  |  | t | 5892 |  | 0.02 |  | 126.4
2003004 | 型钢工字钢,角钢 |  |  | t | 4130.46 |  | 0.01 |  | 44.3 | [8 empty] | 0.02 |  | 66.45
2003005 | 钢板Q235，δ＝5～40mm |  |  | t | 3342 | [11 empty] | 0.02 | 0.1 |  | 322.62
2003025 | 钢模板各类定型大块钢模板 |  |  | t | 4887 | 0.08 | 0.43 |  | 2096.72 | [11 empty] | 0.15 | 0.06 |  |  | 279.97
2009011 | 电焊条结422(502、506、507)3.2/4.0/5.0 |  |  | kg | 6.5 | [11 empty] | 5.4 | 28.96 |  | 188.24
2009013 | 螺栓混合规格 |  |  | kg | 7.35 | [15 empty] | 15.97 | 5.94 |  |  | 43.67
2009028 | 铁件铁件 |  |  | kg | 5.65 | 7.2 | 38.61 |  | 218.17 | [11 empty] | 9.42 | 3.5 |  |  | 19.8
3005004 | 水 |  |  | m3 | 3.34 | 16 | 85.81 |  | 286.6 | [11 empty] | 12 | 4.46 |  |  | 14.91
4003002 | 锯材中板δ＝19～35mm,中方混合规格 |  |  | m3 | 1039.82 | 0.01 | 0.05 |  | 55.77 | 0.22 |  |  | 0.12 |  | 122.68
7801001 | 其他材料费 |  |  | 元 | 1 | 42.9 | 230.07 |  | 230.07 | 44.3 |  |  | 23.76 |  | 23.76 |  | 8.6 | 46.12 |  | 46.12 | 207.4 | 77.15 |  |  | 77.15
8005051 | 排量60m3/h以内混凝土输送泵BSA1406,HBT60 |  |  | 台班 | 1147.43 | 0.07 | 0.38 |  | 430.76
8007006 | 装载质量8t以内载货汽车JN150 |  |  | 台班 | 752.21 |  |  |  |  | 2.56 |  |  | 1.37 |  | 1032.73
8009025 | 提升质量5t以内汽车式起重机QY5 |  |  | 台班 | 638.61 |  |  |  |  | 1.89 |  |  | 1.01 |  | 647.3
编制： | [11 empty] | 复核：
表A.0.3-2 分项工程预算表
编制范围：上林县镇圩乡龙贵村龙贵桥（招标控制价）
分项编号：411-8 |  | 工程名称：预制预应力混凝土上部结构 | [5 empty] | 单位：m3 |  |  | 数量：53.63 |  |  |  |  | 单价： | 1687.02 | 第 39 页 |  |  | 共 59 页 |  |  |  | 21-2表
代 号 | 工 程 项 目 |  |  |  |  | 预制安装预应力箱梁 |  |  |  | 载货汽车运输 | [6 empty] | 预制安装预应力箱梁 |  |  |  | 混凝土
| 工 程 细 目 |  |  |  |  | 预制等截面箱梁混凝土泵送 |  |  |  | 装载质量8t以内载重汽车第一个1km(汽车式起重机装卸) | [6 empty] | 安装双梁式架桥机简支梁跨径30m以内 |  |  |  | 墩梁固结现浇段混凝土
| 定 额 单 位 |  |  |  |  | 10m3 |  |  |  | 100m3实体 | [6 empty] | 10m3 |  |  |  | 10m3实体
| 工 程 数 量 |  |  |  |  | 5.363 |  |  |  | 0.5363 | [6 empty] | 5.363 |  |  |  | 0.372
| 定 额 表 号 |  |  |  |  | 4～7～15～2改 |  |  |  | 4～8～3～9 | [6 empty] | 4～7～15～5 |  |  |  | 4～6～4～8改
| 工、料、机名称 |  |  | 单位 | 单价(元) | 定额 | 数量 |  | 金额(元) | 定额 |  |  | 数量 |  | 金额(元) |  | 定额 | 数量 |  | 金额(元) | 定额 | 数量 |  |  | 金额(元)
8009030 | 提升质量25t以内汽车式起重机QY25 |  |  | 台班 | 1342.91 | [15 empty] | 1.26 | 0.47 |  |  | 629.45
8009080 | 牵引力30kN以内单筒慢动电动卷扬机JJM-3 |  |  | 台班 | 138.43 | 0.73 | 3.91 |  | 541.95 | [7 empty] | 0.62 | 3.33 |  | 460.29
8009081 | 牵引力50kN以内单筒慢动电动卷扬机JJM-5 |  |  | 台班 | 151.42 | 2.18 | 11.69 |  | 1770.3 | [7 empty] | 0.79 | 4.24 |  | 641.53
8015028 | 容量32kV·A以内交流电弧焊机BX1-330 |  |  | 台班 | 154.37 | [11 empty] | 0.45 | 2.41 |  | 372.55
8099001 | 小型机具使用费 |  |  | 元 | 1 | 8.2 | 43.98 |  | 43.98 | [7 empty] | 11.9 | 63.82 |  | 63.82 | 14.2 | 5.28 |  |  | 5.28
9999001 | 定额基价 |  |  | 元 | 1 | 6950 | 37272 |  | 37272 | 3617 |  |  | 1940 |  | 1940 |  | 1121 | 6009 |  | 6009 | 8532 | 3174 |  |  | 3174
| 直接费 |  |  | 元 |  |  |  |  | 39032.77 | [5 empty] | 2076.25 |  |  |  |  | 5636.85 |  |  |  |  | 3353.03
| 措施费 |  | Ⅰ | 元 |  | 12482.22 | 4.04 | % | 504.28 | 1738.76 |  |  | 1.162 | % | 20.2 |  | 5398.46 | 2.094 | % | 113.04 | 1289.34 | 4.04 |  | % | 52.09
|  |  | Ⅱ | 元 |  | 15712.92 | 2.729 | % | 428.81 | 1940.02 |  |  | 0.154 | % | 2.99 |  | 6009.31 | 1.537 | % | 92.36 | 1746.65 | 2.729 |  | % | 47.67
| 企业管理费 |  |  | 元 |  | 15712.92 | 6.20905 | % | 975.62 | 1940.02 |  |  | 1.4962 | % | 29.03 |  | 6009.31 | 4.8569 | % | 291.87 | 1746.65 | 6.20905 |  | % | 108.45
| 规费 |  |  | 元 |  | 10523.41 | 33.5 | % | 3525.34 | 455.04 |  |  | 33.5 | % | 152.44 |  | 4485.21 | 33.5 | % | 1502.55 | 712.62 | 33.5 |  | % | 238.73
| 利润 |  |  | 元 |  | 39180.27 | 7.42 | % | 2907.18 | 1992.24 |  |  | 7.42 | % | 147.82 |  | 6506.58 | 7.42 | % | 482.79 | 3382.16 | 7.42 |  | % | 250.96
| 税金 |  |  | 元 |  | 47374 | 9 | % | 4263.66 | 2428.73 |  |  | 9 | % | 218.59 |  | 8119.46 | 9 | % | 730.75 | 4050.91 | 9 |  | % | 364.58
| 金额合计 |  |  | 元 |  |  |  |  | 51637.66 | [5 empty] | 2647.32 |  |  |  |  | 8850.21 |  |  |  |  | 4415.5
编制： | [11 empty] | 复核：
表A.0.3-2 分项工程预算表
编制范围：上林县镇圩乡龙贵村龙贵桥（招标控制价）
分项编号：411-8 |  | 工程名称：预制预应力混凝土上部结构 | [5 empty] | 单位：m3 |  |  | 数量：53.63 |  |  |  |  | 单价： | 1687.02 | 第 40 页 |  |  | 共 59 页 |  |  |  | 21-2表
代 号 | 工 程 项 目 |  |  |  |  | 大型预制构件底座 | [14 empty] | 合 计
| 工 程 细 目 |  |  |  |  | 平面底座
| 定 额 单 位 |  |  |  |  | 10m2底座面积
| 工 程 数 量 |  |  |  |  | 6.4
| 定 额 表 号 |  |  |  |  | 4～11～9～1
| 工、料、机名称 |  |  | 单位 | 单价(元) | 定额 | 数量 |  | 金额(元) | 定额 |  |  | 数量 |  | 金额(元) |  | 定额 | 数量 |  | 金额(元) | 数量 |  | 金额(元)
1001001 | 人工 |  |  | 工日 | 101.25 | 8.3 | 53.12 |  | 5378.4 | [11 empty] | 183.96 |  | 18626.37
1511018 | 普C50-42.5-2(商)普C50-42.5-2(商) |  |  | m3 | 438.83 | [15 empty] | 55.24 |  | 24240.49
1511043 | 普C50-42.5-4(商)普C50-42.5-4(商) |  |  | m3 | 438.83 | [15 empty] | 3.79 |  | 1665.1
2001001 | HPB300钢筋 |  |  | t | 3917 | 0.05 | 0.32 |  | 1253.44 | [11 empty] | 0.33 |  | 1295.45
2001019 | 钢丝绳股丝6-7×19，绳径7.1～9mm；股丝6×37，绳径14.1～15.5mm |  |  | t | 5892 | [15 empty] | 0.02 |  | 126.4
2003004 | 型钢工字钢,角钢 |  |  | t | 4130.46 | 0.05 | 0.32 |  | 1321.75 | [11 empty] | 0.35 |  | 1432.51
2003005 | 钢板Q235，δ＝5～40mm |  |  | t | 3342 | 0.02 | 0.13 |  | 427.78 | [11 empty] | 0.22 |  | 750.39
2003025 | 钢模板各类定型大块钢模板 |  |  | t | 4887 | [15 empty] | 0.49 |  | 2376.68
2009011 | 电焊条结422(502、506、507)3.2/4.0/5.0 |  |  | kg | 6.5 | 0.7 | 4.48 |  | 29.12 | [11 empty] | 33.44 |  | 217.36
2009013 | 螺栓混合规格 |  |  | kg | 7.35 | [15 empty] | 5.94 |  | 43.67
2009028 | 铁件铁件 |  |  | kg | 5.65 | 6.8 | 43.52 |  | 245.89 | [11 empty] | 85.64 |  | 483.85
3005004 | 水 |  |  | m3 | 3.34 | 4 | 25.6 |  | 85.5 | [11 empty] | 115.87 |  | 387.01
4003002 | 锯材中板δ＝19～35mm,中方混合规格 |  |  | m3 | 1039.82 | [15 empty] | 0.17 |  | 178.45
5503005 | 中（粗）砂混凝土、砂浆用堆方 |  |  | m3 | 165 | 2.7 | 17.28 |  | 2851.2 | [11 empty] | 17.28 |  | 2851.2
5505005 | 片石码方 |  |  | m3 | 82.96 | 4.5 | 28.8 |  | 2389.25 | [11 empty] | 28.8 |  | 2389.25
5505013 | 碎石（4cm）最大粒径4cm堆方 |  |  | m3 | 82.96 | 1.7 | 10.88 |  | 902.6 | [11 empty] | 10.88 |  | 902.6
5509001 | 32.5级水泥 |  |  | t | 343.98 | 0.84 | 5.38 |  | 1849.24 | [11 empty] | 5.38 |  | 1849.24
7801001 | 其他材料费 |  |  | 元 | 1 | 1.1 | 7.04 |  | 7.04 | [11 empty] | 384.15 |  | 384.15
编制： | [11 empty] | 复核：
表A.0.3-2 分项工程预算表
编制范围：上林县镇圩乡龙贵村龙贵桥（招标控制价）
分项编号：411-8 |  | 工程名称：预制预应力混凝土上部结构 | [5 empty] | 单位：m3 |  |  | 数量：53.63 |  |  |  |  | 单价： | 1687.02 | 第 41 页 |  |  | 共 59 页 |  |  |  | 21-2表
代 号 | 工 程 项 目 |  |  |  |  | 大型预制构件底座 | [14 empty] | 合 计
| 工 程 细 目 |  |  |  |  | 平面底座
| 定 额 单 位 |  |  |  |  | 10m2底座面积
| 工 程 数 量 |  |  |  |  | 6.4
| 定 额 表 号 |  |  |  |  | 4～11～9～1
| 工、料、机名称 |  |  | 单位 | 单价(元) | 定额 | 数量 |  | 金额(元) | 定额 |  |  | 数量 |  | 金额(元) |  | 定额 | 数量 |  | 金额(元) | 数量 |  | 金额(元)
8005002 | 出料容量250L以内强制式混凝土搅拌机JD250 |  |  | 台班 | 157.11 | 0.06 | 0.38 |  | 60.33 | [11 empty] | 0.38 |  | 60.33
8005051 | 排量60m3/h以内混凝土输送泵BSA1406,HBT60 |  |  | 台班 | 1147.43 | [15 empty] | 0.38 |  | 430.76
8007006 | 装载质量8t以内载货汽车JN150 |  |  | 台班 | 752.21 | [15 empty] | 1.37 |  | 1032.73
8009025 | 提升质量5t以内汽车式起重机QY5 |  |  | 台班 | 638.61 | [15 empty] | 1.01 |  | 647.3
8009030 | 提升质量25t以内汽车式起重机QY25 |  |  | 台班 | 1342.91 | [15 empty] | 0.47 |  | 629.45
8009080 | 牵引力30kN以内单筒慢动电动卷扬机JJM-3 |  |  | 台班 | 138.43 | 0.01 | 0.06 |  | 8.86 | [11 empty] | 7.3 |  | 1011.1
8009081 | 牵引力50kN以内单筒慢动电动卷扬机JJM-5 |  |  | 台班 | 151.42 | 0.03 | 0.19 |  | 29.07 | [11 empty] | 16.12 |  | 2440.91
8015028 | 容量32kV·A以内交流电弧焊机BX1-330 |  |  | 台班 | 154.37 | 0.1 | 0.64 |  | 98.8 | [11 empty] | 3.05 |  | 471.35
8099001 | 小型机具使用费 |  |  | 元 | 1 | 1.4 | 8.96 |  | 8.96 | [11 empty] | 122.04 |  | 122.04
9999001 | 定额基价 |  |  | 元 | 1 | 2304 | 14747 |  | 14747 | [11 empty] | 63142 |  | 63142
| 直接费 |  |  | 元 |  |  |  |  | 16947.22 | [13 empty] | 67046.12
| 措施费 |  | Ⅰ | 元 |  | 5883.7 | 2.094 | % | 123.2 | [13 empty] | 812.82
|  |  | Ⅱ | 元 |  | 14747.01 | 1.537 | % | 226.66 | [13 empty] | 798.48
| 企业管理费 |  |  | 元 |  | 14747.01 | 4.8569 | % | 716.25 | [13 empty] | 2121.21
| 规费 |  |  | 元 |  | 5508 | 33.5 | % | 1845.18 | [13 empty] | 7264.23
| 利润 |  |  | 元 |  | 15813.13 | 7.42 | % | 1173.33 | [13 empty] | 4962.08
| 税金 |  |  | 元 |  | 21031.86 | 9 | % | 1892.87 | [13 empty] | 7470.45
| 金额合计 |  |  | 元 |  |  |  |  | 22924.72 | [13 empty] | 90475.4
编制： | [11 empty] | 复核：
表A.0.3-2 分项工程预算表
编制范围：上林县镇圩乡龙贵村龙贵桥（招标控制价）
分项编号：-a |  | 工程名称：M7.5浆砌片石锥坡 | [5 empty] | 单位：m3 |  |  | 数量：103.3 |  |  |  |  | 单价： | 447.48 | 第 42 页 |  |  | 共 59 页 |  |  |  | 21-2表
代 号 | 工 程 项 目 |  |  |  |  | 浆砌片石 |  |  |  | 基础垫层 | [6 empty] | 挡土墙防渗层、泄水层及填内心 |  |  |  | 机械挖基坑土、石方
| 工 程 细 目 |  |  |  |  | 浆砌片石锥坡、沟、槽、池 |  |  |  | 基础垫层填砂砾(砂) | [6 empty] | 挡土墙填内心 |  |  |  | 斗容量1.0m3以内挖掘机挖基坑≤1500m3土方
| 定 额 单 位 |  |  |  |  | 10m3 |  |  |  | 10m3实体 | [6 empty] | 100m3 |  |  |  | 1000m3
| 工 程 数 量 |  |  |  |  | 10.33 |  |  |  | 1.04 | [6 empty] | 0.9 |  |  |  | 0.0562
| 定 额 表 号 |  |  |  |  | 4～5～2～7 |  |  |  | 4～11～5～1 | [6 empty] | 1～4～26～3 |  |  |  | 4～1～3～3
| 工、料、机名称 |  |  | 单位 | 单价(元) | 定额 | 数量 |  | 金额(元) | 定额 |  |  | 数量 |  | 金额(元) |  | 定额 | 数量 |  | 金额(元) | 定额 | 数量 |  |  | 金额(元)
1001001 | 人工 |  |  | 工日 | 101.25 | 8.7 | 89.87 |  | 9099.44 | 2.9 |  |  | 3.02 |  | 305.37 |  | 9.2 | 8.28 |  | 838.35 | 110.2 | 6.19 |  |  | 627.07
3005004 | 水 |  |  | m3 | 3.34 | 18 | 185.94 |  | 621.04
5503005 | 中（粗）砂混凝土、砂浆用堆方 |  |  | m3 | 165 | 4.13 | 42.66 |  | 7039.38
5503007 | 砂砾堆方 |  |  | m3 | 55 |  |  |  |  | 12.75 |  |  | 13.26 |  | 729.3
5505005 | 片石码方 |  |  | m3 | 82.96 | 11.5 | 118.8 |  | 9855.23
5509001 | 32.5级水泥 |  |  | t | 343.98 | 1.02 | 10.55 |  | 3627.93
7801001 | 其他材料费 |  |  | 元 | 1 | 1.2 | 12.4 |  | 12.4
8001035 | 斗容量1.0m3履带式单斗挖掘机WK100机械 |  |  | 台班 | 2100 | [15 empty] | 2.66 | 0.15 |  |  | 313.93
8001045 | 斗容量1.0m3轮胎式装载机ZL20 |  |  | 台班 | 574.34 | 0.08 | 0.83 |  | 474.63
8001081 | 机械自身质量12～15t光轮压路机3Y-12/15 |  |  | 台班 | 1327.43 | [11 empty] | 0.52 | 0.47 |  | 621.24
8005010 | 出料容量400L以内灰浆搅拌机UJ325 |  |  | 台班 | 126.53 | 0.15 | 1.55 |  | 196.06
8099001 | 小型机具使用费 |  |  | 元 | 1 | [11 empty] | 85 | 76.5 |  | 76.5
9999001 | 定额基价 |  |  | 元 | 1 | 2443 | 25237 |  | 25237 | 902 |  |  | 938 |  | 938 |  | 1368 | 1231 |  | 1231 | 14511 | 816 |  |  | 816
编制： | [11 empty] | 复核：
表A.0.3-2 分项工程预算表
编制范围：上林县镇圩乡龙贵村龙贵桥（招标控制价）
分项编号：-a |  | 工程名称：M7.5浆砌片石锥坡 | [5 empty] | 单位：m3 |  |  | 数量：103.3 |  |  |  |  | 单价： | 447.48 | 第 43 页 |  |  | 共 59 页 |  |  |  | 21-2表
代 号 | 工 程 项 目 |  |  |  |  | 浆砌片石 |  |  |  | 基础垫层 | [6 empty] | 挡土墙防渗层、泄水层及填内心 |  |  |  | 机械挖基坑土、石方
| 工 程 细 目 |  |  |  |  | 浆砌片石锥坡、沟、槽、池 |  |  |  | 基础垫层填砂砾(砂) | [6 empty] | 挡土墙填内心 |  |  |  | 斗容量1.0m3以内挖掘机挖基坑≤1500m3土方
| 定 额 单 位 |  |  |  |  | 10m3 |  |  |  | 10m3实体 | [6 empty] | 100m3 |  |  |  | 1000m3
| 工 程 数 量 |  |  |  |  | 10.33 |  |  |  | 1.04 | [6 empty] | 0.9 |  |  |  | 0.0562
| 定 额 表 号 |  |  |  |  | 4～5～2～7 |  |  |  | 4～11～5～1 | [6 empty] | 1～4～26～3 |  |  |  | 4～1～3～3
| 工、料、机名称 |  |  | 单位 | 单价(元) | 定额 | 数量 |  | 金额(元) | 定额 |  |  | 数量 |  | 金额(元) |  | 定额 | 数量 |  | 金额(元) | 定额 | 数量 |  |  | 金额(元)
| 直接费 |  |  | 元 |  |  |  |  | 30926.11 | [5 empty] | 1034.67 |  |  |  |  | 1536.09 |  |  |  |  | 941
| 措施费 |  | Ⅰ | 元 |  | 10248.62 | 2.094 | % | 214.61 | 320.54 |  |  | 2.094 | % | 6.71 |  | 1231.26 | 0.973 | % | 11.98 | 815.51 | 1.24 |  | % | 10.11
|  |  | Ⅱ | 元 |  | 25237 | 1.537 | % | 387.89 | 938.46 |  |  | 1.537 | % | 14.42 |  | 1231.26 | 1.201 | % | 14.79 | 815.51 | 0.521 |  | % | 4.25
| 企业管理费 |  |  | 元 |  | 25237 | 4.8569 | % | 1225.74 | 938.46 |  |  | 4.8569 | % | 45.58 |  | 1231.26 | 3.7031 | % | 45.59 | 815.51 | 2.87215 |  | % | 23.42
| 规费 |  |  | 元 |  | 9340 | 33.5 | % | 3128.9 | 305.37 |  |  | 33.5 | % | 102.3 |  | 838.35 | 33.5 | % | 280.85 | 627.07 | 33.5 |  | % | 210.07
| 利润 |  |  | 元 |  | 27065.23 | 7.42 | % | 2008.24 | 1005.18 |  |  | 7.42 | % | 74.58 |  | 1303.63 | 7.42 | % | 96.73 | 853.3 | 7.42 |  | % | 63.32
| 税金 |  |  | 元 |  | 37891.49 | 9 | % | 3410.23 | 1278.27 |  |  | 9 | % | 115.04 |  | 1986.02 | 9 | % | 178.74 | 1252.17 | 9 |  | % | 112.7
| 金额合计 |  |  | 元 |  |  |  |  | 41301.72 | [5 empty] | 1393.31 |  |  |  |  | 2164.77 |  |  |  |  | 1364.86
编制： | [11 empty] | 复核：
表A.0.3-2 分项工程预算表
编制范围：上林县镇圩乡龙贵村龙贵桥（招标控制价）
分项编号：-a |  | 工程名称：M7.5浆砌片石锥坡 | [5 empty] | 单位：m3 |  |  | 数量：103.3 |  |  |  |  | 单价： | 447.48 | 第 44 页 |  |  | 共 59 页 |  |  |  | 21-2表
代 号 | 工 程 项 目 | [19 empty] | 合 计
工 程 细 目
定 额 单 位
工 程 数 量
定 额 表 号
| 工、料、机名称 |  |  | 单位 | 单价(元) | 定额 | 数量 |  | 金额(元) | 定额 |  |  | 数量 |  | 金额(元) |  | 定额 | 数量 |  | 金额(元) | 数量 |  | 金额(元)
1001001 | 人工 |  |  | 工日 | 101.25 | [15 empty] | 107.36 |  | 10870.22
3005004 | 水 |  |  | m3 | 3.34 | [15 empty] | 185.94 |  | 621.04
5503005 | 中（粗）砂混凝土、砂浆用堆方 |  |  | m3 | 165 | [15 empty] | 42.66 |  | 7039.38
5503007 | 砂砾堆方 |  |  | m3 | 55 | [15 empty] | 13.26 |  | 729.3
5505005 | 片石码方 |  |  | m3 | 82.96 | [15 empty] | 118.8 |  | 9855.23
5509001 | 32.5级水泥 |  |  | t | 343.98 | [15 empty] | 10.55 |  | 3627.93
7801001 | 其他材料费 |  |  | 元 | 1 | [15 empty] | 12.4 |  | 12.4
8001035 | 斗容量1.0m3履带式单斗挖掘机WK100机械 |  |  | 台班 | 2100 | [15 empty] | 0.15 |  | 313.93
8001045 | 斗容量1.0m3轮胎式装载机ZL20 |  |  | 台班 | 574.34 | [15 empty] | 0.83 |  | 474.63
8001081 | 机械自身质量12～15t光轮压路机3Y-12/15 |  |  | 台班 | 1327.43 | [15 empty] | 0.47 |  | 621.24
8005010 | 出料容量400L以内灰浆搅拌机UJ325 |  |  | 台班 | 126.53 | [15 empty] | 1.55 |  | 196.06
8099001 | 小型机具使用费 |  |  | 元 | 1 | [15 empty] | 76.5 |  | 76.5
9999001 | 定额基价 |  |  | 元 | 1 | [15 empty] | 28222 |  | 28222
编制： | [11 empty] | 复核：
表A.0.3-2 分项工程预算表
编制范围：上林县镇圩乡龙贵村龙贵桥（招标控制价）
分项编号：-a |  | 工程名称：M7.5浆砌片石锥坡 | [5 empty] | 单位：m3 |  |  | 数量：103.3 |  |  |  |  | 单价： | 447.48 | 第 45 页 |  |  | 共 59 页 |  |  |  | 21-2表
代 号 | 工 程 项 目 | [19 empty] | 合 计
工 程 细 目
定 额 单 位
工 程 数 量
定 额 表 号
| 工、料、机名称 |  |  | 单位 | 单价(元) | 定额 | 数量 |  | 金额(元) | 定额 |  |  | 数量 |  | 金额(元) |  | 定额 | 数量 |  | 金额(元) | 数量 |  | 金额(元)
| 直接费 |  |  | 元 | [18 empty] | 34437.87
| 措施费 |  | Ⅰ | 元 | [18 empty] | 243.41
|  |  | Ⅱ | 元 | [18 empty] | 421.35
| 企业管理费 |  |  | 元 | [18 empty] | 1340.33
| 规费 |  |  | 元 | [18 empty] | 3722.11
| 利润 |  |  | 元 | [18 empty] | 2242.87
| 税金 |  |  | 元 | [18 empty] | 3816.72
| 金额合计 |  |  | 元 | [18 empty] | 46224.66
编制： | [11 empty] | 复核：
表A.0.3-2 分项工程预算表
编制范围：上林县镇圩乡龙贵村龙贵桥（招标控制价）
分项编号：415-2 |  | 工程名称：C50水泥混凝土桥面铺装 | [5 empty] | 单位：m3 |  |  | 数量：27.3 |  |  |  |  | 单价： | 800.92 | 第 46 页 |  |  | 共 59 页 |  |  |  | 21-2表
代 号 | 工 程 项 目 |  |  |  |  | 行车道铺装混凝土 | [14 empty] | 合 计
| 工 程 细 目 |  |  |  |  | 桥面行车道铺装水泥混凝土面层非泵送
| 定 额 单 位 |  |  |  |  | 10m3
| 工 程 数 量 |  |  |  |  | 2.73
| 定 额 表 号 |  |  |  |  | 4～6～13～2改
| 工、料、机名称 |  |  | 单位 | 单价(元) | 定额 | 数量 |  | 金额(元) | 定额 |  |  | 数量 |  | 金额(元) |  | 定额 | 数量 |  | 金额(元) | 数量 |  | 金额(元)
1001001 | 人工 |  |  | 工日 | 101.25 | 13.2 | 36.04 |  | 3648.65 | [11 empty] | 36.04 |  | 3648.65
1511043 | 普C50-42.5-4(商)普C50-42.5-4(商) |  |  | m3 | 438.83 | 10.2 | 27.85 |  | 12219.66 | [11 empty] | 27.85 |  | 12219.66
2003004 | 型钢工字钢,角钢 |  |  | t | 4130.46 |  |  |  | 11.28 | [13 empty] | 11.28
3005004 | 水 |  |  | m3 | 3.34 | 15 | 40.95 |  | 136.77 | [11 empty] | 40.95 |  | 136.77
7801001 | 其他材料费 |  |  | 元 | 1 | 4.3 | 11.74 |  | 11.74 | [11 empty] | 11.74 |  | 11.74
8003085 | 电动混凝土切缝机(含锯片摊销费用)SLF |  |  | 台班 | 199.75 | 1.01 | 2.76 |  | 550.77 | [11 empty] | 2.76 |  | 550.77
8007046 | 装载质量1.0t以内机动翻斗车F10A |  |  | 台班 | 206.59 | 0.45 | 1.23 |  | 253.8 | [11 empty] | 1.23 |  | 253.8
8099001 | 小型机具使用费 |  |  | 元 | 1 | 21.8 | 59.51 |  | 59.51 | [11 empty] | 59.51 |  | 59.51
9999001 | 定额基价 |  |  | 元 | 1 | 5618 | 15338 |  | 15338 | [11 empty] | 15338 |  | 15338
| 直接费 |  |  | 元 |  |  |  |  | 16892.17 | [13 empty] | 16892.17
| 措施费 |  | Ⅰ | 元 |  | 4730.55 | 4.04 | % | 191.11 | [13 empty] | 191.11
|  |  | Ⅱ | 元 |  | 4863.24 | 2.729 | % | 132.72 | [13 empty] | 132.72
| 企业管理费 |  |  | 元 |  | 4863.24 | 6.20905 | % | 301.96 | [13 empty] | 301.96
| 规费 |  |  | 元 |  | 4052.21 | 33.5 | % | 1357.49 | [13 empty] | 1357.49
| 利润 |  |  | 元 |  | 15963.58 | 7.42 | % | 1184.5 | [13 empty] | 1184.5
| 税金 |  |  | 元 |  | 20059.96 | 9 | % | 1805.4 | [13 empty] | 1805.4
| 金额合计 |  |  | 元 |  |  |  |  | 21865.35 | [13 empty] | 21865.35
编制： | [11 empty] | 复核：
表A.0.3-2 分项工程预算表
编制范围：上林县镇圩乡龙贵村龙贵桥（招标控制价）
分项编号：-a-1 |  | 工程名称：铸铁管 | [5 empty] | 单位：个 |  |  | 数量：8.0 |  |  |  |  | 单价： | 106.5 | 第 47 页 |  |  | 共 59 页 |  |  |  | 21-2表
代 号 | 工 程 项 目 |  |  |  |  | 其他伸缩缝及泄水管 | [14 empty] | 合 计
| 工 程 细 目 |  |  |  |  | 泄水管
| 定 额 单 位 |  |  |  |  | 10个
| 工 程 数 量 |  |  |  |  | 0.8
| 定 额 表 号 |  |  |  |  | 4～11～7～13
| 工、料、机名称 |  |  | 单位 | 单价(元) | 定额 | 数量 |  | 金额(元) | 定额 |  |  | 数量 |  | 金额(元) |  | 定额 | 数量 |  | 金额(元) | 数量 |  | 金额(元)
1001001 | 人工 |  |  | 工日 | 101.25 | 0.2 | 0.16 |  | 16.2 | [11 empty] | 0.16 |  | 16.2
2009033 | 铸铁管 |  |  | kg | 6.2 | 140 | 112 |  | 694.4 | [11 empty] | 112 |  | 694.4
7801001 | 其他材料费 |  |  | 元 | 1 | 8.4 | 6.72 |  | 6.72 | [11 empty] | 6.72 |  | 6.72
9999001 | 定额基价 |  |  | 元 | 1 | 508 | 407 |  | 407 | [11 empty] | 407 |  | 407
| 直接费 |  |  | 元 |  |  |  |  | 717.32 | [13 empty] | 717.32
| 措施费 |  | Ⅰ | 元 |  | 17 | 2.094 | % | 0.36 | [13 empty] | 0.36
|  |  | Ⅱ | 元 |  | 406.76 | 1.537 | % | 6.25 | [13 empty] | 6.25
| 企业管理费 |  |  | 元 |  | 406.77 | 4.8569 | % | 19.76 | [13 empty] | 19.76
| 规费 |  |  | 元 |  | 16.2 | 33.5 | % | 5.43 | [13 empty] | 5.43
| 利润 |  |  | 元 |  | 433.13 | 7.42 | % | 32.14 | [13 empty] | 32.14
| 税金 |  |  | 元 |  | 781.24 | 9 | % | 70.31 | [13 empty] | 70.31
| 金额合计 |  |  | 元 |  |  |  |  | 851.56 | [13 empty] | 851.56
编制： | [11 empty] | 复核：
表A.0.3-2 分项工程预算表
编制范围：上林县镇圩乡龙贵村龙贵桥（招标控制价）
分项编号：416-1 |  | 工程名称：板式橡胶支座 | [5 empty] | 单位：dm3 |  |  | 数量：30.8 |  |  |  |  | 单价： | 73.12 | 第 48 页 |  |  | 共 59 页 |  |  |  | 21-2表
代 号 | 工 程 项 目 |  |  |  |  | 普通钢支座及板式橡胶支座 | [14 empty] | 合 计
| 工 程 细 目 |  |  |  |  | 安装板式橡胶支座
| 定 额 单 位 |  |  |  |  | 1dm3
| 工 程 数 量 |  |  |  |  | 30.8
| 定 额 表 号 |  |  |  |  | 4～7～27～3
| 工、料、机名称 |  |  | 单位 | 单价(元) | 定额 | 数量 |  | 金额(元) | 定额 |  |  | 数量 |  | 金额(元) |  | 定额 | 数量 |  | 金额(元) | 数量 |  | 金额(元)
1001001 | 人工 |  |  | 工日 | 101.25 | 0.1 | 3.08 |  | 311.85 | [11 empty] | 3.08 |  | 311.85
6001003 | 板式橡胶支座GJZ系列、GYZ系列 |  |  | dm3 | 47.01 | 1 | 30.8 |  | 1447.91 | [11 empty] | 30.8 |  | 1447.91
7801001 | 其他材料费 |  |  | 元 | 1 | 0.3 | 9.24 |  | 9.24 | [11 empty] | 9.24 |  | 9.24
9999001 | 定额基价 |  |  | 元 | 1 | 58 | 1784 |  | 1784 | [11 empty] | 1784 |  | 1784
| 直接费 |  |  | 元 |  |  |  |  | 1769 | [13 empty] | 1769
| 措施费 |  | Ⅰ | 元 |  | 327.34 | 1.347 | % | 4.41 | [13 empty] | 4.41
|  |  | Ⅱ | 元 |  | 1784.49 | 0.564 | % | 10.06 | [13 empty] | 10.07
| 企业管理费 |  |  | 元 |  | 1784.49 | 2.34915 | % | 41.92 | [13 empty] | 41.92
| 规费 |  |  | 元 |  | 311.85 | 33.5 | % | 104.47 | [13 empty] | 104.47
| 利润 |  |  | 元 |  | 1840.89 | 7.42 | % | 136.59 | [13 empty] | 136.59
| 税金 |  |  | 元 |  | 2066.46 | 9 | % | 185.98 | [13 empty] | 185.98
| 金额合计 |  |  | 元 |  |  |  |  | 2252.44 | [13 empty] | 2252.44
编制： | [11 empty] | 复核：
表A.0.3-2 分项工程预算表
编制范围：上林县镇圩乡龙贵村龙贵桥（招标控制价）
分项编号：417-2 |  | 工程名称：模数式伸缩装置（C-40型） | [5 empty] | 单位：m |  |  | 数量：15.0 |  |  |  |  | 单价： | 1496.8 | 第 49 页 |  |  | 共 59 页 |  |  |  | 21-2表
代 号 | 工 程 项 目 |  |  |  |  | 模数式伸缩缝 |  |  |  | 模数式伸缩缝 | [10 empty] | 合 计
| 工 程 细 目 |  |  |  |  | 模数式伸缩缝预留槽混凝土 |  |  |  | 模数式伸缩缝(伸缩量480mm以内)
| 定 额 单 位 |  |  |  |  | 10m3 |  |  |  | 1m
| 工 程 数 量 |  |  |  |  | 0.122 |  |  |  | 15
| 定 额 表 号 |  |  |  |  | 4～11～7～5改 |  |  |  | 4～11～7～1改
| 工、料、机名称 |  |  | 单位 | 单价(元) | 定额 | 数量 |  | 金额(元) | 定额 |  |  | 数量 |  | 金额(元) |  | 定额 | 数量 |  | 金额(元) | 数量 |  | 金额(元)
1001001 | 人工 |  |  | 工日 | 101.25 | 24.7 | 3.01 |  | 305.11 | 0.9 |  |  | 13.5 |  | 1366.88 | [5 empty] | 16.51 |  | 1671.98
1511018 | 普C50-42.5-2(商)普C50-42.5-2(商) |  |  | m3 | 438.83 | 10.2 | 1.24 |  | 546.08 | [11 empty] | 1.24 |  | 546.08
2001019 | 钢丝绳股丝6-7×19，绳径7.1～9mm；股丝6×37，绳径14.1～15.5mm |  |  | t | 5892 | [7 empty] | 0.03 |  | 176.76 | [5 empty] | 0.03 |  | 176.76
2001020 | 钢纤维扁丝切断型、钢丝切断型、高强铣销型、剪切波纹型、剪切压痕型 |  |  | t | 5128.21 | 0.05 | 0.01 |  | 33.16 | [11 empty] | 0.01 |  | 33.16
2009011 | 电焊条结422(502、506、507)3.2/4.0/5.0 |  |  | kg | 6.5 |  |  |  |  | 0.66 |  |  | 9.9 |  | 64.35 | [5 empty] | 9.9 |  | 64.35
3005004 | 水 |  |  | m3 | 3.34 | 15 | 1.83 |  | 6.11 | [11 empty] | 1.83 |  | 6.11
4003002 | 锯材中板δ＝19～35mm,中方混合规格 |  |  | m3 | 1039.82 | 0.02 |  |  | 2.54 | [13 empty] | 2.54
6003001 | 模数式伸缩装置80型 |  |  | m | 940.17 |  |  |  |  | 1 |  |  | 15 |  | 14102.55 | [5 empty] | 15 |  | 14102.55
7801001 | 其他材料费 |  |  | 元 | 1 | 1.9 | 0.23 |  | 0.23 | 20.8 |  |  | 312 |  | 312 | [5 empty] | 312.23 |  | 312.23
8009027 | 提升质量12t以内汽车式起重机QY12 |  |  | 台班 | 835.44 | 0.42 | 0.05 |  | 42.81 | 0.04 |  |  | 0.6 |  | 501.26 | [5 empty] | 0.65 |  | 544.07
8015028 | 容量32kV·A以内交流电弧焊机BX1-330 |  |  | 台班 | 154.37 |  |  |  |  | 0.14 |  |  | 2.1 |  | 324.18 | [5 empty] | 2.1 |  | 324.18
8099001 | 小型机具使用费 |  |  | 元 | 1 | 3.8 | 0.46 |  | 0.46 | 11.4 |  |  | 171 |  | 171 | [5 empty] | 171.46 |  | 171.46
9999001 | 定额基价 |  |  | 元 | 1 | 7311 | 892 |  | 892 | 1143 |  |  | 17152 |  | 17152 | [5 empty] | 18044 |  | 18044
编制： | [11 empty] | 复核：
表A.0.3-2 分项工程预算表
编制范围：上林县镇圩乡龙贵村龙贵桥（招标控制价）
分项编号：417-2 |  | 工程名称：模数式伸缩装置（C-40型） | [5 empty] | 单位：m |  |  | 数量：15.0 |  |  |  |  | 单价： | 1496.8 | 第 50 页 |  |  | 共 59 页 |  |  |  | 21-2表
代 号 | 工 程 项 目 |  |  |  |  | 模数式伸缩缝 |  |  |  | 模数式伸缩缝 | [10 empty] | 合 计
| 工 程 细 目 |  |  |  |  | 模数式伸缩缝预留槽混凝土 |  |  |  | 模数式伸缩缝(伸缩量480mm以内)
| 定 额 单 位 |  |  |  |  | 10m3 |  |  |  | 1m
| 工 程 数 量 |  |  |  |  | 0.122 |  |  |  | 15
| 定 额 表 号 |  |  |  |  | 4～11～7～5改 |  |  |  | 4～11～7～1改
| 工、料、机名称 |  |  | 单位 | 单价(元) | 定额 | 数量 |  | 金额(元) | 定额 |  |  | 数量 |  | 金额(元) |  | 定额 | 数量 |  | 金额(元) | 数量 |  | 金额(元)
| 直接费 |  |  | 元 |  |  |  |  | 936.5 | [5 empty] | 17018.98 | [7 empty] | 17955.48
| 措施费 |  | Ⅰ | 元 |  | 364.19 | 4.04 | % | 14.71 | 2501.58 |  |  | 1.347 | % | 33.7 | [7 empty] | 48.41
|  |  | Ⅱ | 元 |  | 406.23 | 2.729 | % | 11.09 | 17151.96 |  |  | 0.564 | % | 96.74 | [7 empty] | 107.82
| 企业管理费 |  |  | 元 |  | 406.23 | 6.20905 | % | 25.22 | 17151.96 |  |  | 2.34915 | % | 402.93 | [7 empty] | 428.15
| 规费 |  |  | 元 |  | 315.48 | 33.5 | % | 105.69 | 1701 |  |  | 33.5 | % | 569.84 | [7 empty] | 675.52
| 利润 |  |  | 元 |  | 942.91 | 7.42 | % | 69.96 | 17685.32 |  |  | 7.42 | % | 1312.25 | [7 empty] | 1382.22
| 税金 |  |  | 元 |  | 1163.17 | 9 | % | 104.69 | 19434.42 |  |  | 9 | % | 1749.1 | [7 empty] | 1853.78
| 金额合计 |  |  | 元 |  |  |  |  | 1267.86 | [5 empty] | 21183.52 | [7 empty] | 22451.38
编制： | [11 empty] | 复核：
表A.0.3-2 分项工程预算表
编制范围：上林县镇圩乡龙贵村龙贵桥（招标控制价）
分项编号：418-1 |  | 工程名称：溶洞处理（回填片石） | [5 empty] | 单位：m3 |  |  | 数量：30.0 |  |  |  |  | 单价： | 102.83 | 第 51 页 |  |  | 共 59 页 |  |  |  | 21-2表
代 号 | 工 程 项 目 |  |  |  |  | 挖掘机挖装土、石方 |  |  |  | 片石 | [10 empty] | 合 计
| 工 程 细 目 |  |  |  |  | 斗容量1.0m3以内挖掘机装次坚石 |  |  |  | 片石
| 定 额 单 位 |  |  |  |  | 1000m3天然密实方 |  |  |  | m3
| 工 程 数 量 |  |  |  |  | 0.03 |  |  |  | 30
| 定 额 表 号 |  |  |  |  | 1～1～9～11 |  |  |  | 5505005
| 工、料、机名称 |  |  | 单位 | 单价(元) | 定额 | 数量 |  | 金额(元) | 定额 |  |  | 数量 |  | 金额(元) |  | 定额 | 数量 |  | 金额(元) | 数量 |  | 金额(元)
1001001 | 人工 |  |  | 工日 | 101.25 | 3.78 | 0.11 |  | 11.48 | [11 empty] | 0.11 |  | 11.48
5505005 | 片石码方 |  |  | m3 | 82.96 |  |  |  |  | 1 |  |  | 30 |  | 2488.8 | [5 empty] | 30 |  | 2488.8
8001027 | 斗容量1.0m3履带式单斗挖掘机WY100液压 |  |  | 台班 | 2300.88 | 2.51 | 0.08 |  | 173.26 | [11 empty] | 0.08 |  | 173.26
9999001 | 定额基价 |  |  | 元 | 1 | 3401 | 102 |  | 102 | 63 |  |  | 30 |  | 1893 | [5 empty] | 1995 |  | 1995
| 直接费 |  |  | 元 |  |  |  |  | 184.74 | [5 empty] | 2488.8 | [7 empty] | 2673.54
| 措施费 |  | Ⅰ | 元 |  | 102.04 | 1.088 | % | 1.11 | [13 empty] | 1.11
|  |  | Ⅱ | 元 |  | 102.04 | 0.47 | % | 0.48 | [13 empty] | 0.48
| 企业管理费 |  |  | 元 |  | 102.04 | 2.90315 | % | 2.96 | [13 empty] | 2.96
| 规费 |  |  | 元 |  | 11.48 | 33.5 | % | 3.85 | [13 empty] | 3.85
| 利润 |  |  | 元 |  | 106.59 | 7.42 | % | 7.91 | 1893.3 |  |  | 7.42 | % | 140.48 | [7 empty] | 148.39
| 税金 |  |  | 元 |  | 201.04 | 9 | % | 18.09 | 2629.28 |  |  | 9 | % | 236.64 | [7 empty] | 254.73
| 金额合计 |  |  | 元 |  |  |  |  | 219.14 | [5 empty] | 2865.92 | [7 empty] | 3085.06
编制： | [11 empty] | 复核：
表A.0.3-2 分项工程预算表
编制范围：上林县镇圩乡龙贵村龙贵桥（招标控制价）
分项编号：-c-1 |  | 工程名称：上游端头AT1-2 | [5 empty] | 单位：个 |  |  | 数量：1.0 |  |  |  |  | 单价： | 3067 | 第 52 页 |  |  | 共 59 页 |  |  |  | 21-2表
代 号 | 工 程 项 目 |  |  |  |  | 波形钢板护栏 |  |  |  | 波形钢板护栏 | [6 empty] | 波形钢板护栏 |  |  |  | 合 计
| 工 程 细 目 |  |  |  |  | 波形钢板护栏基础混凝土 |  |  |  | 波形钢板护栏立柱钢管柱埋入 | [6 empty] | 波形钢板护栏单面波形钢板
| 定 额 单 位 |  |  |  |  | 10m3实体 |  |  |  | 1t | [6 empty] | 1t
| 工 程 数 量 |  |  |  |  | 0.06 |  |  |  | 0.1495 | [6 empty] | 0.189
| 定 额 表 号 |  |  |  |  | 5～1～2～1改 |  |  |  | 5～1～2～2 | [6 empty] | 5～1～2～5
| 工、料、机名称 |  |  | 单位 | 单价(元) | 定额 | 数量 |  | 金额(元) | 定额 |  |  | 数量 |  | 金额(元) |  | 定额 | 数量 |  | 金额(元) | 数量 |  | 金额(元)
1001001 | 人工 |  |  | 工日 | 101.25 | 14.7 | 0.88 |  | 89.3 | 9.7 |  |  | 1.45 |  | 146.83 |  | 0.3 | 0.06 |  | 5.74 | 2.39 |  | 241.87
1511033 | 普C25-32.5-4(商)普C25-32.5-4(商) |  |  | m3 | 379.61 | 10.2 | 0.61 |  | 232.32 | [11 empty] | 0.61 |  | 232.32
2001019 | 钢丝绳股丝6-7×19，绳径7.1～9mm；股丝6×37，绳径14.1～15.5mm |  |  | t | 5892 | [11 empty] | 0.01 |  |  | 8.91 |  |  | 8.91
2003005 | 钢板Q235，δ＝5～40mm |  |  | t | 3342 |  |  |  |  | 0.03 |  |  |  |  | 15.99 | [7 empty] | 15.99
2003015 | 钢管立柱 |  |  | t | 5183 |  |  |  |  | 1.01 |  |  | 0.15 |  | 782.61 | [5 empty] | 0.15 |  | 782.61
2003017 | 波形钢板镀锌(包括端头板、撑架) |  |  | t | 5499 | [11 empty] | 1.01 | 0.19 |  | 1049.7 | 0.19 |  | 1049.7
2009011 | 电焊条结422(502、506、507)3.2/4.0/5.0 |  |  | kg | 6.5 |  |  |  |  | 6 |  |  | 0.9 |  | 5.83 | [5 empty] | 0.9 |  | 5.83
2009013 | 螺栓混合规格 |  |  | kg | 7.35 | [11 empty] | 53.5 | 10.11 |  | 74.32 | 10.11 |  | 74.32
3005004 | 水 |  |  | m3 | 3.34 | 12 | 0.72 |  | 2.4 | [11 empty] | 0.72 |  | 2.4
7801001 | 其他材料费 |  |  | 元 | 1 | 2.6 | 0.16 |  | 0.16 | 11.3 |  |  | 1.69 |  | 1.69 | [5 empty] | 1.85 |  | 1.85
8007001 | 装载质量2t以内载货汽车 |  |  | 台班 | 513.27 |  |  |  |  | 0.37 |  |  | 0.06 |  | 28.39 | [5 empty] | 0.06 |  | 28.39
8007003 | 装载质量4t以内载货汽车CA10B |  |  | 台班 | 513.27 | [11 empty] | 0.06 | 0.01 |  | 5.82 | 0.01 |  | 5.82
8015028 | 容量32kV·A以内交流电弧焊机BX1-330 |  |  | 台班 | 154.37 |  |  |  |  | 0.69 |  |  | 0.1 |  | 15.92 | [5 empty] | 0.1 |  | 15.92
8099001 | 小型机具使用费 |  |  | 元 | 1 |  |  |  |  | 41.7 |  |  | 6.23 |  | 6.23 | [5 empty] | 6.23 |  | 6.23
9999001 | 定额基价 |  |  | 元 | 1 | 4648 | 279 |  | 279 | 6665 |  |  | 996 |  | 996 |  | 5853 | 1106 |  | 1106 | 2382 |  | 2382
编制： | [11 empty] | 复核：
表A.0.3-2 分项工程预算表
编制范围：上林县镇圩乡龙贵村龙贵桥（招标控制价）
分项编号：-c-1 |  | 工程名称：上游端头AT1-2 | [5 empty] | 单位：个 |  |  | 数量：1.0 |  |  |  |  | 单价： | 3067 | 第 53 页 |  |  | 共 59 页 |  |  |  | 21-2表
代 号 | 工 程 项 目 |  |  |  |  | 波形钢板护栏 |  |  |  | 波形钢板护栏 | [6 empty] | 波形钢板护栏 |  |  |  | 合 计
| 工 程 细 目 |  |  |  |  | 波形钢板护栏基础混凝土 |  |  |  | 波形钢板护栏立柱钢管柱埋入 | [6 empty] | 波形钢板护栏单面波形钢板
| 定 额 单 位 |  |  |  |  | 10m3实体 |  |  |  | 1t | [6 empty] | 1t
| 工 程 数 量 |  |  |  |  | 0.06 |  |  |  | 0.1495 | [6 empty] | 0.189
| 定 额 表 号 |  |  |  |  | 5～1～2～1改 |  |  |  | 5～1～2～2 | [6 empty] | 5～1～2～5
| 工、料、机名称 |  |  | 单位 | 单价(元) | 定额 | 数量 |  | 金额(元) | 定额 |  |  | 数量 |  | 金额(元) |  | 定额 | 数量 |  | 金额(元) | 数量 |  | 金额(元)
| 直接费 |  |  | 元 |  |  |  |  | 324.19 | [5 empty] | 1003.49 |  |  |  |  | 1144.49 |  |  | 2472.17
| 措施费 |  | Ⅰ | 元 |  | 93.74 | 4.04 | % | 3.79 | 198.28 |  |  | 0.473 | % | 0.94 |  | 11.36 | 0.473 | % | 0.05 |  |  | 4.78
|  |  | Ⅱ | 元 |  | 95.85 | 2.729 | % | 2.62 | 996.42 |  |  | 0.564 | % | 5.62 |  | 1106.26 | 0.564 | % | 6.24 |  |  | 14.48
| 企业管理费 |  |  | 元 |  | 95.85 | 6.20905 | % | 5.95 | 996.42 |  |  | 2.34915 | % | 23.41 |  | 1106.26 | 2.34915 | % | 25.99 |  |  | 55.35
| 规费 |  |  | 元 |  | 89.3 | 33.5 | % | 29.92 | 157.27 |  |  | 33.5 | % | 52.69 |  | 5.74 | 33.5 | % | 1.92 |  |  | 84.53
| 利润 |  |  | 元 |  | 291.27 | 7.42 | % | 21.61 | 1026.37 |  |  | 7.42 | % | 76.16 |  | 1138.54 | 7.42 | % | 84.48 |  |  | 182.25
| 税金 |  |  | 元 |  | 388.07 | 9 | % | 34.93 | 1162.3 |  |  | 9 | % | 104.61 |  | 1263.18 | 9 | % | 113.69 |  |  | 253.22
| 金额合计 |  |  | 元 |  |  |  |  | 422.99 | [5 empty] | 1266.91 |  |  |  |  | 1376.86 |  |  | 3066.77
编制： | [11 empty] | 复核：
表A.0.3-2 分项工程预算表
编制范围：上林县镇圩乡龙贵村龙贵桥（招标控制价）
分项编号：-c-2 |  | 工程名称：下游端头AT2 | [5 empty] | 单位：个 |  |  | 数量：1.0 |  |  |  |  | 单价： | 3626 | 第 54 页 |  |  | 共 59 页 |  |  |  | 21-2表
代 号 | 工 程 项 目 |  |  |  |  | 波形钢板护栏 |  |  |  | 波形钢板护栏 | [6 empty] | 波形钢板护栏 |  |  |  | 合 计
| 工 程 细 目 |  |  |  |  | 波形钢板护栏基础混凝土 |  |  |  | 波形钢板护栏立柱钢管柱埋入 | [6 empty] | 波形钢板护栏单面波形钢板
| 定 额 单 位 |  |  |  |  | 10m3实体 |  |  |  | 1t | [6 empty] | 1t
| 工 程 数 量 |  |  |  |  | 0.105 |  |  |  | 0.166 | [6 empty] | 0.203
| 定 额 表 号 |  |  |  |  | 5～1～2～1改 |  |  |  | 5～1～2～2 | [6 empty] | 5～1～2～5
| 工、料、机名称 |  |  | 单位 | 单价(元) | 定额 | 数量 |  | 金额(元) | 定额 |  |  | 数量 |  | 金额(元) |  | 定额 | 数量 |  | 金额(元) | 数量 |  | 金额(元)
1001001 | 人工 |  |  | 工日 | 101.25 | 14.7 | 1.54 |  | 156.28 | 9.7 |  |  | 1.61 |  | 163.03 |  | 0.3 | 0.06 |  | 6.17 | 3.21 |  | 325.48
1511033 | 普C25-32.5-4(商)普C25-32.5-4(商) |  |  | m3 | 379.61 | 10.2 | 1.07 |  | 406.56 | [11 empty] | 1.07 |  | 406.56
2001019 | 钢丝绳股丝6-7×19，绳径7.1～9mm；股丝6×37，绳径14.1～15.5mm |  |  | t | 5892 | [11 empty] | 0.01 |  |  | 9.57 |  |  | 9.57
2003005 | 钢板Q235，δ＝5～40mm |  |  | t | 3342 |  |  |  |  | 0.03 |  |  | 0.01 |  | 17.75 | [5 empty] | 0.01 |  | 17.75
2003015 | 钢管立柱 |  |  | t | 5183 |  |  |  |  | 1.01 |  |  | 0.17 |  | 868.98 | [5 empty] | 0.17 |  | 868.98
2003017 | 波形钢板镀锌(包括端头板、撑架) |  |  | t | 5499 | [11 empty] | 1.01 | 0.21 |  | 1127.46 | 0.21 |  | 1127.46
2009011 | 电焊条结422(502、506、507)3.2/4.0/5.0 |  |  | kg | 6.5 |  |  |  |  | 6 |  |  | 1 |  | 6.47 | [5 empty] | 1 |  | 6.47
2009013 | 螺栓混合规格 |  |  | kg | 7.35 | [11 empty] | 53.5 | 10.86 |  | 79.82 | 10.86 |  | 79.82
3005004 | 水 |  |  | m3 | 3.34 | 12 | 1.26 |  | 4.21 | [11 empty] | 1.26 |  | 4.21
7801001 | 其他材料费 |  |  | 元 | 1 | 2.6 | 0.27 |  | 0.27 | 11.3 |  |  | 1.88 |  | 1.88 | [5 empty] | 2.15 |  | 2.15
8007001 | 装载质量2t以内载货汽车 |  |  | 台班 | 513.27 |  |  |  |  | 0.37 |  |  | 0.06 |  | 31.53 | [5 empty] | 0.06 |  | 31.53
8007003 | 装载质量4t以内载货汽车CA10B |  |  | 台班 | 513.27 | [11 empty] | 0.06 | 0.01 |  | 6.25 | 0.01 |  | 6.25
8015028 | 容量32kV·A以内交流电弧焊机BX1-330 |  |  | 台班 | 154.37 |  |  |  |  | 0.69 |  |  | 0.11 |  | 17.68 | [5 empty] | 0.11 |  | 17.68
8099001 | 小型机具使用费 |  |  | 元 | 1 |  |  |  |  | 41.7 |  |  | 6.92 |  | 6.92 | [5 empty] | 6.92 |  | 6.92
9999001 | 定额基价 |  |  | 元 | 1 | 4648 | 488 |  | 488 | 6665 |  |  | 1106 |  | 1106 |  | 5853 | 1188 |  | 1188 | 2783 |  | 2783
编制： | [11 empty] | 复核：
表A.0.3-2 分项工程预算表
编制范围：上林县镇圩乡龙贵村龙贵桥（招标控制价）
分项编号：-c-2 |  | 工程名称：下游端头AT2 | [5 empty] | 单位：个 |  |  | 数量：1.0 |  |  |  |  | 单价： | 3626 | 第 55 页 |  |  | 共 59 页 |  |  |  | 21-2表
代 号 | 工 程 项 目 |  |  |  |  | 波形钢板护栏 |  |  |  | 波形钢板护栏 | [6 empty] | 波形钢板护栏 |  |  |  | 合 计
| 工 程 细 目 |  |  |  |  | 波形钢板护栏基础混凝土 |  |  |  | 波形钢板护栏立柱钢管柱埋入 | [6 empty] | 波形钢板护栏单面波形钢板
| 定 额 单 位 |  |  |  |  | 10m3实体 |  |  |  | 1t | [6 empty] | 1t
| 工 程 数 量 |  |  |  |  | 0.105 |  |  |  | 0.166 | [6 empty] | 0.203
| 定 额 表 号 |  |  |  |  | 5～1～2～1改 |  |  |  | 5～1～2～2 | [6 empty] | 5～1～2～5
| 工、料、机名称 |  |  | 单位 | 单价(元) | 定额 | 数量 |  | 金额(元) | 定额 |  |  | 数量 |  | 金额(元) |  | 定额 | 数量 |  | 金额(元) | 数量 |  | 金额(元)
| 直接费 |  |  | 元 |  |  |  |  | 567.32 | [5 empty] | 1114.25 |  |  |  |  | 1229.27 |  |  | 2910.84
| 措施费 |  | Ⅰ | 元 |  | 164.04 | 4.04 | % | 6.63 | 220.17 |  |  | 0.473 | % | 1.04 |  | 12.2 | 0.473 | % | 0.06 |  |  | 7.73
|  |  | Ⅱ | 元 |  | 167.74 | 2.729 | % | 4.58 | 1106.39 |  |  | 0.564 | % | 6.24 |  | 1188.2 | 0.564 | % | 6.7 |  |  | 17.52
| 企业管理费 |  |  | 元 |  | 167.74 | 6.20905 | % | 10.42 | 1106.39 |  |  | 2.34915 | % | 25.99 |  | 1188.2 | 2.34915 | % | 27.91 |  |  | 64.32
| 规费 |  |  | 元 |  | 156.28 | 33.5 | % | 52.35 | 174.63 |  |  | 33.5 | % | 58.5 |  | 6.17 | 33.5 | % | 2.07 |  |  | 112.92
| 利润 |  |  | 元 |  | 509.72 | 7.42 | % | 37.82 | 1139.66 |  |  | 7.42 | % | 84.56 |  | 1222.87 | 7.42 | % | 90.74 |  |  | 213.12
| 税金 |  |  | 元 |  | 679.12 | 9 | % | 61.12 | 1290.58 |  |  | 9 | % | 116.15 |  | 1356.74 | 9 | % | 122.11 |  |  | 299.38
| 金额合计 |  |  | 元 |  |  |  |  | 740.24 | [5 empty] | 1406.73 |  |  |  |  | 1478.85 |  |  | 3625.83
编制： | [11 empty] | 复核：
表A.0.3-2 分项工程预算表
编制范围：上林县镇圩乡龙贵村龙贵桥（招标控制价）
分项编号：-c-3 |  | 工程名称：端头BT-2 | [5 empty] | 单位：个 |  |  | 数量：2.0 |  |  |  |  | 单价： | 3706.5 | 第 56 页 |  |  | 共 59 页 |  |  |  | 21-2表
代 号 | 工 程 项 目 |  |  |  |  | 波形钢板护栏 |  |  |  | 波形钢板护栏 | [6 empty] | 波形钢板护栏 |  |  |  | 合 计
| 工 程 细 目 |  |  |  |  | 波形钢板护栏基础混凝土 |  |  |  | 波形钢板护栏立柱钢管柱埋入 | [6 empty] | 波形钢板护栏单面波形钢板
| 定 额 单 位 |  |  |  |  | 10m3实体 |  |  |  | 1t | [6 empty] | 1t
| 工 程 数 量 |  |  |  |  | 0.18 |  |  |  | 0.284 | [6 empty] | 0.513
| 定 额 表 号 |  |  |  |  | 5～1～2～1改 |  |  |  | 5～1～2～2 | [6 empty] | 5～1～2～5
| 工、料、机名称 |  |  | 单位 | 单价(元) | 定额 | 数量 |  | 金额(元) | 定额 |  |  | 数量 |  | 金额(元) |  | 定额 | 数量 |  | 金额(元) | 数量 |  | 金额(元)
1001001 | 人工 |  |  | 工日 | 101.25 | 14.7 | 2.65 |  | 267.91 | 9.7 |  |  | 2.75 |  | 278.92 |  | 0.3 | 0.15 |  | 15.58 | 5.55 |  | 562.41
1511033 | 普C25-32.5-4(商)普C25-32.5-4(商) |  |  | m3 | 379.61 | 10.2 | 1.84 |  | 696.96 | [11 empty] | 1.84 |  | 696.96
2001019 | 钢丝绳股丝6-7×19，绳径7.1～9mm；股丝6×37，绳径14.1～15.5mm |  |  | t | 5892 | [11 empty] | 0.01 |  |  | 24.18 |  |  | 24.18
2003005 | 钢板Q235，δ＝5～40mm |  |  | t | 3342 |  |  |  |  | 0.03 |  |  | 0.01 |  | 30.37 | [5 empty] | 0.01 |  | 30.37
2003015 | 钢管立柱 |  |  | t | 5183 |  |  |  |  | 1.01 |  |  | 0.29 |  | 1486.69 | [5 empty] | 0.29 |  | 1486.69
2003017 | 波形钢板镀锌(包括端头板、撑架) |  |  | t | 5499 | [11 empty] | 1.01 | 0.52 |  | 2849.2 | 0.52 |  | 2849.2
2009011 | 电焊条结422(502、506、507)3.2/4.0/5.0 |  |  | kg | 6.5 |  |  |  |  | 6 |  |  | 1.7 |  | 11.08 | [5 empty] | 1.7 |  | 11.08
2009013 | 螺栓混合规格 |  |  | kg | 7.35 | [11 empty] | 53.5 | 27.45 |  | 201.72 | 27.45 |  | 201.72
3005004 | 水 |  |  | m3 | 3.34 | 12 | 2.16 |  | 7.21 | [11 empty] | 2.16 |  | 7.21
7801001 | 其他材料费 |  |  | 元 | 1 | 2.6 | 0.47 |  | 0.47 | 11.3 |  |  | 3.21 |  | 3.21 | [5 empty] | 3.68 |  | 3.68
8007001 | 装载质量2t以内载货汽车 |  |  | 台班 | 513.27 |  |  |  |  | 0.37 |  |  | 0.11 |  | 53.93 | [5 empty] | 0.11 |  | 53.93
8007003 | 装载质量4t以内载货汽车CA10B |  |  | 台班 | 513.27 | [11 empty] | 0.06 | 0.03 |  | 15.8 | 0.03 |  | 15.8
8015028 | 容量32kV·A以内交流电弧焊机BX1-330 |  |  | 台班 | 154.37 |  |  |  |  | 0.69 |  |  | 0.2 |  | 30.25 | [5 empty] | 0.2 |  | 30.25
8099001 | 小型机具使用费 |  |  | 元 | 1 |  |  |  |  | 41.7 |  |  | 11.84 |  | 11.84 | [5 empty] | 11.84 |  | 11.84
9999001 | 定额基价 |  |  | 元 | 1 | 4648 | 837 |  | 837 | 6665 |  |  | 1893 |  | 1893 |  | 5853 | 3003 |  | 3003 | 5732 |  | 5732
编制： | [11 empty] | 复核：
表A.0.3-2 分项工程预算表
编制范围：上林县镇圩乡龙贵村龙贵桥（招标控制价）
分项编号：-c-3 |  | 工程名称：端头BT-2 | [5 empty] | 单位：个 |  |  | 数量：2.0 |  |  |  |  | 单价： | 3706.5 | 第 57 页 |  |  | 共 59 页 |  |  |  | 21-2表
代 号 | 工 程 项 目 |  |  |  |  | 波形钢板护栏 |  |  |  | 波形钢板护栏 | [6 empty] | 波形钢板护栏 |  |  |  | 合 计
| 工 程 细 目 |  |  |  |  | 波形钢板护栏基础混凝土 |  |  |  | 波形钢板护栏立柱钢管柱埋入 | [6 empty] | 波形钢板护栏单面波形钢板
| 定 额 单 位 |  |  |  |  | 10m3实体 |  |  |  | 1t | [6 empty] | 1t
| 工 程 数 量 |  |  |  |  | 0.18 |  |  |  | 0.284 | [6 empty] | 0.513
| 定 额 表 号 |  |  |  |  | 5～1～2～1改 |  |  |  | 5～1～2～2 | [6 empty] | 5～1～2～5
| 工、料、机名称 |  |  | 单位 | 单价(元) | 定额 | 数量 |  | 金额(元) | 定额 |  |  | 数量 |  | 金额(元) |  | 定额 | 数量 |  | 金额(元) | 数量 |  | 金额(元)
| 直接费 |  |  | 元 |  |  |  |  | 972.55 | [5 empty] | 1906.3 |  |  |  |  | 3106.48 |  |  | 5985.34
| 措施费 |  | Ⅰ | 元 |  | 281.22 | 4.04 | % | 11.36 | 376.67 |  |  | 0.473 | % | 1.78 |  | 30.83 | 0.473 | % | 0.15 |  |  | 13.29
|  |  | Ⅱ | 元 |  | 287.56 | 2.729 | % | 7.85 | 1892.86 |  |  | 0.564 | % | 10.68 |  | 3002.7 | 0.564 | % | 16.94 |  |  | 35.46
| 企业管理费 |  |  | 元 |  | 287.56 | 6.20905 | % | 17.85 | 1892.86 |  |  | 2.34915 | % | 44.47 |  | 3002.7 | 2.34915 | % | 70.54 |  |  | 132.86
| 规费 |  |  | 元 |  | 267.91 | 33.5 | % | 89.75 | 298.76 |  |  | 33.5 | % | 100.09 |  | 15.58 | 33.5 | % | 5.22 |  |  | 195.06
| 利润 |  |  | 元 |  | 873.79 | 7.42 | % | 64.84 | 1949.78 |  |  | 7.42 | % | 144.67 |  | 3090.32 | 7.42 | % | 229.3 |  |  | 438.81
| 税金 |  |  | 元 |  | 1164.2 | 9 | % | 104.78 | 2207.99 |  |  | 9 | % | 198.72 |  | 3428.62 | 9 | % | 308.58 |  |  | 612.07
| 金额合计 |  |  | 元 |  |  |  |  | 1268.98 | [5 empty] | 2406.7 |  |  |  |  | 3737.2 |  |  | 7412.88
编制： | [11 empty] | 复核：
表A.0.3-2 分项工程预算表
编制范围：上林县镇圩乡龙贵村龙贵桥（招标控制价）
分项编号：-b |  | 工程名称：○600 | [5 empty] | 单位：个 |  |  | 数量：2.0 |  |  |  |  | 单价： | 578.5 | 第 58 页 |  |  | 共 59 页 |  |  |  | 21-2表
代 号 | 工 程 项 目 |  |  |  |  | 钢筋混凝土基础 |  |  |  | 铝合金标志牌 | [6 empty] | 铝合金标志牌 |  |  |  | 合 计
| 工 程 细 目 |  |  |  |  | 标志牌基础混凝土 |  |  |  | 单柱式铝合金标志立柱 | [6 empty] | 单柱式铝合金标志面板
| 定 额 单 位 |  |  |  |  | 10m3 |  |  |  | 10t | [6 empty] | 10t
| 工 程 数 量 |  |  |  |  | 0.03 |  |  |  | 0.0068 | [6 empty] | 0.0011
| 定 额 表 号 |  |  |  |  | 5～1～4～1改 |  |  |  | 5～1～4～3 | [6 empty] | 5～1～4～4
| 工、料、机名称 |  |  | 单位 | 单价(元) | 定额 | 数量 |  | 金额(元) | 定额 |  |  | 数量 |  | 金额(元) |  | 定额 | 数量 |  | 金额(元) | 数量 |  | 金额(元)
1001001 | 人工 |  |  | 工日 | 101.25 | 13.1 | 0.39 |  | 39.79 | 9.5 |  |  | 0.06 |  | 6.57 |  | 23.4 | 0.03 |  | 2.61 | 0.48 |  | 48.97
1511033 | 普C25-32.5-4(商)普C25-32.5-4(商) |  |  | m3 | 379.61 | 10.2 | 0.31 |  | 116.16 | [11 empty] | 0.31 |  | 116.16
2003004 | 型钢工字钢,角钢 |  |  | t | 4130.46 |  |  |  | 0.5 | [13 empty] | 0.5
2003015 | 钢管立柱 |  |  | t | 5183 |  |  |  |  | 6.31 |  |  | 0.04 |  | 223.51 | [5 empty] | 0.04 |  | 223.51
2003026 | 组合钢模板 |  |  | t | 5350 | 0.01 |  |  | 1.12 | [13 empty] | 1.12
2009011 | 电焊条结422(502、506、507)3.2/4.0/5.0 |  |  | kg | 6.5 |  |  |  |  | 0.9 |  |  | 0.01 |  | 0.04 | [5 empty] | 0.01 |  | 0.04
2009028 | 铁件铁件 |  |  | kg | 5.65 | 3.3 | 0.1 |  | 0.56 | [11 empty] | 0.1 |  | 0.56
2009029 | 镀锌铁件 |  |  | kg | 7.22 |  |  |  |  | 3759.9 |  |  | 25.68 |  | 185.41 |  | 3033.7 | 3.34 |  | 24.09 | 29.02 |  | 209.5
3005004 | 水 |  |  | m3 | 3.34 | 12 | 0.36 |  | 1.2 | [11 empty] | 0.36 |  | 1.2
4003002 | 锯材中板δ＝19～35mm,中方混合规格 |  |  | m3 | 1039.82 |  |  |  | 0.03 | [13 empty] | 0.03
6007002 | 铝合金标志包括板面、垫板及其他金属附件 |  |  | t | 22981 | [11 empty] | 7.03 | 0.01 |  | 177.61 | 0.01 |  | 177.61
6007004 | 反光膜 |  |  | m2 | 122.84 | [11 empty] | 963.1 | 1.06 |  | 130.14 | 1.06 |  | 130.14
7801001 | 其他材料费 |  |  | 元 | 1 | 33.6 | 1.01 |  | 1.01 | [11 empty] | 1.01 |  | 1.01
8007005 | 装载质量6t以内载货汽车CA141K,CA1091K |  |  | 台班 | 752.21 |  |  |  |  | 3.2 |  |  | 0.02 |  | 16.44 |  | 7.9 | 0.01 |  | 6.54 | 0.03 |  | 22.98
8009025 | 提升质量5t以内汽车式起重机QY5 |  |  | 台班 | 638.61 |  |  |  |  | 2.83 |  |  | 0.02 |  | 12.34 |  | 6.98 | 0.01 |  | 4.9 | 0.03 |  | 17.25
8015028 | 容量32kV·A以内交流电弧焊机BX1-330 |  |  | 台班 | 154.37 |  |  |  |  | 0.15 |  |  |  |  | 0.16 | [7 empty] | 0.16
8099001 | 小型机具使用费 |  |  | 元 | 1 | 3.5 | 0.11 |  | 0.11 | [11 empty] | 0.11 |  | 0.11
9999001 | 定额基价 |  |  | 元 | 1 | 4576 | 137 |  | 137 | 58345 |  |  | 398 |  | 398 |  | 309941 | 341 |  | 341 | 877 |  | 877
编制： | [11 empty] | 复核：
表A.0.3-2 分项工程预算表
编制范围：上林县镇圩乡龙贵村龙贵桥（招标控制价）
分项编号：-b |  | 工程名称：○600 | [5 empty] | 单位：个 |  |  | 数量：2.0 |  |  |  |  | 单价： | 578.5 | 第 59 页 |  |  | 共 59 页 |  |  |  | 21-2表
代 号 | 工 程 项 目 |  |  |  |  | 钢筋混凝土基础 |  |  |  | 铝合金标志牌 | [6 empty] | 铝合金标志牌 |  |  |  | 合 计
| 工 程 细 目 |  |  |  |  | 标志牌基础混凝土 |  |  |  | 单柱式铝合金标志立柱 | [6 empty] | 单柱式铝合金标志面板
| 定 额 单 位 |  |  |  |  | 10m3 |  |  |  | 10t | [6 empty] | 10t
| 工 程 数 量 |  |  |  |  | 0.03 |  |  |  | 0.0068 | [6 empty] | 0.0011
| 定 额 表 号 |  |  |  |  | 5～1～4～1改 |  |  |  | 5～1～4～3 | [6 empty] | 5～1～4～4
| 工、料、机名称 |  |  | 单位 | 单价(元) | 定额 | 数量 |  | 金额(元) | 定额 |  |  | 数量 |  | 金额(元) |  | 定额 | 数量 |  | 金额(元) | 数量 |  | 金额(元)
| 直接费 |  |  | 元 |  |  |  |  | 160.48 | [5 empty] | 442.53 |  |  |  |  | 345.89 |  |  | 948.89
| 措施费 |  | Ⅰ | 元 |  | 41.87 | 4.04 | % | 1.69 | 30.16 |  |  | 0.473 | % | 0.14 |  | 11.91 | 0.473 | % | 0.06 |  |  | 1.89
|  |  | Ⅱ | 元 |  | 45.76 | 2.729 | % | 1.25 | 396.88 |  |  | 0.564 | % | 2.24 |  | 340.93 | 0.564 | % | 1.92 |  |  | 5.41
| 企业管理费 |  |  | 元 |  | 45.76 | 6.20905 | % | 2.84 | 396.75 |  |  | 2.34915 | % | 9.32 |  | 340.94 | 2.34915 | % | 8.01 |  |  | 20.17
| 规费 |  |  | 元 |  | 39.79 | 33.5 | % | 13.33 | 10.54 |  |  | 33.5 | % | 3.53 |  | 4.16 | 33.5 | % | 1.39 |  |  | 18.26
| 利润 |  |  | 元 |  | 143.07 | 7.42 | % | 10.62 | 408.45 |  |  | 7.42 | % | 30.31 |  | 350.92 | 7.42 | % | 26.04 |  |  | 66.96
| 税金 |  |  | 元 |  | 190.2 | 9 | % | 17.12 | 488.07 |  |  | 9 | % | 43.93 |  | 383.31 | 9 | % | 34.5 |  |  | 95.54
| 金额合计 |  |  | 元 |  |  |  |  | 207.32 | [5 empty] | 531.99 |  |  |  |  | 417.81 |  |  | 1157.12
编制： | [11 empty] | 复核：

## 【标表1】投标报价汇总表
投标报价汇总表
合同段：上林县镇圩乡龙贵村龙贵桥（招标控制价） |  |  | 标表1
序号 | 章次 | 科目名称 | 金额（元）
1 | 100 | 总 则 | 29592
2 | 200 | 路 基 | 77235
3 | 300 | 路 面 | 98853
4 | 400 | 桥梁、涵洞 | 745937
5 | 其他附属工程 |  | 3085
6 | 600 | 安全设施及预埋管线 | 15263
7 | 第100章至第700章合计 |  | 969965
8 | 已包含在清单合计中的材料、工程设备、专业工程暂估价合计
9 | 清单合计减去材料、工程设备、专业工程暂估价合计 |  | 969965
10 | 计日工合计
11 | 暂列金额（不含计日工总额）
12 | 投标报价 |  | 969965
清单 第 1 页 |  |  | 共 1 页

## 【标表2】工程量清单表
工程量清单表
合同段：上林县镇圩乡龙贵村龙贵桥（招标控制价） |  |  |  |  | 标表2
清单 第100章 总 则
子目号 | 子目名称 | 单位 | 数量 | 单价 | 合价
101 | 通则
102 | 工程管理
102-3 | 安全生产费 | 总额 | 1 | 14335 | 14335
103 | 临时工程与设施
103-3 | 临时供电设施架设、维护与拆除 | 总额 | 1 | 12123 | 12123
105 | 施工标准化
105-4 | 预制场 | 总额 | 1 | 3134 | 3134
清单 第100章 合计 人民币 29592 元
清单 第 1 页 |  |  |  |  | 共 6 页
工程量清单表
合同段：上林县镇圩乡龙贵村龙贵桥（招标控制价） |  |  |  |  | 标表2
清单 第200章 路 基
子目号 | 子目名称 | 单位 | 数量 | 单价 | 合价
202 | 场地清理
202-2 | 挖除旧路面
-a | 水泥混凝土路面 | m3 | 16.92 | 98.17 | 1661
202-3 | 拆除结构物
-a | 钢筋混凝土结构 | m3 | 36.8 | 187.93 | 6916
-c | 砖、石及其他砌体结构 | m3 | 79.6 | 61.75 | 4915
203 | 挖方路基
203-1 | 路基挖方
-a | 挖土方 | m3 | 31 | 15.03 | 466
204 | 填方路基
204-1 | 路基填筑（包括填前压实）
-d | 借土填方 | m3 | 352 | 22.61 | 7959
-h | 结构物台背回填碎石土(桥台) | m3 | 84.8 | 110.14 | 9340
209 | 挡土墙
209-3 | 砌体挡土墙
-a | 浆砌片（块）石 | m3 | 116.5 | 394.66 | 45978
清单 第200章 合计 人民币 77235 元
清单 第 2 页 |  |  |  |  | 共 6 页
工程量清单表
合同段：上林县镇圩乡龙贵村龙贵桥（招标控制价） |  |  |  |  | 标表2
清单 第300章 路 面
子目号 | 子目名称 | 单位 | 数量 | 单价 | 合价
306 | 级配碎（砾）石底基层、基层
306-3 | 级配碎石基层
-a | 厚150mm | m2 | 624 | 28.04 | 17497
312 | 水泥混凝土面板
312-1 | 水泥混凝土面板
-a | 厚200mm（混凝土弯拉强度4.5MPa） | m3 | 113 | 679.31 | 76762
313 | 路肩培土、中央分隔带回填土、土路肩加固及路缘石
313-1 | 路肩培土 | m3 | 82 | 56.02 | 4594
清单 第300章 合计 人民币 98853 元
清单 第 3 页 |  |  |  |  | 共 6 页
工程量清单表
合同段：上林县镇圩乡龙贵村龙贵桥（招标控制价） |  |  |  |  | 标表2
清单 第400章 桥梁、涵洞
子目号 | 子目名称 | 单位 | 数量 | 单价 | 合价
403 | 钢筋
403-1 | 基础钢筋（含灌注桩、承台、桩系梁、沉桩、沉井等）
-a | 光圆钢筋（HPB235、HPB300） | kg | 1470.7 | 5.8 | 8530
-b | 带肋钢筋（HRB335、HRB400） | kg | 11299.5 | 5.17 | 58418
403-2 | 下部结构钢筋
-b | 带肋钢筋（HRB335、HRB400） | kg | 7442.2 | 5.36 | 39890
403-3 | 上部结构钢筋
-b | 带肋钢筋（HRB335、HRB400） | kg | 13464.4 | 5.53 | 74458
403-4 | 附属结构钢筋
-b | 带肋钢筋（HRB335、HRB400） | kg | 6334.08 | 5.63 | 35661
405 | 钻孔灌注桩
405-1 | 钻孔灌注桩
-a | 陆上钻孔灌注桩 | m | 74 | 3300.09 | 244207
410 | 结构混凝土工程
410-2 | 混凝土下部结构
-a | 现浇C30砼混凝土
-a-1 | C30混凝土台帽 | m3 | 33.14 | 790.1 | 26184
-a-2 | C30混凝土耳背墙 | m3 | 17.66 | 1052.15 | 18581
-a-3 | C30混凝土挡块垫石 | m3 | 0.86 | 1210.47 | 1041
410-6 | 现浇混凝土附属结构(挡块、护栏、搭板)
-a | 现浇C30混凝土(搭板) | m3 | 27.04 | 731.95 | 19792
-b | 现浇C30混凝土(防撞墙) | m3 | 13.7 | 808.91 | 11082
411 | 预应力混凝土工程
411-5 | 后张法预应力钢绞线 | kg | 1865.5 | 12.85 | 23972
411-8 | 预制预应力混凝土上部结构 | m3 | 53.63 | 1687.02 | 90475
413 | 砌石工程
413-1 | 浆砌片石
-a | M7.5浆砌片石锥坡 | m3 | 103.3 | 447.48 | 46225
415 | 桥面铺装
415-2 | C50水泥混凝土桥面铺装 | m3 | 27.3 | 800.92 | 21865
415-4 | 桥面排水
-a | 竖、横向集中排水管
-a-1 | 铸铁管 | 个 | 8 | 106.5 | 852
416 | 桥梁支座
416-1 | 板式橡胶支座 | dm3 | 30.8 | 73.12 | 2252
417 | 桥梁接缝和伸缩装置
417-2 | 模数式伸缩装置（C-40型） | m | 15 | 1496.8 | 22452
清单 第400章 合计 人民币 745937 元
清单 第 4 页 |  |  |  |  | 共 6 页
工程量清单表
合同段：上林县镇圩乡龙贵村龙贵桥（招标控制价） |  |  |  |  | 标表2
其他附属工程
子目号 | 子目名称 | 单位 | 数量 | 单价 | 合价
418-1 | 溶洞处理（回填片石） | m3 | 30 | 102.83 | 3085
其他附属工程 合计 人民币 3085 元
清单 第 5 页 |  |  |  |  | 共 6 页
工程量清单表
合同段：上林县镇圩乡龙贵村龙贵桥（招标控制价） |  |  |  |  | 标表2
清单 第600章 安全设施及预埋管线
子目号 | 子目名称 | 单位 | 数量 | 单价 | 合价
602 | 护栏
602-3 | 波形梁钢护栏
-c | 波形梁钢护栏端头
-c-1 | 上游端头AT1-2 | 个 | 1 | 3067 | 3067
-c-2 | 下游端头AT2 | 个 | 1 | 3626 | 3626
-c-3 | 端头BT-2 | 个 | 2 | 3706.5 | 7413
604 | 道路交通标志
604-1 | 单柱式交通标志
-b | ○600 | 个 | 2 | 578.5 | 1157
清单 第600章 合计 人民币 15263 元
清单 第 6 页 |  |  |  |  | 共 6 页