## 工程项目总价表
工程项目总价表
招标编号：
工程名称： | 古城镇长径村荣木塘片农村饮水安全工程 | 第1页 共1页
序号 | 工程项目名称 | 金额(元)
1 | 古城镇长径村荣木塘片农村饮水安全工程-土建 | 79250.89
2 | 古城镇长径村荣木塘片农村饮水安全工程-机电安装 | 16757.89
3 | 古城镇长径村荣木塘片农村饮水安全工程-金结安装 | 49448.14
4 | 其他临时工程 | 1266.07
5 | 措施项目 | 0
6 | 其他项目 | 0
| 合计 | 146722.99

## 分类分项工程量清单(建筑)
分类分项工程量清单
招标编号：
工程名称： | 古城镇长径村荣木塘片农村饮水安全工程 |  |  |  |  | 第1页 共4页
序号 | 项目编码 | 项目名称 | 计量 单位 | 工程 数量 | 综合单价 (元) | 合价 (元) | 主要技术条款编码 | 备注
1 |  | 古城镇长径村荣木塘片农村饮水安全工程-土建 |  |  |  | 79250.89
1.1 |  | 深水井（井深100m） |  |  |  | 76100
1.1.1 | 500101002001 | 钻机钻深水井，孔深100m，直径200mm（出水量≥6m³/h,含潜水泵1座，具体型号详见图纸） | 孔 | 1 | 76100 | 76100
1.2 |  | 保护井 |  |  |  | 1086.61
1.2.1 | 500101004001 | 人工挖一般土方，Ⅲ类土 | m³ | 0.28 | 9.93 | 2.78 | 6.3 | √
1.2.2 | 500103001001 | 回填土石方，机械原土夯实 | m³ | 0.05 | 5.42 | 0.27 | 13.5 | √
1.2.3 | 500109001001 | C15砼底板厚100mm | m³ | 0.25 | 548.98 | 137.25 | 14.10 | √
1.2.4 | 500105006001 | M7.5浆砌砖，标准砖 | m³ | 0.41 | 772.56 | 316.75 | 16.3 | √
1.2.5 | 500105010001 | 砌体砂浆抹面，平均厚2cm，立面 | m² | 4.59 | 24.19 | 111.03 | 16.3 | √
1.2.6 | 500112001001 | 预制C25钢筋砼盖板 | m³ | 0.24 | 625.98 | 150.24 | 14.10 | √
1.2.7 | 500112001002 | 预制板安装，单个体积0.2～0.4m³ | m³ | 0.24 | 775.93 | 186.22
1.2.8 | 500112001003 | 一般钢筋制作安装，人工 | t | 0.03 | 6068.97 | 182.07 | 14.10 | √
1.3 |  | 输水管道铺设工程 |  |  |  | 2064.28
1.3.1 | 500101004002 | 人工挖沟槽，Ⅲ类土，上口宽≤1m，深≤1m | m³ | 28.8 | 9.93 | 285.98 | 6.3 | √
1.3.2 | 500103001002 | 回填土石方，松填土方 | m³ | 27.6 | 5.42 | 149.59 | 13.5 | √
1.3.3 | 500109001002 | 其他混凝土，C20镇(支)墩 | m³ | 0.25 | 551.47 | 137.87
1.3.4 | 500110001001 | 普通平面木模板制作、安装、拆除 | m² | 4 | 110.21 | 440.84
1.3.5 |  | 电杆高6m（φ65镀锌管套φ110管中间填充混凝土） | 根 | 1 | 600 | 600
1.3.6 |  | 项目标志牌(大理石)制安 | 面 | 1 | 450 | 450

## 分类分项工程量清单(安装)
分类分项工程量清单
招标编号：
工程名称： | 古城镇长径村荣木塘片农村饮水安全工程 | [7 empty] | 第2页 共4页
序号 | 项目编码 | 项目名称 | 计量 单位 | 工程 数量 | 永久设备及未计价装置性材料单价(元) | 安装单价 (元) | 永久设备及未计价装置性材料费(元) | 安装费 (元) | 合价 (元) | 主要技术条款编码 | 备注
2 |  | 古城镇长径村荣木塘片农村饮水安全工程-机电安装 |  |  |  |  | 13250 | 3507.89 | 16757.89
2.1 |  | 管理房工程 |  |  |  |  | 13250 | 3507.89 | 16757.89
2.1.1 |  | 150QJ(R)10-50潜水泵 (电机功率3kw,流量10m³/h,扬程50m) | 套 | 1 | 4000 | 427.89 | 4000 | 427.89 | 4427.89 |  | √
2.1.2 |  | 泵宝自动抽水装置箱（线长200m）用1.0²线及包套绝缘管、自动抽水开关、浮球 | 套 | 1 | 2000 | 0 | 2000 | 0 | 2000
2.1.3 |  | 0.6KV铜芯聚乙烯绝缘电缆YJV22 | m | 30 | 0 | 52 | 0 | 1560 | 1560
2.1.4 |  | 照明材料 （照明箱、灯具，插座及绝缘导线，线槽） | 套 | 1 | 500 | 0 | 500 | 0 | 500
2.1.5 |  | CL-001次氯酸钠发生器 | 套 | 1 | 3500 | 520 | 3500 | 520 | 4020
2.1.6 |  | 水表 | 个 | 1 | 0 | 200 | 0 | 200 | 200
2.1.7 |  | 抽水机交流低压配电箱（必须含电流、电压变压器、30A漏电开关、避雷器） | 面 | 1 | 3250 | 800 | 3250 | 800 | 4050
3 |  | 古城镇长径村荣木塘片农村饮水安全工程-金结安装 |  |  |  |  | 47801.94 | 1646.2 | 49448.14
3.1 |  | 输水管道工程 |  |  |  |  | 3801.94 | 646.2 | 4448.14
3.1.1 | 500202009001 | PP、PE塑料管安装(热熔连接)，公称直径50mm PE100级1.6Mpa | m | 180 | 18.98 | 3.39 | 3416.4 | 610.2 | 4026.6
3.1.2 |  | 配水管管道配件 |  |  |  |  | 385.54 | 36 | 421.54
3.1.2.1 |  | 闸阀Z15T-10DN40 | 个 | 1 | 58.86 | 18 | 58.86 | 18 | 76.86
分类分项工程量清单
招标编号：
工程名称： | 古城镇长径村荣木塘片农村饮水安全工程 | [7 empty] | 第3页 共4页
序号 | 项目编码 | 项目名称 | 计量 单位 | 工程 数量 | 永久设备及未计价装置性材料单价(元) | 安装单价 (元) | 永久设备及未计价装置性材料费(元) | 安装费 (元) | 合价 (元) | 主要技术条款编码 | 备注
3.1.2.2 |  | 止回阀H41H-10DN40 | 个 | 1 | 276.38 | 18 | 276.38 | 18 | 294.38
3.1.2.3 |  | DN50×90°弯头 | 个 | 5 | 4.36 | 0 | 21.8 | 0 | 21.8
3.1.2.4 |  | DN50×45°弯头 | 个 | 5 | 4.16 | 0 | 20.8 | 0 | 20.8
3.1.2.5 |  | 三通DN50*50*50 | 个 | 1 | 7.7 | 0 | 7.7 | 0 | 7.7
3.2 |  | 40m³装配式不锈钢水箱 |  |  |  |  | 44000 | 1000 | 45000
3.2.1 |  | 40m³装配式不锈钢水箱 | 座 | 1 | 44000 | 1000 | 44000 | 1000 | 45000

## 分类分项工程量清单(临时)
分类分项工程量清单
招标编号：
工程名称： | 古城镇长径村荣木塘片农村饮水安全工程 |  |  |  |  | 第4页 共4页
序号 | 项目编码 | 项目名称 | 计量 单位 | 工程 数量 | 综合单价 (元) | 合价 (元) | 主要技术条款编码 | 备注
4 |  | 其他临时工程 | % | 1.5 | 84404.98 | 1266.07

## 措施项目清单
措施项目清单
招标编号：
工程名称： | 古城镇长径村荣木塘片农村饮水安全工程 |  | 第1页 共1页
序号 | 项目名称 | 金额(元) | 备注
1 |  | 0

## 其他项目清单
其他项目清单
招标编号：
工程名称： | 古城镇长径村荣木塘片农村饮水安全工程 |  | 第1页 共1页
序号 | 项目名称 | 金额(元) | 备注
无

## 零星工作(计日工)项目清单
零星工作(计日工)项目清单
招标编号：
工程名称： |  | 古城镇长径村荣木塘片农村饮水安全工程 |  |  | 第1页 共1页
序号 | 名称 |  | 型号规格 | 计量单位 | 备注
1 | 人工
1.1
1.2
2 | 材料
2.1
2.2
3 | 机械
3.1
3.2

## 工程单价汇总表
工程单价汇总表
招标编号：
工程名称： |  | 古城镇长径村荣木塘片农村饮水安全工程 | [10 empty] | 第1页 共3页
序号 | 项目编码 | 项目名称 | 计量 单位 | 人工费 | 材料费 | 机械 使用费 | 其他 直接费 | 现场 经费 | 施工 管理费 | 社会保障 及企业计 提费 | 企业 利润 | 价差 | 风险金 | 税金 | 合计
1 |  | 古城镇长径村荣木塘片农村饮水安全工程-土建
1.1 |  | 深水井（井深100m）
1.1.1 | 500101002001 | 钻机钻深水井，孔深100m，直径200mm（出水量≥6m³/h,含潜水泵1座，具体型号详见图纸） | 孔 | 768.12 | 50339.4 | 1939.7 | 2387.12 | 3713.31 | 3903.74 | 395.1 | 4441.25 | 1928.77 | 0 | 6283.49 | 76100
1.2 |  | 保护井
1.2.1 | 500101004001 | 人工挖一般土方，Ⅲ类土 | m³ | 3.29 | 0.16 | 0 | 0.16 | 0.14 | 0.14 | 1.08 | 0.35 | 3.8 | 0 | 0.82 | 9.93
1.2.2 | 500103001001 | 回填土石方，机械原土夯实 | m³ | 1.76 | 0.09 | 0 | 0.08 | 0.11 | 0.12 | 0.58 | 0.19 | 2.04 | 0 | 0.45 | 5.42
1.2.3 | 500109001001 | C15砼底板厚100mm | m³ | 27.27 | 108.65 | 26 | 7.29 | 9.72 | 6.62 | 9.36 | 13.64 | 295.11 | 0 | 45.33 | 548.98
1.2.4 | 500105006001 | M7.5浆砌砖，标准砖 | m³ | 27.04 | 448.39 | 3.89 | 21.57 | 28.76 | 30.72 | 9.13 | 39.87 | 99.41 | 0 | 63.79 | 772.56
1.2.5 | 500105010001 | 砌体砂浆抹面，平均厚2cm，立面 | m² | 3.19 | 4.08 | 0.1 | 0.33 | 0.44 | 0.47 | 1.05 | 0.68 | 11.85 | 0 | 2 | 24.19
1.2.6 | 500112001001 | 预制C25钢筋砼盖板 | m³ | 43.39 | 134.11 | 8.97 | 8.39 | 11.19 | 7.62 | 14.5 | 15.97 | 330.15 | 0 | 51.69 | 625.98
1.2.7 | 500112001002 | 预制板安装，单个体积0.2～0.4m³ | m³ | 9.48 | 519.91 | 23.69 | 24.89 | 33.18 | 22.61 | 3.75 | 44.63 | 29.72 | 0 | 64.07 | 775.93
1.2.8 | 500112001003 | 一般钢筋制作安装，人工 | t | 384.06 | 3302.43 | 155.06 | 172.87 | 115.25 | 144.54 | 126.63 | 308.06 | 858.96 | 0 | 501.11 | 6068.97
1.3 |  | 输水管道铺设工程
1.3.1 | 500101004002 | 人工挖沟槽，Ⅲ类土，上口宽≤1m，深≤1m | m³ | 3.29 | 0.16 | 0 | 0.16 | 0.14 | 0.14 | 1.08 | 0.35 | 3.8 | 0 | 0.82 | 9.93
1.3.2 | 500103001002 | 回填土石方，松填土方 | m³ | 1.76 | 0.09 | 0 | 0.08 | 0.11 | 0.12 | 0.58 | 0.19 | 2.04 | 0 | 0.45 | 5.42
1.3.3 | 500109001002 | 其他混凝土，C20镇(支)墩 | m³ | 23.46 | 128.73 | 6.05 | 7.12 | 9.49 | 6.47 | 7.97 | 13.25 | 303.39 | 0 | 45.53 | 551.47
1.3.4 | 500110001001 | 普通平面木模板制作、安装、拆除 | m² | 8.23 | 40.31 | 9.12 | 2.59 | 3.46 | 3.63 | 3.27 | 4.94 | 25.55 | 0 | 9.1 | 110.21
工程单价汇总表
招标编号：
工程名称： |  | 古城镇长径村荣木塘片农村饮水安全工程 | [10 empty] | 第2页 共3页
序号 | 项目编码 | 项目名称 | 计量 单位 | 人工费 | 材料费 | 机械 使用费 | 其他 直接费 | 现场 经费 | 施工 管理费 | 社会保障 及企业计 提费 | 企业 利润 | 价差 | 风险金 | 税金 | 合计
1.3.5 |  | 电杆高6m（φ65镀锌管套φ110管中间填充混凝土） | 根 | [11 empty] | 600.00
1.3.6 |  | 项目标志牌(大理石)制安 | 面 | [11 empty] | 450.00
2 |  | 古城镇长径村荣木塘片农村饮水安全工程-机电安装
2.1 |  | 管理房工程
2.1.1 |  | 150QJ(R)10-50潜水泵 (电机功率3kw,流量10m³/h,扬程50m) | 套 | 96.88 | 31 | 6.44 | 6.98 | 43.6 | 45.53 | 31.78 | 18.35 | 112 | 0 | 35.33 | 427.89
2.1.2 |  | 泵宝自动抽水装置箱（线长200m）用1.0²线及包套绝缘管、自动抽水开关、浮球 | 套 | [11 empty] | 0.00
2.1.3 |  | 0.6KV铜芯聚乙烯绝缘电缆YJV22 | m | [11 empty] | 52.00
2.1.4 |  | 照明材料 （照明箱、灯具，插座及绝缘导线，线槽） | 套 | [11 empty] | 0.00
2.1.5 |  | CL-001次氯酸钠发生器 | 套 | [11 empty] | 520.00
2.1.6 |  | 水表 | 个 | [11 empty] | 200.00
2.1.7 |  | 抽水机交流低压配电箱（必须含电流、电压变压器、30A漏电开关、避雷器） | 面 | [11 empty] | 800.00
3 |  | 古城镇长径村荣木塘片农村饮水安全工程-金结安装
3.1 |  | 输水管道工程
3.1.1 | 500202009001 | PP、PE塑料管安装(热熔连接)，公称直径50mm PE100级1.6Mpa | m | 0.66 | 0.3 | 0.33 | 0.07 | 0.3 | 0.31 | 0.22 | 0.15 | 0.77 | 0 | 0.28 | 3.39
3.1.2 |  | 配水管管道配件
工程单价汇总表
招标编号：
工程名称： |  | 古城镇长径村荣木塘片农村饮水安全工程 | [10 empty] | 第3页 共3页
序号 | 项目编码 | 项目名称 | 计量 单位 | 人工费 | 材料费 | 机械 使用费 | 其他 直接费 | 现场 经费 | 施工 管理费 | 社会保障 及企业计 提费 | 企业 利润 | 价差 | 风险金 | 税金 | 合计
3.1.2.1 |  | 闸阀Z15T-10DN40 | 个 | [11 empty] | 18.00
3.1.2.2 |  | 止回阀H41H-10DN40 | 个 | [11 empty] | 18.00
3.1.2.3 |  | DN50×90°弯头 | 个 | [11 empty] | 0.00
3.1.2.4 |  | DN50×45°弯头 | 个 | [11 empty] | 0.00
3.1.2.5 |  | 三通DN50*50*50 | 个 | [11 empty] | 0.00
3.2 |  | 40m³装配式不锈钢水箱
3.2.1 |  | 40m³装配式不锈钢水箱 | 座 | [11 empty] | 1000.00
4 |  | 其他临时工程 | %

## 工程单价费(税)率汇总表
工程单价费(税)率汇总表
招标编号：
工程名称： |  | 古城镇长径村荣木塘片农村饮水安全工程 | [6 empty] | 第1页 共1页
序号 | 工程类别 |  | 工程单价费(税)率(%) | [6 empty] | 备注
|  |  | 其他 直接费 | 现场 经费 | 施工 管理费 | 社会保障及企业计提费 | 企业 利润 | 风险金 | 税金
一 | 建筑工程
1 | 土方工程 |  | 4.5 | 4 | 3.7 | 32.8 | 7 | 0 | 9
2 | 石方工程 |  | 4.5 | 6 | 5.7 | 32.8 | 7 | 0 | 9
3 | 土石填筑工程 |  | 4.5 | 6 | 5.8 | 32.8 | 7 | 0 | 9
4 | 混凝土工程 |  | 4.5 | 6 | 3.7 | 32.8 | 7 | 0 | 9
5 | 钢筋制安工程 |  | 4.5 | 3 | 3.5 | 32.8 | 7 | 0 | 9
6 | 模板工程 |  | 4.5 | 6 | 5.7 | 32.8 | 7 | 0 | 9
7 | 钻孔灌浆锚固工程 |  | 4.5 | 7 | 6.6 | 32.8 | 7 | 0 | 9
8 | 自采砂石料工程 |  | 4.5 | 2 | 0 | 0 | 0 | 0 | 0
9 | 植物措施 |  | 4.5 | 4 | 3.8 | 32.8 | 7 | 0 | 9
10 | 疏浚工程 |  | 4.5 | 5 | 4.6 | 32.8 | 7 | 0 | 9
11 | 其他建筑工程 |  | 4.5 | 5 | 4.8 | 32.8 | 7 | 0 | 9
二 | 安装工程
1 | 安装工程 |  | 5.2 | 45 | 47 | 32.8 | 7 | 0 | 9

## 电、风、水、砂石基础单价汇总表
电、风、水、砂石基础单价汇总表
招标编号：
工程名称： |  | 古城镇长径村荣木塘片农村饮水安全工程 | [6 empty] | 第1页 共1页
单位：元
序号 | 名称 |  | 型号规格 | 计量 单位 | 人工费 | 材料费 | 机械 使用费 | 其他 | 合计 | 备注
1 | 电 |  |  | kW.h |  |  |  |  | 0.88
2 | 水 |  |  | m³ |  |  |  |  | 1
3 | 风 |  |  | m³ |  |  |  |  | 0.15

## 混凝土配合比材料费表
混凝土配合比材料表
招标编号：
工程名称： |  | 古城镇长径村荣木塘片农村饮水安全工程 | [8 empty] | 第1页 共1页
序号 | 工程 部位 |  | 混凝土 强度等级 | 水泥 强度等级 | 级配 | 水灰比 | 预算材料量(kg/m³) |  |  |  | 单价 (元/m³) | 备注
[7 empty] | 水泥 (kg) | 砂 (m³) | 石 (m³) | 水 (m³)
1 |  |  | C15 | 42.5 | 2 | 0.65 | 245 | 0.561 | 0.841 | 0.177 | 357.97
2 |  |  | C20 | 42.5 | 2 | 0.6 | 307 | 0.55 | 0.841 | 0.177 | 386
3 |  |  | C25 | 42.5 | 2 | 0.55 | 340 | 0.528 | 0.841 | 0.177 | 397.2
4 |  |  | M7.5水泥砂浆 | 42.5 |  |  | 264 | 1.197 |  | 0.185 | 403.65
5 |  |  | 1:2抹灰水泥砂浆 | 42.5 |  |  | 513 | 1.159 |  | 0.321 | 516.96

## 主要材料预算价格汇总表
主要材料预算价格汇总表
招标编号：
工程名称： |  | 古城镇长径村荣木塘片农村饮水安全工程 |  |  |  | 第1页 共1页
序号 | 材料名称 |  | 型号规格 | 计量单位 | 预算价(元) | 备注
1 | 钢筋 |  |  | t | 3367.00
2 | 水泥 |  | 42.5MPa | t | 490.00
3 | 碎石 |  |  | m³ | 130.00
4 | 柴油 |  |  | kg | 7.53
5 | 汽油 |  |  | kg | 9.15
6 | 锯材 |  |  | m³ | 1009.15
7 | 铁件 |  |  | kg | 5.31
8 | 预埋铁件 |  |  | kg | 6.21
9 | 反滤砾石(碎石) |  |  | m³ | 130.00
10 | 板枋材 |  |  | m³ | 1009.15
11 | 圆木 |  |  | m³ | 1009.15
12 | 无缝钢管 |  | 直径200mm 壁厚4.5mm | m | 270.00

## 工程单价计算表
工程单价计算表
钻机钻深水井，孔深100m，直径200mm（出水量≥6m³/h,含潜水泵1座，具体型号详见图纸） 工程
单价编号： | 7 |  |  | 定额单位：孔
施工方法： | 定额编号:06128。 配管、下管、加反滤料、洗孔、分段及管口封塞等。
序号 | 名称 | 型号规格 | 计量单位 |  | 数量 | 单价(元) | 合价(元)
1 | 直接费 |  | 元 |  |  |  | 59147.65
1.1 | 人工费 |  | 元 |  |  |  | 768.12
| 人工 |  | 工时 |  | 222 | 3.46 | 768.12
1.2 | 材料费 |  | 元 |  |  |  | 50339.4
| 水 |  | m³ |  | 728 | 1 | 728
| 反滤砾石(碎石) |  | m 3 |  | 2.35 | 25 | 58.75
| 沥青 |  | kg |  | 50 | 4.25 | 212.5
| 土工布 |  | m² |  | 9 | 15 | 135
| 无缝钢管 | 直径200mm 壁厚4.5mm | m |  | 173 | 270 | 46710
| M7.5水泥砂浆 |  | m 3 |  | 0.96 | 102.13 | 98.04
| 其他材料费 |  | % |  | 5 | 47942.29 | 2397.11
1.3 | 机械使用费 |  | 元 |  |  |  | 1939.7
| 地质钻机 | 150型 | 台时 |  | 27 | 33.03 | 891.81
| 空压机 | 电动移动式 排气量6m³/min | 台时 |  | 18.4 | 37.94 | 698.1
| 离心水泵 | 单级 功率5～10kW | 台时 |  | 18.4 | 13.99 | 257.42
| 其他机械费 |  | % |  | 5 | 1847.33 | 92.37
1.4 | 其他直接费 |  | 元 |  | 4.5% | 53047.22 | 2387.12
1.5 | 现场经费 |  | 元 |  | 7% | 53047.22 | 3713.31
2 | 施工管理费 |  | 元 |  | 6.6% | 59147.65 | 3903.74
3 | 社会保障及企业计提费 |  | 元 |  | 32.8% | 1204.56 | 395.1
4 | 企业利润 |  | 元 |  | 7% | 63446.49 | 4441.25
5 | 价差 |  | 元 |  |  |  | 1928.77
| 人工 |  | 工时 |  | 222 | 4 | 888
| 机械工 |  | 工时 |  | 126.14 | 4 | 504.56
| 水泥 | 42.5MPa | t |  | 0.25362 | 240 | 60.87
| 反滤砾石(碎石) |  | m 3 |  | 2.35 | 105 | 246.75
| 中砂 |  | m³ |  | 1.1487 | 199 | 228.59
6 | 风险金 |  | 元 |  | 0% | 69816.51 | 0
7 | 税金 |  | 元 |  | 9% | 69816.51 | 6283.49
工程单价计算表
钻机钻深水井，孔深100m，直径200mm（出水量≥6m³/h,含潜水泵1座，具体型号详见图纸） 工程
单价编号： | 7 |  |  | 定额单位：孔
施工方法： | 定额编号:06128。 配管、下管、加反滤料、洗孔、分段及管口封塞等。
序号 | 名称 | 型号规格 | 计量单位 |  | 数量 | 单价(元) | 合价(元)
| 合计 |  | 元 |  |  |  | 76100
| 单价 |  | 元 |  |  |  | 76100
工程单价计算表
人工挖沟槽，Ⅲ类土，上口宽≤1m，深≤1m 工程
单价编号： | 8 |  |  | 定额单位：100m³
施工方法： | 定额编号:01002。 挖土、修底、将土倒运至槽边两侧0.5m以外。
序号 | 名称 | 型号规格 | 计量单位 |  | 数量 | 单价(元) | 合价(元)
1 | 直接费 |  | 元 |  |  |  | 374.48
1.1 | 人工费 |  | 元 |  |  |  | 328.7
| 人工 |  | 工时 |  | 95 | 3.46 | 328.7
1.2 | 材料费 |  | 元 |  |  |  | 16.44
| 零星材料费 |  | % |  | 5 | 328.7 | 16.44
1.3 | 机械使用费 |  | 元 |  |  |  | 0
1.4 | 其他直接费 |  | 元 |  | 4.5% | 345.14 | 15.53
1.5 | 现场经费 |  | 元 |  | 4% | 345.14 | 13.81
2 | 施工管理费 |  | 元 |  | 3.7% | 374.48 | 13.86
3 | 社会保障及企业计提费 |  | 元 |  | 32.8% | 328.7 | 107.81
4 | 企业利润 |  | 元 |  | 7% | 496.15 | 34.73
5 | 价差 |  | 元 |  |  |  | 380
| 人工 |  | 工时 |  | 95 | 4 | 380
6 | 风险金 |  | 元 |  | 0% | 910.88 | 0
7 | 税金 |  | 元 |  | 9% | 910.88 | 81.98
| 合计 |  | 元 |  |  |  | 992.86
| 单价 |  | 元 |  |  |  | 9.93
工程单价计算表
回填土石方，机械原土夯实 工程
单价编号： | 9 |  |  | 定额单位：100m³
施工方法： | 定额编号:03001。 包括5m内取土(石渣)、倒土、平土、洒水、夯实(干容量1.6t/m³以下)。
序号 | 名称 | 型号规格 | 计量单位 |  | 数量 | 单价(元) | 合价(元)
1 | 直接费 |  | 元 |  |  |  | 204.74
1.1 | 人工费 |  | 元 |  |  |  | 176.46
| 人工 |  | 工时 |  | 51 | 3.46 | 176.46
1.2 | 材料费 |  | 元 |  |  |  | 8.82
| 零星材料费 |  | % |  | 5 | 176.46 | 8.82
1.3 | 机械使用费 |  | 元 |  |  |  | 0
1.4 | 其他直接费 |  | 元 |  | 4.5% | 185.28 | 8.34
1.5 | 现场经费 |  | 元 |  | 6% | 185.28 | 11.12
2 | 施工管理费 |  | 元 |  | 5.8% | 204.74 | 11.87
3 | 社会保障及企业计提费 |  | 元 |  | 32.8% | 176.46 | 57.88
4 | 企业利润 |  | 元 |  | 7% | 274.49 | 19.21
5 | 价差 |  | 元 |  |  |  | 204
| 人工 |  | 工时 |  | 51 | 4 | 204
6 | 风险金 |  | 元 |  | 0% | 497.7 | 0
7 | 税金 |  | 元 |  | 9% | 497.7 | 44.79
| 合计 |  | 元 |  |  |  | 542.49
| 单价 |  | 元 |  |  |  | 5.42
工程单价计算表
C15砼底板厚100mm 工程
单价编号： | 10 |  |  | 定额单位：100m³
施工方法： | 定额编号:04035+04264*1.03+04280*1.03。 施工准备、仓面冲（凿）毛、冲洗、清仓、验收、浇筑、养护等。 场内配运水泥、骨料、投料、加水、加外加剂、搅拌、出料、清洗。
序号 | 名称 | 型号规格 | 计量单位 |  | 数量 | 单价(元) | 合价(元)
1 | 直接费 |  | 元 |  |  |  | 17892.1
1.1 | 人工费 |  | 元 |  |  |  | 2727.07
| 人工 |  | 工时 |  | 439 | 3.46 | 1518.94
| 人工 |  | 工时 |  | 249.26 | 3.46 | 862.44
| 人工 |  | 工时 |  | 99.91 | 3.46 | 345.69
1.2 | 材料费 |  | 元 |  |  |  | 10865.35
| 水 |  | m³ |  | 100 | 1 | 100
| 混凝土拌制 |  | m³ |  | 103 | 0 | 0
| 混凝土垂直运输 |  | m³ |  | 103 | 0 | 0
| 混凝土水平运输 |  | m³ |  | 103 | 0 | 0
| C15纯混凝土 | 42.5MPa 2级配 水灰比0.65 最大粒径40mm | m³ |  | 103 | 103.48 | 10658.44
| 其他材料费 |  | % |  | 0.5 | 10758.44 | 53.79
| 零星材料费 |  | % |  | 2 | 1320.95 | 26.42
| 零星材料费 |  | % |  | 6 | 444.93 | 26.7
1.3 | 机械使用费 |  | 元 |  |  |  | 2599.52
| 振动器 | 变频机组 容量4.5kVA | 台时 |  | 18.73 | 9.26 | 173.44
| 风(砂)水枪 | 耗风量6m³/min | 台时 |  | 45.15 | 35.08 | 1583.86
| 离心水泵 | 单级双吸 功率20kW | 台时 |  | 9.55 | 27.67 | 264.25
| 其他机械费 |  | % |  | 1 | 2021.55 | 20.22
| 混凝土搅拌机 | 出料0.4m³ | 台时 |  | 18.54 | 20.95 | 388.41
| 双胶轮车 |  | 台时 |  | 85.49 | 0.82 | 70.1
| 双胶轮车 |  | 台时 |  | 121.025 | 0.82 | 99.24
1.4 | 其他直接费 |  | 元 |  | 4.5% | 16191.94 | 728.64
1.5 | 现场经费 |  | 元 |  | 6% | 16191.94 | 971.52
2 | 施工管理费 |  | 元 |  | 3.7% | 17892.1 | 662.01
3 | 社会保障及企业计提费 |  | 元 |  | 32.8% | 2853.42 | 935.92
4 | 企业利润 |  | 元 |  | 7% | 19490.03 | 1364.3
5 | 价差 |  | 元 |  |  |  | 29510.6
工程单价计算表
C15砼底板厚100mm 工程
单价编号： | 10 |  |  | 定额单位：100m³
施工方法： | 定额编号:04035+04264*1.03+04280*1.03。 施工准备、仓面冲（凿）毛、冲洗、清仓、验收、浇筑、养护等。 场内配运水泥、骨料、投料、加水、加外加剂、搅拌、出料、清洗。
序号 | 名称 | 型号规格 | 计量单位 |  | 数量 | 单价(元) | 合价(元)
| 人工 |  | 工时 |  | 788.17 | 4 | 3152.68
| 机械工 |  | 工时 |  | 36.517 | 4 | 146.07
| 水泥 | 42.5MPa | t |  | 25.2306 | 240 | 6055.34
| 碎石 |  | m³ |  | 86.6671 | 100 | 8666.71
| 中砂 |  | m³ |  | 57.7377 | 199 | 11489.8
6 | 风险金 |  | 元 |  | 0% | 50364.93 | 0
7 | 税金 |  | 元 |  | 9% | 50364.93 | 4532.84
| 合计 |  | 元 |  |  |  | 54897.77
| 单价 |  | 元 |  |  |  | 548.98
工程单价计算表
M7.5浆砌砖，标准砖 工程
单价编号： | 11 |  |  | 定额单位：100m³
施工方法： | 定额编号:03152。 砌砖
序号 | 名称 | 型号规格 | 计量单位 |  | 数量 | 单价(元) | 合价(元)
1 | 直接费 |  | 元 |  |  |  | 52965.43
1.1 | 人工费 |  | 元 |  |  |  | 2703.99
| 人工 |  | 工时 |  | 781.5 | 3.46 | 2703.99
1.2 | 材料费 |  | 元 |  |  |  | 44839.07
| 水 |  | m³ |  | 24.3 | 1 | 24.3
| 铁钉 |  | kg |  | 4 | 4.31 | 17.24
| 标准砖 | 240×115×53 | 千块 |  | 53.9 | 778.76 | 41975.16
| 板枋材 |  | m³ |  | 0.1 | 1009.15 | 100.92
| M7.5水泥砂浆 |  | m³ |  | 22.3 | 102.13 | 2277.5
| 其他材料费 |  | % |  | 1 | 44395.12 | 443.95
1.3 | 机械使用费 |  | 元 |  |  |  | 389.46
| 双胶轮车 |  | 台时 |  | 149.35 | 0.82 | 122.47
| 电动卷扬机 | 带塔(连架) 起重量5t | 台时 |  | 3.45 | 24.39 | 84.15
| 灰浆搅拌机 |  | 台时 |  | 14 | 13.06 | 182.84
1.4 | 其他直接费 |  | 元 |  | 4.5% | 47932.52 | 2156.96
1.5 | 现场经费 |  | 元 |  | 6% | 47932.52 | 2875.95
2 | 施工管理费 |  | 元 |  | 5.8% | 52965.43 | 3071.99
3 | 社会保障及企业计提费 |  | 元 |  | 32.8% | 2782.48 | 912.65
4 | 企业利润 |  | 元 |  | 7% | 56950.07 | 3986.5
5 | 价差 |  | 元 |  |  |  | 9940.74
| 人工 |  | 工时 |  | 781.5 | 4 | 3126
| 机械工 |  | 工时 |  | 22.685 | 4 | 90.74
| 水泥 | 42.5MPa | t |  | 5.8914 | 240 | 1413.94
| 中砂 |  | m³ |  | 26.6837 | 199 | 5310.06
6 | 风险金 |  | 元 |  | 0% | 70877.31 | 0
7 | 税金 |  | 元 |  | 9% | 70877.31 | 6378.96
| 合计 |  | 元 |  |  |  | 77256.27
| 单价 |  | 元 |  |  |  | 772.56
工程单价计算表
砌体砂浆抹面，平均厚2cm，立面 工程
单价编号： | 12 |  |  | 定额单位：100m²
施工方法： | 定额编号:03159。 冲洗、抹灰、罩面、压光等。
序号 | 名称 | 型号规格 | 计量单位 |  | 数量 | 单价(元) | 合价(元)
1 | 直接费 |  | 元 |  |  |  | 814.2
1.1 | 人工费 |  | 元 |  |  |  | 319.36
| 人工 |  | 工时 |  | 92.3 | 3.46 | 319.36
1.2 | 材料费 |  | 元 |  |  |  | 407.97
| 水 |  | m³ |  | 2.3 | 1 | 2.3
| 1:2抹灰水泥砂浆 |  | m³ |  | 2.3 | 163.24 | 375.45
| 其他材料费 |  | % |  | 8 | 377.75 | 30.22
1.3 | 机械使用费 |  | 元 |  |  |  | 9.5
| 砂浆搅拌机 | 出料0.4m³ | 台时 |  | 0.41 | 12 | 4.92
| 双胶轮车 |  | 台时 |  | 5.59 | 0.82 | 4.58
1.4 | 其他直接费 |  | 元 |  | 4.5% | 736.83 | 33.16
1.5 | 现场经费 |  | 元 |  | 6% | 736.83 | 44.21
2 | 施工管理费 |  | 元 |  | 5.8% | 814.2 | 47.22
3 | 社会保障及企业计提费 |  | 元 |  | 32.8% | 321.2 | 105.35
4 | 企业利润 |  | 元 |  | 7% | 966.77 | 67.67
5 | 价差 |  | 元 |  |  |  | 1184.89
| 人工 |  | 工时 |  | 92.3 | 4 | 369.2
| 机械工 |  | 工时 |  | 0.533 | 4 | 2.13
| 水泥 | 42.5MPa | t |  | 1.1789 | 240 | 282.93
| 中砂 |  | m³ |  | 2.6665 | 199 | 530.63
6 | 风险金 |  | 元 |  | 0% | 2219.33 | 0
7 | 税金 |  | 元 |  | 9% | 2219.33 | 199.74
| 合计 |  | 元 |  |  |  | 2419.07
| 单价 |  | 元 |  |  |  | 24.19
工程单价计算表
预制C25钢筋砼盖板 工程
单价编号： | 13 |  |  | 定额单位：100m³
施工方法： | 定额编号:YB0405+04264*1.03+04280*1.03。 贮水池，平板池盖 场内配运水泥、骨料、投料、加水、加外加剂、搅拌、出料、清洗。 装、运、卸、清洗。
序号 | 名称 | 型号规格 | 计量单位 |  | 数量 | 单价(元) | 合价(元)
1 | 直接费 |  | 元 |  |  |  | 20604.85
1.1 | 人工费 |  | 元 |  |  |  | 4338.74
| 人工 |  | 工时 |  | 904.8 | 3.46 | 3130.61
| 人工 |  | 工时 |  | 249.26 | 3.46 | 862.44
| 人工 |  | 工时 |  | 99.91 | 3.46 | 345.69
1.2 | 材料费 |  | 元 |  |  |  | 13411.07
| 水 |  | m³ |  | 86.1 | 1 | 86.1
| C25纯混凝土 | 42.5MPa 2级配 水灰比0.55 最大粒径40mm | m³ |  | 103 | 126.31 | 13009.93
| 其他材料费 |  | % |  | 2 | 13096.03 | 261.92
| 零星材料费 |  | % |  | 2 | 1320.95 | 26.42
| 零星材料费 |  | % |  | 6 | 444.93 | 26.7
1.3 | 机械使用费 |  | 元 |  |  |  | 897.11
| 振动器 | 插入式 功率1.1kW | 台时 |  | 160 | 2.1 | 336
| 其他机械费 |  | % |  | 1 | 336 | 3.36
| 混凝土搅拌机 | 出料0.4m³ | 台时 |  | 18.54 | 20.95 | 388.41
| 双胶轮车 |  | 台时 |  | 85.49 | 0.82 | 70.1
| 双胶轮车 |  | 台时 |  | 121.025 | 0.82 | 99.24
1.4 | 其他直接费 |  | 元 |  | 4.5% | 18646.92 | 839.11
1.5 | 现场经费 |  | 元 |  | 6% | 18646.92 | 1118.82
2 | 施工管理费 |  | 元 |  | 3.7% | 20604.85 | 762.38
3 | 社会保障及企业计提费 |  | 元 |  | 32.8% | 4422.13 | 1450.46
4 | 企业利润 |  | 元 |  | 7% | 22817.69 | 1597.24
5 | 价差 |  | 元 |  |  |  | 33014.51
| 人工 |  | 工时 |  | 1253.97 | 4 | 5015.88
| 机械工 |  | 工时 |  | 24.102 | 4 | 96.41
| 水泥 | 42.5MPa | t |  | 35.0358 | 240 | 8408.58
| 碎石 |  | m³ |  | 86.6671 | 100 | 8666.71
工程单价计算表
预制C25钢筋砼盖板 工程
单价编号： | 13 |  |  | 定额单位：100m³
施工方法： | 定额编号:YB0405+04264*1.03+04280*1.03。 贮水池，平板池盖 场内配运水泥、骨料、投料、加水、加外加剂、搅拌、出料、清洗。 装、运、卸、清洗。
序号 | 名称 | 型号规格 | 计量单位 |  | 数量 | 单价(元) | 合价(元)
| 中砂 |  | m³ |  | 54.4067 | 199 | 10826.93
6 | 风险金 |  | 元 |  | 0% | 57429.44 | 0
7 | 税金 |  | 元 |  | 9% | 57429.44 | 5168.65
| 合计 |  | 元 |  |  |  | 62598.09
| 单价 |  | 元 |  |  |  | 625.98
工程单价计算表
预制板安装，单个体积0.2～0.4m³ 工程
单价编号： | 14 |  |  | 定额单位：100m³
施工方法： | 定额编号:04247。 连接铁件的安装、构件吊装校正、焊接固定及临时固定、填缝灌浆。
序号 | 名称 | 型号规格 | 计量单位 |  | 数量 | 单价(元) | 合价(元)
1 | 直接费 |  | 元 |  |  |  | 61115.14
1.1 | 人工费 |  | 元 |  |  |  | 948.04
| 人工 |  | 工时 |  | 274 | 3.46 | 948.04
1.2 | 材料费 |  | 元 |  |  |  | 51990.96
| 砂浆 |  | m³ |  | 1.6 | 0 | 0
| 铁丝 |  | kg |  | 13 | 2.84 | 36.92
| 混凝土 |  | m³ |  | 9.4 | 0 | 0
| 混凝土拌制 |  | m³ |  | 9.4 | 0 | 0
| 混凝土垂直运输 |  | m³ |  | 9.4 | 0 | 0
| 混凝土水平运输 |  | m³ |  | 9.4 | 0 | 0
| 预制混凝土构件 |  | m³ |  | 100 | 500 | 50000
| 板枋材 |  | m³ |  | 0.19 | 1009.15 | 191.74
| 圆木 |  | m³ |  | 0.62 | 400 | 248
| 其他材料费 |  | % |  | 3 | 50476.66 | 1514.3
1.3 | 机械使用费 |  | 元 |  |  |  | 2368.82
| 履带起重机 | 油动 起重量15t | 台时 |  | 23.6 | 99.38 | 2345.37
| 其他机械费 |  | % |  | 1 | 2345.37 | 23.45
1.4 | 其他直接费 |  | 元 |  | 4.5% | 55307.82 | 2488.85
1.5 | 现场经费 |  | 元 |  | 6% | 55307.82 | 3318.47
2 | 施工管理费 |  | 元 |  | 3.7% | 61115.14 | 2261.26
3 | 社会保障及企业计提费 |  | 元 |  | 32.8% | 1144.01 | 375.24
4 | 企业利润 |  | 元 |  | 7% | 63751.64 | 4462.61
5 | 价差 |  | 元 |  |  |  | 2972.44
| 人工 |  | 工时 |  | 274 | 4 | 1096
| 机械工 |  | 工时 |  | 56.64 | 4 | 226.56
| 柴油 |  | kg |  | 280.84 | 4.53 | 1272.21
| 圆木 |  | m³ |  | 0.62 | 609.15 | 377.67
6 | 风险金 |  | 元 |  | 0% | 71186.69 | 0
7 | 税金 |  | 元 |  | 9% | 71186.69 | 6406.8
| 合计 |  | 元 |  |  |  | 77593.49
| 单价 |  | 元 |  |  |  | 775.93
工程单价计算表
一般钢筋制作安装，人工 工程
单价编号： | 15 |  |  | 定额单位：t
施工方法： | 定额编号:04430。 回直、除锈、切断、弯制、焊接、绑扎、加工场到施工场地运输。
序号 | 名称 | 型号规格 | 计量单位 |  | 数量 | 单价(元) | 合价(元)
1 | 直接费 |  | 元 |  |  |  | 4129.67
1.1 | 人工费 |  | 元 |  |  |  | 384.06
| 人工 |  | 工时 |  | 111 | 3.46 | 384.06
1.2 | 材料费 |  | 元 |  |  |  | 3302.43
| 钢筋 |  | t |  | 1.07 | 3000 | 3210
| 铁丝 |  | kg |  | 4 | 2.84 | 11.36
| 焊条 |  | kg |  | 7.22 | 6.7 | 48.37
| 其他材料费 |  | % |  | 1 | 3269.73 | 32.7
1.3 | 机械使用费 |  | 元 |  |  |  | 155.06
| 载重汽车 | 载重量5t | 台时 |  | 0.45 | 42.94 | 19.32
| 电焊机 | 交流25kVA | 台时 |  | 10 | 13.42 | 134.2
| 其他机械费 |  | % |  | 1 | 153.52 | 1.54
1.4 | 其他直接费 |  | 元 |  | 4.5% | 3841.55 | 172.87
1.5 | 现场经费 |  | 元 |  | 3% | 3841.55 | 115.25
2 | 施工管理费 |  | 元 |  | 3.5% | 4129.67 | 144.54
3 | 社会保障及企业计提费 |  | 元 |  | 32.8% | 386.08 | 126.63
4 | 企业利润 |  | 元 |  | 7% | 4400.84 | 308.06
5 | 价差 |  | 元 |  |  |  | 858.96
| 人工 |  | 工时 |  | 111 | 4 | 444
| 机械工 |  | 工时 |  | 0.585 | 4 | 2.34
| 钢筋 |  | t |  | 1.07 | 367 | 392.69
| 汽油 |  | kg |  | 3.24 | 6.15 | 19.93
6 | 风险金 |  | 元 |  | 0% | 5567.86 | 0
7 | 税金 |  | 元 |  | 9% | 5567.86 | 501.11
| 合计 |  | 元 |  |  |  | 6068.97
| 单价 |  | 元 |  |  |  | 6068.97
工程单价计算表
其他混凝土，C20镇(支)墩 工程
单价编号： | 16 |  |  | 定额单位：100m³
施工方法： | 定额编号:04114+04264*1.03+04280*1.03。 其他混凝土，镇(支)墩 场内配运水泥、骨料、投料、加水、加外加剂、搅拌、出料、清洗。
序号 | 名称 | 型号规格 | 计量单位 |  | 数量 | 单价(元) | 合价(元)
1 | 直接费 |  | 元 |  |  |  | 17486.3
1.1 | 人工费 |  | 元 |  |  |  | 2346.47
| 人工 |  | 工时 |  | 329 | 3.46 | 1138.34
| 人工 |  | 工时 |  | 249.26 | 3.46 | 862.44
| 人工 |  | 工时 |  | 99.91 | 3.46 | 345.69
1.2 | 材料费 |  | 元 |  |  |  | 12873.34
| 水 |  | m³ |  | 100 | 1 | 100
| 混凝土砂浆运输 |  | m³ |  | 103 | 0 | 0
| 混凝土拌制 |  | m³ |  | 103 | 0 | 0
| C20纯混凝土 | 42.5MPa 2级配 水灰比0.6 最大粒径40mm | m³ |  | 103 | 118.71 | 12227.13
| 其他材料费 |  | % |  | 4 | 12327.13 | 493.09
| 零星材料费 |  | % |  | 2 | 1320.95 | 26.42
| 零星材料费 |  | % |  | 6 | 444.93 | 26.7
1.3 | 机械使用费 |  | 元 |  |  |  | 604.9
| 振动器 | 插入式 功率1.1kW | 台时 |  | 20.41 | 2.1 | 42.86
| 其他机械费 |  | % |  | 10 | 42.86 | 4.29
| 混凝土搅拌机 | 出料0.4m³ | 台时 |  | 18.54 | 20.95 | 388.41
| 双胶轮车 |  | 台时 |  | 85.49 | 0.82 | 70.1
| 双胶轮车 |  | 台时 |  | 121.025 | 0.82 | 99.24
1.4 | 其他直接费 |  | 元 |  | 4.5% | 15824.71 | 712.11
1.5 | 现场经费 |  | 元 |  | 6% | 15824.71 | 949.48
2 | 施工管理费 |  | 元 |  | 3.7% | 17486.3 | 646.99
3 | 社会保障及企业计提费 |  | 元 |  | 32.8% | 2429.86 | 796.99
4 | 企业利润 |  | 元 |  | 7% | 18930.28 | 1325.12
5 | 价差 |  | 元 |  |  |  | 30338.55
| 人工 |  | 工时 |  | 678.17 | 4 | 2712.68
| 机械工 |  | 工时 |  | 24.102 | 4 | 96.41
| 水泥 | 42.5MPa | t |  | 31.6413 | 240 | 7593.91
工程单价计算表
其他混凝土，C20镇(支)墩 工程
单价编号： | 16 |  |  | 定额单位：100m³
施工方法： | 定额编号:04114+04264*1.03+04280*1.03。 其他混凝土，镇(支)墩 场内配运水泥、骨料、投料、加水、加外加剂、搅拌、出料、清洗。
序号 | 名称 | 型号规格 | 计量单位 |  | 数量 | 单价(元) | 合价(元)
| 碎石 |  | m³ |  | 86.6671 | 100 | 8666.71
| 中砂 |  | m³ |  | 56.6273 | 199 | 11268.84
6 | 风险金 |  | 元 |  | 0% | 50593.95 | 0
7 | 税金 |  | 元 |  | 9% | 50593.95 | 4553.46
| 合计 |  | 元 |  |  |  | 55147.41
| 单价 |  | 元 |  |  |  | 551.47
工程单价计算表
普通平面木模板制作、安装、拆除 工程
单价编号： | 17 |  |  | 定额单位：100m²
施工方法： | 定额编号:05006+05007。 模板制作，立柱、围令制作，预埋铁件制作，模板运输；模板安装、拆除、除灰、刷脱模剂，维修、倒拉筋割断。
序号 | 名称 | 型号规格 | 计量单位 |  | 数量 | 单价(元) | 合价(元)
1 | 直接费 |  | 元 |  |  |  | 6371.97
1.1 | 人工费 |  | 元 |  |  |  | 823.48
| 人工 |  | 工时 |  | 67 | 3.46 | 231.82
| 人工 |  | 工时 |  | 171 | 3.46 | 591.66
1.2 | 材料费 |  | 元 |  |  |  | 4030.76
| 锯材 |  | m³ |  | 2.24 | 600 | 1344
| 铁钉 |  | kg |  | 4.23 | 4.31 | 18.23
| 铁件 |  | kg |  | 20.69 | 5.31 | 109.86
| 其他材料费 |  | % |  | 2 | 1472.09 | 29.44
| 铁钉 |  | kg |  | 1.17 | 4.31 | 5.04
| 铁丝 |  | kg |  | 1.04 | 2.84 | 2.95
| 预埋铁件 |  | kg |  | 312.82 | 6.21 | 1942.61
| 混凝土柱 |  | m³ |  | 0.99 | 500 | 495
| 焊条 |  | kg |  | 5.08 | 6.7 | 34.04
| 其他材料费 |  | % |  | 2 | 2479.64 | 49.59
1.3 | 机械使用费 |  | 元 |  |  |  | 912.25
| 载重汽车 | 载重量5t | 台时 |  | 1.63 | 42.94 | 69.99
| 钢筋弯曲机 | 直径6～40 | 台时 |  | 0.43 | 11.82 | 5.08
| 钢筋切断机 | 功率20kW | 台时 |  | 0.16 | 22.53 | 3.6
| 圆盘锯 |  | 台时 |  | 4.55 | 16.02 | 72.89
| 双面刨床 |  | 台时 |  | 3.8 | 14.47 | 54.99
| 其他机械费 |  | % |  | 5 | 206.55 | 10.33
| 汽车起重机 | 起重量5t | 台时 |  | 11.6 | 49.56 | 574.9
| 电焊机 | 交流25kVA | 台时 |  | 6.51 | 13.42 | 87.36
| 其他机械费 |  | % |  | 5 | 662.26 | 33.11
1.4 | 其他直接费 |  | 元 |  | 4.5% | 5766.49 | 259.49
1.5 | 现场经费 |  | 元 |  | 6% | 5766.49 | 345.99
2 | 施工管理费 |  | 元 |  | 5.7% | 6371.97 | 363.2
3 | 社会保障及企业计提费 |  | 元 |  | 32.8% | 996.7 | 326.92
4 | 企业利润 |  | 元 |  | 7% | 7062.09 | 494.35
工程单价计算表
普通平面木模板制作、安装、拆除 工程
单价编号： | 17 |  |  | 定额单位：100m²
施工方法： | 定额编号:05006+05007。 模板制作，立柱、围令制作，预埋铁件制作，模板运输；模板安装、拆除、除灰、刷脱模剂，维修、倒拉筋割断。
序号 | 名称 | 型号规格 | 计量单位 |  | 数量 | 单价(元) | 合价(元)
5 | 价差 |  | 元 |  |  |  | 2554.71
| 人工 |  | 工时 |  | 238 | 4 | 952
| 机械工 |  | 工时 |  | 50.066 | 4 | 200.26
| 汽油 |  | kg |  | 79.016 | 6.15 | 485.95
| 锯材 |  | m³ |  | 2.24 | 409.15 | 916.5
6 | 风险金 |  | 元 |  | 0% | 10111.15 | 0
7 | 税金 |  | 元 |  | 9% | 10111.15 | 910
| 合计 |  | 元 |  |  |  | 11021.15
| 单价 |  | 元 |  |  |  | 110.21
工程单价计算表
150QJ(R)10-50潜水泵 (电机功率3kw,流量10m³/h,扬程50m) 工程
单价编号： | 18 |  |  | 定额单位：套
施工方法： | 定额编号:YB0501。 小型水泵安装，水泵重量≤0.1t
序号 | 名称 | 型号规格 | 计量单位 |  | 数量 | 单价(元) | 合价(元)
1 | 直接费 |  | 元 |  |  |  | 184.9
1.1 | 人工费 |  | 元 |  |  |  | 96.88
| 人工 |  | 工时 |  | 28 | 3.46 | 96.88
1.2 | 材料费 |  | 元 |  |  |  | 31
| 零星材料费 |  | % |  | 30 | 103.32 | 31
1.3 | 机械使用费 |  | 元 |  |  |  | 6.44
| 电焊机 | 交流25kVA | 台时 |  | 0.48 | 13.42 | 6.44
1.4 | 其他直接费 |  | 元 |  | 5.2% | 134.32 | 6.98
1.5 | 现场经费 |  | 元 |  | 45% | 96.88 | 43.6
2 | 施工管理费 |  | 元 |  | 47% | 96.88 | 45.53
3 | 社会保障及企业计提费 |  | 元 |  | 32.8% | 96.88 | 31.78
4 | 企业利润 |  | 元 |  | 7% | 262.21 | 18.35
5 | 装置性材料费 |  | 元 |  |  |  | 0
6 | 价差 |  | 元 |  |  |  | 112
| 人工 |  | 工时 |  | 28 | 4 | 112
7 | 风险金 |  | 元 |  | 0% | 392.56 | 0
8 | 税金 |  | 元 |  | 9% | 392.56 | 35.33
| 合计 |  | 元 |  |  |  | 427.89
| 单价 |  | 元 |  |  |  | 427.89
工程单价计算表
PP、PE塑料管安装(热熔连接)，公称直径50mm PE100级1.6Mpa 工程
单价编号： | 19 |  |  | 定额单位：100m
施工方法： | 定额编号:YB1005。 PP、PE塑料管安装(热熔连接)，公称直径50mm
序号 | 名称 | 型号规格 | 计量单位 |  | 数量 | 单价(元) | 合价(元)
1 | 直接费 |  | 元 |  |  |  | 165.69
1.1 | 人工费 |  | 元 |  |  |  | 66.43
| 人工 |  | 工时 |  | 19.2 | 3.46 | 66.43
1.2 | 材料费 |  | 元 |  |  |  | 29.79
| 零星材料费 |  | % |  | 30 | 99.3 | 29.79
1.3 | 机械使用费 |  | 元 |  |  |  | 32.87
| 热熔连接机 | SHD-160C | 台时 |  | 2.98 | 11.03 | 32.87
1.4 | 其他直接费 |  | 元 |  | 5.2% | 129.09 | 6.71
1.5 | 现场经费 |  | 元 |  | 45% | 66.43 | 29.89
2 | 施工管理费 |  | 元 |  | 47% | 66.43 | 31.22
3 | 社会保障及企业计提费 |  | 元 |  | 32.8% | 66.43 | 21.79
4 | 企业利润 |  | 元 |  | 7% | 218.7 | 15.31
5 | 装置性材料费 |  | 元 |  |  |  | 0
| 塑料管 |  | m |  | 102 | 0 | 0
6 | 价差 |  | 元 |  |  |  | 76.8
| 人工 |  | 工时 |  | 19.2 | 4 | 76.8
7 | 风险金 |  | 元 |  | 0% | 310.81 | 0
8 | 税金 |  | 元 |  | 9% | 310.81 | 27.97
| 合计 |  | 元 |  |  |  | 338.78
| 单价 |  | 元 |  |  |  | 3.39