## 编制说明
编制说明
1.1 预算价参考的定额和取费标准、计价规范
(1)《水利工程工程量清单计价规范》GB50501-2007。
(2) 广西水利厅、发改委、财政厅以桂水基[2007]38号文联合发布的《广西壮族自治区水利水电工程设计概(预)算编制规定》、《广西水利水电建筑工程预算定额》、《广西水利水电设备安装工程预算定额》和《广西水利水电工程机械台时费定额》。
(3)广西水利厅以桂水基[2014]41号发布的《广西壮族自治区水利水电工程概(预)算补充定额》。
(4) 广西水利厅关于进一步规范使用水利工程工程量清单计价规范的通知(桂水基〔2016〕7号)。
（5）广西水利厅、发改委、财政厅以桂水基[2016]1号文发布的《关于调整广西水利水电建设工程定额人工预算单价的通知》。
(6)桂水基[2016]16号《水利厅关于营业税改征增值税后广西水利水电工程计价依据调整的通知》。
(7) 《水利工程营业税改征增值税计价依据调整办法》的通知(水办基[2016]31号)。
1.2 预算价参考的编制依据和说明
(1) 按照国家、自治区有关招标投标和工程造价管理的规定。
(2) 本工程主要材料价格:《玉林市建设工程造价信息》2025年1月玉林市陆川信息价没有的则参考同期玉林市信息价或南宁信息价及市场询价
(3) 工程量清单、合同条款、技术条款和图纸。
(4) 所有价款以人民币表示。
(5)采用的软件：桂能水利软件，广西水利水电工程造价系统2020。

## 工程项目总价表
工程项目总价表
招标编号：
工程名称： | 古城镇北豆村流冲坡队供水小站 | 第1页 共1页
序号 | 工程项目名称 | 金额(元)
1 | 大口井（井深14m） | 112126.12
2 | 管理房 | 26527.35
3 | 管道工程 | 19405.47
4 | 30m³装配式水池基础 | 7364.04
5 | 管理房工程 | 19117.54
6 | 输水管道工程 | 4474
7 | 配水管道工程 | 59494.73
8 | 入户管 | 23587.68
9 | 30m³装配式不锈钢水箱 | 34000
10 | 临时施工道路 | 2500
11 | 临时用电线路 | 5000
12 | 铁丝网等围栏 | 1520
13 | 其他临时工程 | 2938.01
14 | 措施项目 | 0
15 | 其他项目 | 0
| 合计 | 318054.94

## 分类分项工程量清单(建筑)
分类分项工程量清单
招标编号：
工程名称： | 古城镇北豆村流冲坡队供水小站 |  |  |  |  | 第1页 共7页
序号 | 项目编码 | 项目名称 | 计量 单位 | 工程 数量 | 综合单价 (元) | 合价 (元) | 主要技术条款编码 | 备注
1 |  | 大口井（井深14m） |  |  |  | 112126.12
1.1 | 500101002001 | 人工挖竖井，卷扬机提升，断面积5～10m²，Ⅲ类土，井深14m | m³ | 136.02 | 48.74 | 6629.61 | 6.3 | √
1.2 | 500102001001 | 井内石方开挖(人工打孔)，Ⅴ～Ⅵ级岩石 | m³ | 22.67 | 104.72 | 2374 | 7.3 | √
1.3 | 500101002002 | 1m³挖掘机挖装土自卸汽车运输，运距1km | m³ | 137.03 | 15.05 | 2062.3 | 6.3 | √
1.4 | 500103001001 | 回填土石方，机械夯填土石 | m³ | 21.66 | 17.46 | 378.18 | 13.4 | √
1.5 | 500103005001 | 人工铺筑反滤层 | m³ | 5.65 | 230.07 | 1299.9 | 13.5 | √
1.6 | 500109001001 | C25混凝土井壁 | m³ | 37.95 | 638.27 | 24222.35 | 14.5 | √
1.7 | 500109001002 | 预制C25钢筋砼盖板 | m³ | 0.88 | 625.98 | 550.86 | 14.5 | √
1.8 | 500109001003 | 预制C25钢筋砼检修盖板 | m³ | 0.08 | 625.98 | 50.08 | 14.5 | √
1.9 | 500111001001 | 一般钢筋制作安装，人工 | t | 2.9 | 6068.97 | 17600.01 | 14.4 | √
1.10 | 500110001001 | 普通曲面木模板制作、安装、拆除 | m² | 292.37 | 191.89 | 56102.88 | 14.3 | √
1.11 | 500110001002 | 普通平面木模板制作、安装、拆除 | m² | 4.06 | 110.21 | 447.45
1.12 | 500109001004 | C25钢筋砼井盖梁 | m³ | 0.35 | 606.44 | 212.25
1.13 |  | Φ200PVC通气管 | m | 1.5 | 130.83 | 196.25
2 |  | 管理房 |  |  |  | 26527.35
2.1 | 500101002003 | 人工挖一般土方Ⅲ类土（就近堆放） | m³ | 11.52 | 9.93 | 114.39 | 6.3 | √
2.2 | 500103001002 | 回填土石方，机械夯填土石 | m³ | 3.3 | 17.46 | 57.62 | 13.4 | √
2.3 | 500109001005 | C20砼基础 | m³ | 5.13 | 563.7 | 2891.78
2.4 | 500105006001 | M7.5浆砌砖，标准砖砖墙17.8cm | m³ | 4.83 | 772.56 | 3731.46 | 16.3 | √
2.5 | 500105006002 | M7.5浆砌砖，排水沟 | m³ | 2.08 | 772.56 | 1606.92 | 16.3 | √
2.6 | 500109001006 | C15砼底板厚100mm | m³ | 2.36 | 548.98 | 1295.59 | 14.5 | √
2.7 | 500109001007 | C25钢筋砼地圈梁 | m³ | 0.49 | 606.44 | 297.16 | 14.5 | √
2.8 | 500109001008 | C25钢筋砼上圈梁 | m³ | 0.49 | 606.44 | 297.16 | 14.5 | √
2.9 | 500109001009 | C25钢筋砼过梁 | m³ | 0.76 | 606.44 | 460.89 | 14.5 | √
2.10 | 500109001010 | C25钢筋砼柱 | m³ | 0.34 | 641.78 | 218.21
2.11 | 500109001011 | C20砼散水厚100mm | m³ | 0.74 | 623.57 | 461.44 | 14.5 | √
分类分项工程量清单
招标编号：
工程名称： | 古城镇北豆村流冲坡队供水小站 |  |  |  |  | 第2页 共7页
序号 | 项目编码 | 项目名称 | 计量 单位 | 工程 数量 | 综合单价 (元) | 合价 (元) | 主要技术条款编码 | 备注
2.12 | 500109001012 | C20钢筋砼顶板（厚120mm） | m³ | 1.62 | 574.58 | 930.82 | 14.5 | √
2.13 | 500110001003 | 普通平面木模板制作、安装、拆除 | m² | 15.41 | 110.21 | 1698.34 | 14.3 | √
2.14 | 500111001002 | 一般钢筋人工制作安装 | t | 0.45 | 6068.97 | 2731.04 | 14.4 | √
2.15 | 500105010001 | 1:2水泥砂浆抹面，平均厚2cm，平面 | m² | 22.87 | 24.19 | 553.23 | 16.1 | √
2.16 | 500105010002 | 1:2水泥砂浆抹面，平均厚3cm，立面 | m² | 116.49 | 23.22 | 2704.9 | 16.1 | √
2.17 |  | 防盗门（2.1米x0.9米）（高x宽） | 扇 | 1 | 1200 | 1200
2.18 |  | 铝合金窗及防盗网1.2米x1.0米）（高x宽） | 扇 | 1 | 900 | 900
2.19 |  | 内墙、顶面刮仿瓷腻子二三遍（一底二面） | m² | 32.8 | 13 | 426.4
2.20 |  | 外墙贴瓷砖规格（100×200） | m² | 28 | 125 | 3500
2.21 |  | 项目标志牌(大理石)制安 | 面 | 1 | 450 | 450
3 |  | 管道工程 |  |  |  | 19405.47
3.1 |  | 输水管道铺设工程 |  |  |  | 810.85
3.1.1 | 500101004001 | 人工挖沟槽，Ⅲ类土，上口宽≤1m，深≤1m | m³ | 32 | 20.19 | 646.08 | 6.3 | √
3.1.2 | 500103001003 | 回填土石方，松填土方 | m³ | 30.4 | 5.42 | 164.77 | 13.5 | √
3.2 |  | 配水管埋设工程 |  |  |  | 13173.36
3.2.1 | 500101004002 | 人工挖沟槽，Ⅲ类土，上口宽≤1m，深≤1m | m³ | 208.32 | 20.19 | 4205.98 | 6.3 | √
3.2.2 | 500103001004 | 回填土石方，机械原土夯实 | m³ | 197.9 | 5.42 | 1072.62 | 13.5 | √
3.2.3 | 500109001013 | C25砼水泥混凝土公路路面，压实厚20cm | m² | 40 | 126.4 | 5056 | 14.10 | √
3.2.4 |  | 风镐凿除路(地)面混凝土 | m³ | 8 | 137.83 | 1102.64 |  | √
3.2.5 | 500109001014 | C20砼镇墩（6座） | m³ | 0.75 | 551.47 | 413.6 | 14.10 | √
3.2.6 | 500110001004 | 普通平面木模板制作、安装、拆除 | m² | 12 | 110.21 | 1322.52 | 14.3 | √
3.3 |  | 闸阀井（4座） |  |  |  | 4821.26
3.3.1 | 500101004003 | 人工挖沟槽，Ⅲ类土，上口宽≤1m，深≤1m | m³ | 27.2 | 20.19 | 549.17 | 6.3 | √
3.3.2 | 500103001005 | 回填土石方，机械原土夯实 | m³ | 17.96 | 5.42 | 97.34 | 13.5 | √
分类分项工程量清单
招标编号：
工程名称： | 古城镇北豆村流冲坡队供水小站 |  |  |  |  | 第3页 共7页
序号 | 项目编码 | 项目名称 | 计量 单位 | 工程 数量 | 综合单价 (元) | 合价 (元) | 主要技术条款编码 | 备注
3.3.3 | 500109001015 | C15砼底板厚100mm | m³ | 0.64 | 548.98 | 351.35 | 14.10 | √
3.3.4 | 500105006003 | M7.5浆砌砖，标准砖 | m³ | 2.96 | 772.56 | 2286.78 | 16.3 | √
3.3.5 | 500105010003 | 砌体砂浆抹面，平均厚2cm，立面 | m² | 19.96 | 24.19 | 482.83 | 16.3 | √
3.3.6 | 500112001001 | 预制C25钢筋砼盖板 | m³ | 0.52 | 625.98 | 325.51 | 14.10 | √
3.3.7 | 500112001002 | 一般钢筋制作安装，人工 | t | 0.12 | 6068.97 | 728.28 | 14.10 | √
3.4 |  | 电杆高6m（φ65镀锌管套φ110管中间填充混凝土） | 根 | 1 | 600 | 600
4 |  | 30m³装配式水池基础 |  |  |  | 7364.04
4.1 | 500101002004 | 1m³挖掘机挖装土自卸汽车运输，运距1km | m³ | 9 | 15.05 | 135.45
4.2 | 500101002005 | 回填土石方，机械原土夯实 | m³ | 30 | 5.42 | 162.6
4.3 | 500109001016 | C20砼基础垫层，厚10cm | m³ | 2.77 | 563.7 | 1561.45
4.4 | 500109001017 | C25钢筋砼基座 | m³ | 3.92 | 606.44 | 2377.24
4.5 | 500111001003 | 一般钢筋制作安装，人工 | t | 0.22 | 6068.97 | 1335.17
4.6 | 500109001018 | C20砼墙，厚20cm | m³ | 0.86 | 600.02 | 516.02
4.7 | 500110001005 | 普通平面木模板制作、安装、拆除 | m² | 4.32 | 110.21 | 476.11
4.8 |  | 旧水池钻孔DN75 | 个 | 1 | 800 | 800

## 分类分项工程量清单(安装)
分类分项工程量清单
招标编号：
工程名称： | 古城镇北豆村流冲坡队供水小站 | [7 empty] | 第4页 共7页
序号 | 项目编码 | 项目名称 | 计量 单位 | 工程 数量 | 永久设备及未计价装置性材料单价(元) | 安装单价 (元) | 永久设备及未计价装置性材料费(元) | 安装费 (元) | 合价 (元) | 主要技术条款编码 | 备注
5 |  | 管理房工程 |  |  |  |  | 13250 | 5867.54 | 19117.54
5.1 |  | 150QJ(R)10-50潜水泵 (电机功率3kw,流量10m³/h,扬程50m) | 套 | 1 | 4000 | 427.89 | 4000 | 427.89 | 4427.89 |  | √
5.2 |  | 泵宝自动抽水装置箱（线长220m）用1.0²线及包套绝缘管、自动抽水开关、浮球 | 套 | 1 | 2000 | 0 | 2000 | 0 | 2000
5.3 |  | 0.6KV铜芯聚乙烯绝缘电缆YJV22 | m | 30 | 0 | 52 | 0 | 1560 | 1560
5.4 |  | 照明材料 （照明箱、灯具，插座及绝缘导线，线槽） | 套 | 1 | 500 | 0 | 500 | 0 | 500
5.5 |  | CL-001次氯酸钠发生器 | 套 | 1 | 3500 | 520 | 3500 | 520 | 4020
5.6 |  | 水表 | 个 | 1 | 0 | 200 | 0 | 200 | 200
5.7 |  | 抽水机交流低压配电箱（必须含电流、电压变压器、30A漏电开关、避雷器） | 面 | 1 | 3250 | 800 | 3250 | 800 | 4050
5.8 |  | 不锈钢护栏高1.2m | m | 15 | 0 | 157.31 | 0 | 2359.65 | 2359.65
6 |  | 输水管道工程 |  |  |  |  | 3796 | 678 | 4474
6.1 | 500202009001 | PP、PE塑料管安装(热熔连接)，公称直径50mm PE100级1.6Mpa | m | 200 | 18.98 | 3.39 | 3796 | 678 | 4474
7 |  | 配水管道工程 |  |  |  |  | 51770.23 | 7724.5 | 59494.73
7.1 | 500202009002 | PP、PE塑料管安装(热熔连接)，公称直径75mm PE100级1.25Mpa | m | 350 | 33.92 | 5.2 | 11872 | 1820 | 13692
7.2 | 500202009003 | PP、PE塑料管安装(热熔连接)，公称直径63mm PE100级1.6Mpa | m | 880 | 22.2 | 4.16 | 19536 | 3660.8 | 23196.8
分类分项工程量清单
招标编号：
工程名称： | 古城镇北豆村流冲坡队供水小站 | [7 empty] | 第5页 共7页
序号 | 项目编码 | 项目名称 | 计量 单位 | 工程 数量 | 永久设备及未计价装置性材料单价(元) | 安装单价 (元) | 永久设备及未计价装置性材料费(元) | 安装费 (元) | 合价 (元) | 主要技术条款编码 | 备注
7.3 | 500202009004 | PP、PE塑料管安装(热熔连接)，公称直径50mm PE100级1.6Mpa | m | 630 | 18.98 | 3.39 | 11957.4 | 2135.7 | 14093.1
7.4 |  | 配水管管道配件 |  |  |  |  | 8404.83 | 108 | 8512.83
7.4.1 |  | 闸阀Z15T-10DN65 | 个 | 2 | 152.66 | 18 | 305.32 | 36 | 341.32
7.4.2 |  | 闸阀Z15T-10DN50 | 个 | 1 | 85.38 | 18 | 85.38 | 18 | 103.38
7.4.3 |  | 闸阀Z15T-10DN40 | 个 | 2 | 58.86 | 18 | 117.72 | 36 | 153.72
7.4.4 |  | 止回阀H41H-10DN40 | 个 | 1 | 276.38 | 18 | 276.38 | 18 | 294.38
7.4.5 |  | DN75×90°弯头 | 个 | 5 | 39.43 | 0 | 197.15 | 0 | 197.15
7.4.6 |  | DN75×45°弯头 | 个 | 5 | 8.98 | 0 | 44.9 | 0 | 44.9
7.4.7 |  | DN63×90°弯头 | 个 | 8 | 5.75 | 0 | 46 | 0 | 46
7.4.8 |  | DN63×45°弯头 | 个 | 8 | 5.03 | 0 | 40.24 | 0 | 40.24
7.4.9 |  | DN50×90°弯头 | 个 | 5 | 4.36 | 0 | 21.8 | 0 | 21.8
7.4.10 |  | DN50×45°弯头 | 个 | 5 | 4.16 | 0 | 20.8 | 0 | 20.8
7.4.11 |  | 三通DN75*75*63 | 个 | 3 | 36.52 | 0 | 109.56 | 0 | 109.56
7.4.12 |  | 三通DN75*63*63 | 个 | 1 | 32.46 | 0 | 32.46 | 0 | 32.46
7.4.13 |  | 三通DN63*63*50 | 个 | 3 | 31.24 | 0 | 93.72 | 0 | 93.72
7.4.14 |  | 三通DN50*50*50 | 个 | 2 | 7.7 | 0 | 15.4 | 0 | 15.4
7.4.15 |  | DN75管卡 | 个 | 105 | 4.6 | 0 | 483 | 0 | 483
7.4.16 |  | DN63管卡 | 个 | 264 | 3.5 | 0 | 924 | 0 | 924
分类分项工程量清单
招标编号：
工程名称： | 古城镇北豆村流冲坡队供水小站 | [7 empty] | 第6页 共7页
序号 | 项目编码 | 项目名称 | 计量 单位 | 工程 数量 | 永久设备及未计价装置性材料单价(元) | 安装单价 (元) | 永久设备及未计价装置性材料费(元) | 安装费 (元) | 合价 (元) | 主要技术条款编码 | 备注
7.4.17 |  | DN50管卡 | 个 | 189 | 3 | 0 | 567 | 0 | 567
7.4.18 |  | DN32管卡 | 个 | 2512 | 2 | 0 | 5024 | 0 | 5024
8 |  | 入户管 |  |  |  |  | 17433.28 | 6154.4 | 23587.68
8.1 | 500202009005 | PP、PE塑料管安装(热熔连接)，公称直径32mm PE100级1.6Mpa | m | 2512 | 6.94 | 2.45 | 17433.28 | 6154.4 | 23587.68
9 |  | 30m³装配式不锈钢水箱 |  |  |  |  | 33000 | 1000 | 34000
9.1 |  | 30m³装配式不锈钢水箱 | 座 | 1 | 33000 | 1000 | 33000 | 1000 | 34000

## 分类分项工程量清单(临时)
分类分项工程量清单
招标编号：
工程名称： | 古城镇北豆村流冲坡队供水小站 |  |  |  |  | 第7页 共7页
序号 | 项目编码 | 项目名称 | 计量 单位 | 工程 数量 | 综合单价 (元) | 合价 (元) | 主要技术条款编码 | 备注
10 |  | 临时施工道路 | km | 0.1 | 25000 | 2500
11 |  | 临时用电线路 | km | 0.2 | 25000 | 5000
12 |  | 铁丝网等围栏 | m | 40 | 38 | 1520
13 |  | 其他临时工程 | % | 1.5 | 195867.42 | 2938.01

## 措施项目清单
措施项目清单
招标编号：
工程名称： | 古城镇北豆村流冲坡队供水小站 |  | 第1页 共1页
序号 | 项目名称 | 金额(元) | 备注
1 |  | 0

## 其他项目清单
其他项目清单
招标编号：
工程名称： | 古城镇北豆村流冲坡队供水小站 |  | 第1页 共1页
序号 | 项目名称 | 金额(元) | 备注
无

## 零星工作(计日工)项目清单
零星工作(计日工)项目清单
招标编号：
工程名称： |  | 古城镇北豆村流冲坡队供水小站 |  |  | 第1页 共1页
序号 | 名称 |  | 型号规格 | 计量单位 | 备注
1 | 人工
1.1
1.2
2 | 材料
2.1
2.2
3 | 机械
3.1
3.2

## 工程单价汇总表
工程单价汇总表
招标编号：
工程名称： |  | 古城镇北豆村流冲坡队供水小站 | [10 empty] | 第1页 共7页
序号 | 项目编码 | 项目名称 | 计量 单位 | 人工费 | 材料费 | 机械 使用费 | 其他 直接费 | 现场 经费 | 施工 管理费 | 社会保障 及企业计 提费 | 企业 利润 | 价差 | 风险金 | 税金 | 合计
1 |  | 大口井（井深14m）
1.1 | 500101002001 | 人工挖竖井，卷扬机提升，断面积5～10m²，Ⅲ类土，井深14m | m³ | 13.36 | 0.19 | 5.56 | 0.86 | 0.76 | 0.77 | 4.73 | 1.84 | 16.66 | 0 | 4.02 | 48.74
1.2 | 500102001001 | 井内石方开挖(人工打孔)，Ⅴ～Ⅵ级岩石 | m³ | 18.68 | 4.51 | 26.06 | 2.22 | 2.96 | 3.1 | 7.49 | 4.55 | 26.5 | 0 | 8.65 | 104.72
1.3 | 500101002002 | 1m³挖掘机挖装土自卸汽车运输，运距1km | m³ | 0.21 | 0.25 | 5.94 | 0.29 | 0.26 | 0.26 | 0.26 | 0.52 | 5.82 | 0 | 1.24 | 15.05
1.4 | 500103001001 | 回填土石方，机械夯填土石 | m³ | 4.46 | 0.3 | 1.47 | 0.28 | 0.37 | 0.4 | 1.79 | 0.64 | 6.31 | 0 | 1.44 | 17.46
1.5 | 500103005001 | 人工铺筑反滤层 | m³ | 12.49 | 33.94 | 0 | 2.09 | 2.79 | 2.98 | 4.1 | 4.09 | 148.62 | 0 | 19 | 230.07
1.6 | 500109001001 | C25混凝土井壁 | m³ | 45.19 | 132.39 | 15.86 | 8.7 | 11.61 | 7.91 | 15.1 | 16.57 | 332.23 | 0 | 52.7 | 638.27
1.7 | 500109001002 | 预制C25钢筋砼盖板 | m³ | 43.39 | 134.11 | 8.97 | 8.39 | 11.19 | 7.62 | 14.5 | 15.97 | 330.15 | 0 | 51.69 | 625.98
1.8 | 500109001003 | 预制C25钢筋砼检修盖板 | m³ | 43.39 | 134.11 | 8.97 | 8.39 | 11.19 | 7.62 | 14.5 | 15.97 | 330.15 | 0 | 51.69 | 625.98
1.9 | 500111001001 | 一般钢筋制作安装，人工 | t | 384.06 | 3302.43 | 155.06 | 172.87 | 115.25 | 144.54 | 126.63 | 308.06 | 858.96 | 0 | 501.11 | 6068.97
1.10 | 500110001001 | 普通曲面木模板制作、安装、拆除 | m² | 20.9 | 55.52 | 19.11 | 4.3 | 5.73 | 6.02 | 8.17 | 8.38 | 47.92 | 0 | 15.84 | 191.89
1.11 | 500110001002 | 普通平面木模板制作、安装、拆除 | m² | 8.23 | 40.31 | 9.12 | 2.59 | 3.46 | 3.63 | 3.27 | 4.94 | 25.55 | 0 | 9.1 | 110.21
1.12 | 500109001004 | C25钢筋砼井盖梁 | m³ | 35.3 | 139.5 | 7 | 8.18 | 10.91 | 7.43 | 11.85 | 15.41 | 320.79 | 0 | 50.07 | 606.44
1.13 |  | Φ200PVC通气管 | m | [11 empty] | 130.83
2 |  | 管理房
2.1 | 500101002003 | 人工挖一般土方Ⅲ类土（就近堆放） | m³ | 3.29 | 0.16 | 0 | 0.16 | 0.14 | 0.14 | 1.08 | 0.35 | 3.8 | 0 | 0.82 | 9.93
2.2 | 500103001002 | 回填土石方，机械夯填土石 | m³ | 4.46 | 0.3 | 1.47 | 0.28 | 0.37 | 0.4 | 1.79 | 0.64 | 6.31 | 0 | 1.44 | 17.46
工程单价汇总表
招标编号：
工程名称： |  | 古城镇北豆村流冲坡队供水小站 | [10 empty] | 第2页 共7页
序号 | 项目编码 | 项目名称 | 计量 单位 | 人工费 | 材料费 | 机械 使用费 | 其他 直接费 | 现场 经费 | 施工 管理费 | 社会保障 及企业计 提费 | 企业 利润 | 价差 | 风险金 | 税金 | 合计
2.3 | 500109001005 | C20砼基础 | m³ | 24.09 | 126.47 | 16.07 | 7.5 | 10 | 6.81 | 8.17 | 13.94 | 304.11 | 0 | 46.54 | 563.7
2.4 | 500105006001 | M7.5浆砌砖，标准砖砖墙17.8cm | m³ | 27.04 | 448.39 | 3.89 | 21.57 | 28.76 | 30.72 | 9.13 | 39.87 | 99.41 | 0 | 63.79 | 772.56
2.5 | 500105006002 | M7.5浆砌砖，排水沟 | m³ | 27.04 | 448.39 | 3.89 | 21.57 | 28.76 | 30.72 | 9.13 | 39.87 | 99.41 | 0 | 63.79 | 772.56
2.6 | 500109001006 | C15砼底板厚100mm | m³ | 27.27 | 108.65 | 26 | 7.29 | 9.72 | 6.62 | 9.36 | 13.64 | 295.11 | 0 | 45.33 | 548.98
2.7 | 500109001007 | C25钢筋砼地圈梁 | m³ | 35.3 | 139.5 | 7 | 8.18 | 10.91 | 7.43 | 11.85 | 15.41 | 320.79 | 0 | 50.07 | 606.44
2.8 | 500109001008 | C25钢筋砼上圈梁 | m³ | 35.3 | 139.5 | 7 | 8.18 | 10.91 | 7.43 | 11.85 | 15.41 | 320.79 | 0 | 50.07 | 606.44
2.9 | 500109001009 | C25钢筋砼过梁 | m³ | 35.3 | 139.5 | 7 | 8.18 | 10.91 | 7.43 | 11.85 | 15.41 | 320.79 | 0 | 50.07 | 606.44
2.10 | 500109001010 | C25钢筋砼柱 | m³ | 48.93 | 135.56 | 6.98 | 8.62 | 11.49 | 7.83 | 16.32 | 16.5 | 336.55 | 0 | 52.99 | 641.78
2.11 | 500109001011 | C20砼散水厚100mm | m³ | 47.23 | 126.47 | 9.27 | 8.23 | 10.98 | 7.48 | 15.77 | 15.78 | 330.87 | 0 | 51.49 | 623.57
2.12 | 500109001012 | C20钢筋砼顶板（厚120mm） | m³ | 31.25 | 127.4 | 7.32 | 7.47 | 9.96 | 6.79 | 10.52 | 14.05 | 312.39 | 0 | 47.44 | 574.58
2.13 | 500110001003 | 普通平面木模板制作、安装、拆除 | m² | 8.23 | 40.31 | 9.12 | 2.59 | 3.46 | 3.63 | 3.27 | 4.94 | 25.55 | 0 | 9.1 | 110.21
2.14 | 500111001002 | 一般钢筋人工制作安装 | t | 384.06 | 3302.43 | 155.06 | 172.87 | 115.25 | 144.54 | 126.63 | 308.06 | 858.96 | 0 | 501.11 | 6068.97
2.15 | 500105010001 | 1:2水泥砂浆抹面，平均厚2cm，平面 | m² | 3.19 | 4.08 | 0.1 | 0.33 | 0.44 | 0.47 | 1.05 | 0.68 | 11.85 | 0 | 2 | 24.19
2.16 | 500105010002 | 1:2水泥砂浆抹面，平均厚3cm，立面 | m² | 3.27 | 3.72 | 0.13 | 0.32 | 0.43 | 0.46 | 1.08 | 0.66 | 11.24 | 0 | 1.92 | 23.22
2.17 |  | 防盗门（2.1米x0.9米）（高x宽） | 扇 | [11 empty] | 1200.00
2.18 |  | 铝合金窗及防盗网1.2米x1.0米）（高x宽） | 扇 | [11 empty] | 900.00
2.19 |  | 内墙、顶面刮仿瓷腻子二三遍（一底二面） | m² | [11 empty] | 13.00
工程单价汇总表
招标编号：
工程名称： |  | 古城镇北豆村流冲坡队供水小站 | [10 empty] | 第3页 共7页
序号 | 项目编码 | 项目名称 | 计量 单位 | 人工费 | 材料费 | 机械 使用费 | 其他 直接费 | 现场 经费 | 施工 管理费 | 社会保障 及企业计 提费 | 企业 利润 | 价差 | 风险金 | 税金 | 合计
2.20 |  | 外墙贴瓷砖规格（100×200） | m² | [11 empty] | 125.00
2.21 |  | 项目标志牌(大理石)制安 | 面 | [11 empty] | 450.00
3 |  | 管道工程
3.1 |  | 输水管道铺设工程
3.1.1 | 500101004001 | 人工挖沟槽，Ⅲ类土，上口宽≤1m，深≤1m | m³ | 6.71 | 0.27 | 0 | 0.31 | 0.28 | 0.28 | 2.2 | 0.7 | 7.76 | 0 | 1.67 | 20.19
3.1.2 | 500103001003 | 回填土石方，松填土方 | m³ | 1.76 | 0.09 | 0 | 0.08 | 0.11 | 0.12 | 0.58 | 0.19 | 2.04 | 0 | 0.45 | 5.42
3.2 |  | 配水管埋设工程
3.2.1 | 500101004002 | 人工挖沟槽，Ⅲ类土，上口宽≤1m，深≤1m | m³ | 6.71 | 0.27 | 0 | 0.31 | 0.28 | 0.28 | 2.2 | 0.7 | 7.76 | 0 | 1.67 | 20.19
3.2.2 | 500103001004 | 回填土石方，机械原土夯实 | m³ | 1.76 | 0.09 | 0 | 0.08 | 0.11 | 0.12 | 0.58 | 0.19 | 2.04 | 0 | 0.45 | 5.42
3.2.3 | 500109001013 | C25砼水泥混凝土公路路面，压实厚20cm | m² | 8.23 | 26.32 | 3.06 | 1.69 | 1.88 | 1.98 | 2.8 | 3.22 | 66.78 | 0 | 10.44 | 126.4
3.2.4 |  | 风镐凿除路(地)面混凝土 | m³ | 27.06 | 6.92 | 29.97 | 2.88 | 3.84 | 2.61 | 10.41 | 5.86 | 36.9 | 0 | 11.38 | 137.83
3.2.5 | 500109001014 | C20砼镇墩（6座） | m³ | 23.46 | 128.73 | 6.05 | 7.12 | 9.49 | 6.47 | 7.97 | 13.25 | 303.39 | 0 | 45.53 | 551.47
3.2.6 | 500110001004 | 普通平面木模板制作、安装、拆除 | m² | 8.23 | 40.31 | 9.12 | 2.59 | 3.46 | 3.63 | 3.27 | 4.94 | 25.55 | 0 | 9.1 | 110.21
3.3 |  | 闸阀井（4座）
3.3.1 | 500101004003 | 人工挖沟槽，Ⅲ类土，上口宽≤1m，深≤1m | m³ | 6.71 | 0.27 | 0 | 0.31 | 0.28 | 0.28 | 2.2 | 0.7 | 7.76 | 0 | 1.67 | 20.19
3.3.2 | 500103001005 | 回填土石方，机械原土夯实 | m³ | 1.76 | 0.09 | 0 | 0.08 | 0.11 | 0.12 | 0.58 | 0.19 | 2.04 | 0 | 0.45 | 5.42
3.3.3 | 500109001015 | C15砼底板厚100mm | m³ | 27.27 | 108.65 | 26 | 7.29 | 9.72 | 6.62 | 9.36 | 13.64 | 295.11 | 0 | 45.33 | 548.98
工程单价汇总表
招标编号：
工程名称： |  | 古城镇北豆村流冲坡队供水小站 | [10 empty] | 第4页 共7页
序号 | 项目编码 | 项目名称 | 计量 单位 | 人工费 | 材料费 | 机械 使用费 | 其他 直接费 | 现场 经费 | 施工 管理费 | 社会保障 及企业计 提费 | 企业 利润 | 价差 | 风险金 | 税金 | 合计
3.3.4 | 500105006003 | M7.5浆砌砖，标准砖 | m³ | 27.04 | 448.39 | 3.89 | 21.57 | 28.76 | 30.72 | 9.13 | 39.87 | 99.41 | 0 | 63.79 | 772.56
3.3.5 | 500105010003 | 砌体砂浆抹面，平均厚2cm，立面 | m² | 3.19 | 4.08 | 0.1 | 0.33 | 0.44 | 0.47 | 1.05 | 0.68 | 11.85 | 0 | 2 | 24.19
3.3.6 | 500112001001 | 预制C25钢筋砼盖板 | m³ | 43.39 | 134.11 | 8.97 | 8.39 | 11.19 | 7.62 | 14.5 | 15.97 | 330.15 | 0 | 51.69 | 625.98
3.3.7 | 500112001002 | 一般钢筋制作安装，人工 | t | 384.06 | 3302.43 | 155.06 | 172.87 | 115.25 | 144.54 | 126.63 | 308.06 | 858.96 | 0 | 501.11 | 6068.97
3.4 |  | 电杆高6m（φ65镀锌管套φ110管中间填充混凝土） | 根 | [11 empty] | 600.00
4 |  | 30m³装配式水池基础
4.1 | 500101002004 | 1m³挖掘机挖装土自卸汽车运输，运距1km | m³ | 0.21 | 0.25 | 5.94 | 0.29 | 0.26 | 0.26 | 0.26 | 0.52 | 5.82 | 0 | 1.24 | 15.05
4.2 | 500101002005 | 回填土石方，机械原土夯实 | m³ | 1.76 | 0.09 | 0 | 0.08 | 0.11 | 0.12 | 0.58 | 0.19 | 2.04 | 0 | 0.45 | 5.42
4.3 | 500109001016 | C20砼基础垫层，厚10cm | m³ | 24.09 | 126.47 | 16.07 | 7.5 | 10 | 6.81 | 8.17 | 13.94 | 304.11 | 0 | 46.54 | 563.7
4.4 | 500109001017 | C25钢筋砼基座 | m³ | 35.3 | 139.5 | 7 | 8.18 | 10.91 | 7.43 | 11.85 | 15.41 | 320.79 | 0 | 50.07 | 606.44
4.5 | 500111001003 | 一般钢筋制作安装，人工 | t | 384.06 | 3302.43 | 155.06 | 172.87 | 115.25 | 144.54 | 126.63 | 308.06 | 858.96 | 0 | 501.11 | 6068.97
4.6 | 500109001018 | C20砼墙，厚20cm | m³ | 33.46 | 126.17 | 21.47 | 8.15 | 10.87 | 7.4 | 11.57 | 15.34 | 316.06 | 0 | 49.54 | 600.02
4.7 | 500110001005 | 普通平面木模板制作、安装、拆除 | m² | 8.23 | 40.31 | 9.12 | 2.59 | 3.46 | 3.63 | 3.27 | 4.94 | 25.55 | 0 | 9.1 | 110.21
4.8 |  | 旧水池钻孔DN75 | 个 | [11 empty] | 800.00
5 |  | 管理房工程
5.1 |  | 150QJ(R)10-50潜水泵 (电机功率3kw,流量10m³/h,扬程50m) | 套 | 96.88 | 31 | 6.44 | 6.98 | 43.6 | 45.53 | 31.78 | 18.35 | 112 | 0 | 35.33 | 427.89
5.2 |  | 泵宝自动抽水装置箱（线长220m）用1.0²线及包套绝缘管、自动抽水开关、浮球 | 套 | [11 empty] | 0.00
工程单价汇总表
招标编号：
工程名称： |  | 古城镇北豆村流冲坡队供水小站 | [10 empty] | 第5页 共7页
序号 | 项目编码 | 项目名称 | 计量 单位 | 人工费 | 材料费 | 机械 使用费 | 其他 直接费 | 现场 经费 | 施工 管理费 | 社会保障 及企业计 提费 | 企业 利润 | 价差 | 风险金 | 税金 | 合计
5.3 |  | 0.6KV铜芯聚乙烯绝缘电缆YJV22 | m | [11 empty] | 52.00
5.4 |  | 照明材料 （照明箱、灯具，插座及绝缘导线，线槽） | 套 | [11 empty] | 0.00
5.5 |  | CL-001次氯酸钠发生器 | 套 | [11 empty] | 520.00
5.6 |  | 水表 | 个 | [11 empty] | 200.00
5.7 |  | 抽水机交流低压配电箱（必须含电流、电压变压器、30A漏电开关、避雷器） | 面 | [11 empty] | 800.00
5.8 |  | 不锈钢护栏高1.2m | m | 16.26 | 10.47 | 62.59 | 4.02 | 5.36 | 5.72 | 7.1 | 7.81 | 25.01 | 0 | 12.99 | 157.31
6 |  | 输水管道工程
6.1 | 500202009001 | PP、PE塑料管安装(热熔连接)，公称直径50mm PE100级1.6Mpa | m | 0.66 | 0.3 | 0.33 | 0.07 | 0.3 | 0.31 | 0.22 | 0.15 | 0.77 | 0 | 0.28 | 3.39
7 |  | 配水管道工程
7.1 | 500202009002 | PP、PE塑料管安装(热熔连接)，公称直径75mm PE100级1.25Mpa | m | 1.03 | 0.45 | 0.47 | 0.1 | 0.46 | 0.49 | 0.34 | 0.23 | 1.19 | 0 | 0.43 | 5.2
7.2 | 500202009003 | PP、PE塑料管安装(热熔连接)，公称直径63mm PE100级1.6Mpa | m | 0.82 | 0.36 | 0.4 | 0.08 | 0.37 | 0.38 | 0.27 | 0.19 | 0.94 | 0 | 0.34 | 4.16
7.3 | 500202009004 | PP、PE塑料管安装(热熔连接)，公称直径50mm PE100级1.6Mpa | m | 0.66 | 0.3 | 0.33 | 0.07 | 0.3 | 0.31 | 0.22 | 0.15 | 0.77 | 0 | 0.28 | 3.39
7.4 |  | 配水管管道配件
7.4.1 |  | 闸阀Z15T-10DN65 | 个 | [11 empty] | 18.00
7.4.2 |  | 闸阀Z15T-10DN50 | 个 | [11 empty] | 18.00
7.4.3 |  | 闸阀Z15T-10DN40 | 个 | [11 empty] | 18.00
工程单价汇总表
招标编号：
工程名称： |  | 古城镇北豆村流冲坡队供水小站 | [10 empty] | 第6页 共7页
序号 | 项目编码 | 项目名称 | 计量 单位 | 人工费 | 材料费 | 机械 使用费 | 其他 直接费 | 现场 经费 | 施工 管理费 | 社会保障 及企业计 提费 | 企业 利润 | 价差 | 风险金 | 税金 | 合计
7.4.4 |  | 止回阀H41H-10DN40 | 个 | [11 empty] | 18.00
7.4.5 |  | DN75×90°弯头 | 个 | [11 empty] | 0.00
7.4.6 |  | DN75×45°弯头 | 个 | [11 empty] | 0.00
7.4.7 |  | DN63×90°弯头 | 个 | [11 empty] | 0.00
7.4.8 |  | DN63×45°弯头 | 个 | [11 empty] | 0.00
7.4.9 |  | DN50×90°弯头 | 个 | [11 empty] | 0.00
7.4.10 |  | DN50×45°弯头 | 个 | [11 empty] | 0.00
7.4.11 |  | 三通DN75*75*63 | 个 | [11 empty] | 0.00
7.4.12 |  | 三通DN75*63*63 | 个 | [11 empty] | 0.00
7.4.13 |  | 三通DN63*63*50 | 个 | [11 empty] | 0.00
7.4.14 |  | 三通DN50*50*50 | 个 | [11 empty] | 0.00
7.4.15 |  | DN75管卡 | 个 | [11 empty] | 0.00
7.4.16 |  | DN63管卡 | 个 | [11 empty] | 0.00
7.4.17 |  | DN50管卡 | 个 | [11 empty] | 0.00
7.4.18 |  | DN32管卡 | 个 | [11 empty] | 0.00
8 |  | 入户管
8.1 | 500202009005 | PP、PE塑料管安装(热熔连接)，公称直径32mm PE100级1.6Mpa | m | 0.55 | 0.18 | 0.06 | 0.04 | 0.25 | 0.26 | 0.18 | 0.11 | 0.63 | 0 | 0.2 | 2.45
9 |  | 30m³装配式不锈钢水箱
9.1 |  | 30m³装配式不锈钢水箱 | 座 | [11 empty] | 1000.00
工程单价汇总表
招标编号：
工程名称： |  | 古城镇北豆村流冲坡队供水小站 | [10 empty] | 第7页 共7页
序号 | 项目编码 | 项目名称 | 计量 单位 | 人工费 | 材料费 | 机械 使用费 | 其他 直接费 | 现场 经费 | 施工 管理费 | 社会保障 及企业计 提费 | 企业 利润 | 价差 | 风险金 | 税金 | 合计
10 |  | 临时施工道路 | km | [11 empty] | 25000.00
11 |  | 临时用电线路 | km | [11 empty] | 25000.00
12 |  | 铁丝网等围栏 | m | [11 empty] | 38.00
13 |  | 其他临时工程 | %

## 工程单价费(税)率汇总表
工程单价费(税)率汇总表
招标编号：
工程名称： |  | 古城镇北豆村流冲坡队供水小站 | [6 empty] | 第1页 共1页
序号 | 工程类别 |  | 工程单价费(税)率(%) | [6 empty] | 备注
|  |  | 其他 直接费 | 现场 经费 | 施工 管理费 | 社会保障及企业计提费 | 企业 利润 | 风险金 | 税金
一 | 建筑工程
1 | 土方工程 |  | 4.5 | 4 | 3.7 | 32.8 | 7 | 0 | 9
2 | 石方工程 |  | 4.5 | 6 | 5.7 | 32.8 | 7 | 0 | 9
3 | 土石填筑工程 |  | 4.5 | 6 | 5.8 | 32.8 | 7 | 0 | 9
4 | 混凝土工程 |  | 4.5 | 6 | 3.7 | 32.8 | 7 | 0 | 9
5 | 钢筋制安工程 |  | 4.5 | 3 | 3.5 | 32.8 | 7 | 0 | 9
6 | 模板工程 |  | 4.5 | 6 | 5.7 | 32.8 | 7 | 0 | 9
7 | 钻孔灌浆锚固工程 |  | 4.5 | 7 | 6.6 | 32.8 | 7 | 0 | 9
8 | 自采砂石料工程 |  | 4.5 | 2 | 0 | 0 | 0 | 0 | 0
9 | 植物措施 |  | 4.5 | 4 | 3.8 | 32.8 | 7 | 0 | 9
10 | 疏浚工程 |  | 4.5 | 5 | 4.6 | 32.8 | 7 | 0 | 9
11 | 其他建筑工程 |  | 4.5 | 5 | 4.8 | 32.8 | 7 | 0 | 9
二 | 安装工程
1 | 安装工程 |  | 5.2 | 45 | 47 | 32.8 | 7 | 0 | 9

## 电、风、水、砂石基础单价汇总表
电、风、水、砂石基础单价汇总表
招标编号：
工程名称： |  | 古城镇北豆村流冲坡队供水小站 | [6 empty] | 第1页 共1页
单位：元
序号 | 名称 |  | 型号规格 | 计量 单位 | 人工费 | 材料费 | 机械 使用费 | 其他 | 合计 | 备注
1 | 电 |  |  | kW.h |  |  |  |  | 0.88
2 | 水 |  |  | m³ |  |  |  |  | 1
3 | 风 |  |  | m³ |  |  |  |  | 0.15

## 混凝土配合比材料费表
混凝土配合比材料表
招标编号：
工程名称： |  | 古城镇北豆村流冲坡队供水小站 | [8 empty] | 第1页 共1页
序号 | 工程 部位 |  | 混凝土 强度等级 | 水泥 强度等级 | 级配 | 水灰比 | 预算材料量(kg/m³) |  |  |  | 单价 (元/m³) | 备注
[7 empty] | 水泥 (kg) | 砂 (m³) | 石 (m³) | 水 (m³)
1 |  |  | C15 | 42.5 | 2 | 0.65 | 245 | 0.561 | 0.841 | 0.177 | 357.97
2 |  |  | C20 | 42.5 | 2 | 0.6 | 307 | 0.55 | 0.841 | 0.177 | 386
3 |  |  | C25 | 42.5 | 2 | 0.55 | 340 | 0.528 | 0.841 | 0.177 | 397.2
4 |  |  | M7.5水泥砂浆 | 42.5 |  |  | 264 | 1.197 |  | 0.185 | 403.65
5 |  |  | 1:2抹灰水泥砂浆 | 42.5 |  |  | 513 | 1.159 |  | 0.321 | 516.96

## 主要材料预算价格汇总表
主要材料预算价格汇总表
招标编号：
工程名称： |  | 古城镇北豆村流冲坡队供水小站 |  |  |  | 第1页 共1页
序号 | 材料名称 |  | 型号规格 | 计量单位 | 预算价(元) | 备注
1 | 空心钢 |  |  | kg | 6.00
2 | 钢筋 |  |  | t | 3367.00
3 | 水泥 |  | 42.5MPa | t | 490.00
4 | 碎石 |  |  | m³ | 130.00
5 | 柴油 |  |  | kg | 7.53
6 | 汽油 |  |  | kg | 9.15
7 | 锯材 |  |  | m³ | 1009.15
8 | 铁件 |  |  | kg | 5.31
9 | 预埋铁件 |  |  | kg | 6.21
10 | 板枋材 |  |  | m³ | 1009.15
11 | 砂 |  |  | m³ | 229.00
12 | 不锈钢管 |  | φ25×0.5 | m | 0.00
13 | 不锈钢管 |  | φ16×0.6 | m | 0.00
14 | 不锈钢管 |  | φ60×1 | m | 0.00

## 工程单价计算表
工程单价计算表
人工挖竖井，卷扬机提升，断面积5～10m²，Ⅲ类土，井深14m 工程
单价编号： | 1 |  |  | 定额单位：100m³
施工方法： | 定额编号:01117。 挖土、修整断面、装斗（桶）、卷扬机提升至井口5m以外堆放。
序号 | 名称 | 型号规格 | 计量单位 |  | 数量 | 单价(元) | 合价(元)
1 | 直接费 |  | 元 |  |  |  | 2072.54
1.1 | 人工费 |  | 元 |  |  |  | 1335.56
| 人工 |  | 工时 |  | 386 | 3.46 | 1335.56
1.2 | 材料费 |  | 元 |  |  |  | 18.91
| 零星材料费 |  | % |  | 1 | 1891.26 | 18.91
1.3 | 机械使用费 |  | 元 |  |  |  | 555.7
| 吊斗(桶) | 斗容0.2～0.6m³ | 台时 |  | 30.6 | 1.1 | 33.66
| 电动卷扬机 | 单筒快速 起重量3t | 台时 |  | 30.6 | 17.06 | 522.04
1.4 | 其他直接费 |  | 元 |  | 4.5% | 1910.17 | 85.96
1.5 | 现场经费 |  | 元 |  | 4% | 1910.17 | 76.41
2 | 施工管理费 |  | 元 |  | 3.7% | 2072.54 | 76.68
3 | 社会保障及企业计提费 |  | 元 |  | 32.8% | 1441.44 | 472.79
4 | 企业利润 |  | 元 |  | 7% | 2622.01 | 183.54
5 | 价差 |  | 元 |  |  |  | 1666.4
| 人工 |  | 工时 |  | 386 | 4 | 1544
| 机械工 |  | 工时 |  | 30.6 | 4 | 122.4
6 | 风险金 |  | 元 |  | 0% | 4471.95 | 0
7 | 税金 |  | 元 |  | 9% | 4471.95 | 402.48
| 合计 |  | 元 |  |  |  | 4874.43
| 单价 |  | 元 |  |  |  | 48.74
工程单价计算表
井内石方开挖(人工打孔)，Ⅴ～Ⅵ级岩石 工程
单价编号： | 2 |  |  | 定额单位：100m³
施工方法： | 定额编号:02512+02027。 检查钻具、换钎、开挖。 人工装渣、装载、提升、自动翻渣到井口渣仓、空回。
序号 | 名称 | 型号规格 | 计量单位 |  | 数量 | 单价(元) | 合价(元)
1 | 直接费 |  | 元 |  |  |  | 5443.01
1.1 | 人工费 |  | 元 |  |  |  | 1868.4
| 人工 |  | 工时 |  | 251 | 3.46 | 868.46
| 人工 |  | 工时 |  | 289 | 3.46 | 999.94
1.2 | 材料费 |  | 元 |  |  |  | 451.07
| 零星材料费 |  | % |  | 2 | 2524.61 | 50.49
| 钢钎 |  | kg |  | 3.52 | 3 | 10.56
| 零星材料费 |  | % |  | 20 | 1950.12 | 390.02
1.3 | 机械使用费 |  | 元 |  |  |  | 2606.33
| 吊斗(桶) | 斗容0.2～0.6m³ | 台时 |  | 60.2 | 1.1 | 66.22
| 电动卷扬机 | 单筒快速 起重量5t | 台时 |  | 48.2 | 31.35 | 1511.07
| 其他机械费 |  | % |  | 5 | 1577.29 | 78.86
| 风镐(铲) | 手持式 | 台时 |  | 57.24 | 16.6 | 950.18
1.4 | 其他直接费 |  | 元 |  | 4.5% | 4925.8 | 221.66
1.5 | 现场经费 |  | 元 |  | 6% | 4925.8 | 295.55
2 | 施工管理费 |  | 元 |  | 5.7% | 5443.01 | 310.25
3 | 社会保障及企业计提费 |  | 元 |  | 32.8% | 2283.25 | 748.91
4 | 企业利润 |  | 元 |  | 7% | 6502.17 | 455.15
5 | 价差 |  | 元 |  |  |  | 2650.16
| 人工 |  | 工时 |  | 540 | 4 | 2160
| 机械工 |  | 工时 |  | 119.9 | 4 | 479.6
| 钢钎 |  | kg |  | 3.52 | 3 | 10.56
6 | 风险金 |  | 元 |  | 0% | 9607.48 | 0
7 | 税金 |  | 元 |  | 9% | 9607.48 | 864.67
| 合计 |  | 元 |  |  |  | 10472.15
| 单价 |  | 元 |  |  |  | 104.72
工程单价计算表
1m³挖掘机挖装土自卸汽车运输，运距1km 工程
单价编号： | 3 |  |  | 定额单位：100m³
施工方法： | 定额编号:01226。 挖装、运输、卸除、空回。
序号 | 名称 | 型号规格 | 计量单位 |  | 数量 | 单价(元) | 合价(元)
1 | 直接费 |  | 元 |  |  |  | 694.19
1.1 | 人工费 |  | 元 |  |  |  | 20.76
| 人工 |  | 工时 |  | 6 | 3.46 | 20.76
1.2 | 材料费 |  | 元 |  |  |  | 24.61
| 零星材料费 |  | % |  | 4 | 615.2 | 24.61
1.3 | 机械使用费 |  | 元 |  |  |  | 594.44
| 单斗挖掘机 | 液压 斗容1m³ | 台时 |  | 1 | 112.25 | 112.25
| 推土机 | 功率59kW | 台时 |  | 0.5 | 55.49 | 27.75
| 自卸汽车 | 载重量5t | 台时 |  | 9.83 | 46.23 | 454.44
1.4 | 其他直接费 |  | 元 |  | 4.5% | 639.81 | 28.79
1.5 | 现场经费 |  | 元 |  | 4% | 639.81 | 25.59
2 | 施工管理费 |  | 元 |  | 3.7% | 694.19 | 25.69
3 | 社会保障及企业计提费 |  | 元 |  | 32.8% | 78.47 | 25.74
4 | 企业利润 |  | 元 |  | 7% | 745.62 | 52.19
5 | 价差 |  | 元 |  |  |  | 582.47
| 人工 |  | 工时 |  | 6 | 4 | 24
| 机械工 |  | 工时 |  | 16.679 | 4 | 66.72
| 柴油 |  | kg |  | 108.553 | 4.53 | 491.75
6 | 风险金 |  | 元 |  | 0% | 1380.28 | 0
7 | 税金 |  | 元 |  | 9% | 1380.28 | 124.23
| 合计 |  | 元 |  |  |  | 1504.51
| 单价 |  | 元 |  |  |  | 15.05
工程单价计算表
回填土石方，机械夯填土石 工程
单价编号： | 4 |  |  | 定额单位：100m³
施工方法： | 定额编号:03003。 包括5m内取土（石渣）回填、平土、简单压实。
序号 | 名称 | 型号规格 | 计量单位 |  | 数量 | 单价(元) | 合价(元)
1 | 直接费 |  | 元 |  |  |  | 688.28
1.1 | 人工费 |  | 元 |  |  |  | 446.34
| 人工 |  | 工时 |  | 129 | 3.46 | 446.34
1.2 | 材料费 |  | 元 |  |  |  | 29.66
| 零星材料费 |  | % |  | 5 | 593.22 | 29.66
1.3 | 机械使用费 |  | 元 |  |  |  | 146.88
| 蛙式夯实机 | 功率2.8kW | 台时 |  | 14.4 | 10.2 | 146.88
1.4 | 其他直接费 |  | 元 |  | 4.5% | 622.88 | 28.03
1.5 | 现场经费 |  | 元 |  | 6% | 622.88 | 37.37
2 | 施工管理费 |  | 元 |  | 5.8% | 688.28 | 39.92
3 | 社会保障及企业计提费 |  | 元 |  | 32.8% | 545.99 | 179.08
4 | 企业利润 |  | 元 |  | 7% | 907.28 | 63.51
5 | 价差 |  | 元 |  |  |  | 631.2
| 人工 |  | 工时 |  | 129 | 4 | 516
| 机械工 |  | 工时 |  | 28.8 | 4 | 115.2
6 | 风险金 |  | 元 |  | 0% | 1601.99 | 0
7 | 税金 |  | 元 |  | 9% | 1601.99 | 144.18
| 合计 |  | 元 |  |  |  | 1746.17
| 单价 |  | 元 |  |  |  | 17.46
工程单价计算表
人工铺筑反滤层 工程
单价编号： | 5 |  |  | 定额单位：100m³
施工方法： | 定额编号:03063。 运料、分层铺筑、压实、整平与修坡，基本运距30m。
序号 | 名称 | 型号规格 | 计量单位 |  | 数量 | 单价(元) | 合价(元)
1 | 直接费 |  | 元 |  |  |  | 5130.14
1.1 | 人工费 |  | 元 |  |  |  | 1249.06
| 人工 |  | 工时 |  | 361 | 3.46 | 1249.06
1.2 | 材料费 |  | 元 |  |  |  | 3393.6
| 碎石 |  | m³ |  | 89.6 | 30 | 2688
| 砂 |  | m³ |  | 22.4 | 30 | 672
| 其他材料费 |  | % |  | 1 | 3360 | 33.6
1.3 | 机械使用费 |  | 元 |  |  |  | 0
1.4 | 其他直接费 |  | 元 |  | 4.5% | 4642.66 | 208.92
1.5 | 现场经费 |  | 元 |  | 6% | 4642.66 | 278.56
2 | 施工管理费 |  | 元 |  | 5.8% | 5130.14 | 297.55
3 | 社会保障及企业计提费 |  | 元 |  | 32.8% | 1249.06 | 409.69
4 | 企业利润 |  | 元 |  | 7% | 5837.38 | 408.62
5 | 价差 |  | 元 |  |  |  | 14861.6
| 人工 |  | 工时 |  | 361 | 4 | 1444
| 碎石 |  | m³ |  | 89.6 | 100 | 8960
| 砂 |  | m³ |  | 22.4 | 199 | 4457.6
6 | 风险金 |  | 元 |  | 0% | 21107.6 | 0
7 | 税金 |  | 元 |  | 9% | 21107.6 | 1899.68
| 合计 |  | 元 |  |  |  | 23007.28
| 单价 |  | 元 |  |  |  | 230.07
工程单价计算表
C25混凝土井壁 工程
单价编号： | 6 |  |  | 定额单位：100m³
施工方法： | 定额编号:04150+04264*1.03+04280*1.03。 竖井衬砌，衬砌厚30cm 场内配运水泥、骨料、投料、加水、加外加剂、搅拌、出料、清洗。 装、运、卸、清洗。
序号 | 名称 | 型号规格 | 计量单位 |  | 数量 | 单价(元) | 合价(元)
1 | 直接费 |  | 元 |  |  |  | 21375.37
1.1 | 人工费 |  | 元 |  |  |  | 4519.35
| 人工 |  | 工时 |  | 957 | 3.46 | 3311.22
| 人工 |  | 工时 |  | 249.26 | 3.46 | 862.44
| 人工 |  | 工时 |  | 99.91 | 3.46 | 345.69
1.2 | 材料费 |  | 元 |  |  |  | 13238.6
| 水 |  | m³ |  | 45 | 1 | 45
| C25纯混凝土 | 42.5MPa 2级配 水灰比0.55 最大粒径40mm | m³ |  | 103 | 126.31 | 13009.93
| 其他材料费 |  | % |  | 1 | 13054.93 | 130.55
| 零星材料费 |  | % |  | 2 | 1320.95 | 26.42
| 零星材料费 |  | % |  | 6 | 444.93 | 26.7
1.3 | 机械使用费 |  | 元 |  |  |  | 1586.28
| 振动器 | 插入式 功率1.1kW | 台时 |  | 49.5 | 2.1 | 103.95
| 风(砂)水枪 | 耗风量6m³/min | 台时 |  | 24.96 | 35.08 | 875.6
| 其他机械费 |  | % |  | 5 | 979.55 | 48.98
| 混凝土搅拌机 | 出料0.4m³ | 台时 |  | 18.54 | 20.95 | 388.41
| 双胶轮车 |  | 台时 |  | 85.49 | 0.82 | 70.1
| 双胶轮车 |  | 台时 |  | 121.025 | 0.82 | 99.24
1.4 | 其他直接费 |  | 元 |  | 4.5% | 19344.23 | 870.49
1.5 | 现场经费 |  | 元 |  | 6% | 19344.23 | 1160.65
2 | 施工管理费 |  | 元 |  | 3.7% | 21375.37 | 790.89
3 | 社会保障及企业计提费 |  | 元 |  | 32.8% | 4602.74 | 1509.7
4 | 企业利润 |  | 元 |  | 7% | 23675.96 | 1657.32
5 | 价差 |  | 元 |  |  |  | 33223.31
| 人工 |  | 工时 |  | 1306.17 | 4 | 5224.68
| 机械工 |  | 工时 |  | 24.102 | 4 | 96.41
| 水泥 | 42.5MPa | t |  | 35.0358 | 240 | 8408.58
工程单价计算表
C25混凝土井壁 工程
单价编号： | 6 |  |  | 定额单位：100m³
施工方法： | 定额编号:04150+04264*1.03+04280*1.03。 竖井衬砌，衬砌厚30cm 场内配运水泥、骨料、投料、加水、加外加剂、搅拌、出料、清洗。 装、运、卸、清洗。
序号 | 名称 | 型号规格 | 计量单位 |  | 数量 | 单价(元) | 合价(元)
| 碎石 |  | m³ |  | 86.6671 | 100 | 8666.71
| 中砂 |  | m³ |  | 54.4067 | 199 | 10826.93
6 | 风险金 |  | 元 |  | 0% | 58556.59 | 0
7 | 税金 |  | 元 |  | 9% | 58556.59 | 5270.09
| 合计 |  | 元 |  |  |  | 63826.68
| 单价 |  | 元 |  |  |  | 638.27
工程单价计算表
预制C25钢筋砼盖板 工程
单价编号： | 7 |  |  | 定额单位：100m³
施工方法： | 定额编号:YB0405+04264*1.03+04280*1.03。 贮水池，平板池盖 场内配运水泥、骨料、投料、加水、加外加剂、搅拌、出料、清洗。 装、运、卸、清洗。
序号 | 名称 | 型号规格 | 计量单位 |  | 数量 | 单价(元) | 合价(元)
1 | 直接费 |  | 元 |  |  |  | 20604.85
1.1 | 人工费 |  | 元 |  |  |  | 4338.74
| 人工 |  | 工时 |  | 904.8 | 3.46 | 3130.61
| 人工 |  | 工时 |  | 249.26 | 3.46 | 862.44
| 人工 |  | 工时 |  | 99.91 | 3.46 | 345.69
1.2 | 材料费 |  | 元 |  |  |  | 13411.07
| 水 |  | m³ |  | 86.1 | 1 | 86.1
| C25纯混凝土 | 42.5MPa 2级配 水灰比0.55 最大粒径40mm | m³ |  | 103 | 126.31 | 13009.93
| 其他材料费 |  | % |  | 2 | 13096.03 | 261.92
| 零星材料费 |  | % |  | 2 | 1320.95 | 26.42
| 零星材料费 |  | % |  | 6 | 444.93 | 26.7
1.3 | 机械使用费 |  | 元 |  |  |  | 897.11
| 振动器 | 插入式 功率1.1kW | 台时 |  | 160 | 2.1 | 336
| 其他机械费 |  | % |  | 1 | 336 | 3.36
| 混凝土搅拌机 | 出料0.4m³ | 台时 |  | 18.54 | 20.95 | 388.41
| 双胶轮车 |  | 台时 |  | 85.49 | 0.82 | 70.1
| 双胶轮车 |  | 台时 |  | 121.025 | 0.82 | 99.24
1.4 | 其他直接费 |  | 元 |  | 4.5% | 18646.92 | 839.11
1.5 | 现场经费 |  | 元 |  | 6% | 18646.92 | 1118.82
2 | 施工管理费 |  | 元 |  | 3.7% | 20604.85 | 762.38
3 | 社会保障及企业计提费 |  | 元 |  | 32.8% | 4422.13 | 1450.46
4 | 企业利润 |  | 元 |  | 7% | 22817.69 | 1597.24
5 | 价差 |  | 元 |  |  |  | 33014.51
| 人工 |  | 工时 |  | 1253.97 | 4 | 5015.88
| 机械工 |  | 工时 |  | 24.102 | 4 | 96.41
| 水泥 | 42.5MPa | t |  | 35.0358 | 240 | 8408.58
| 碎石 |  | m³ |  | 86.6671 | 100 | 8666.71
工程单价计算表
预制C25钢筋砼盖板 工程
单价编号： | 7 |  |  | 定额单位：100m³
施工方法： | 定额编号:YB0405+04264*1.03+04280*1.03。 贮水池，平板池盖 场内配运水泥、骨料、投料、加水、加外加剂、搅拌、出料、清洗。 装、运、卸、清洗。
序号 | 名称 | 型号规格 | 计量单位 |  | 数量 | 单价(元) | 合价(元)
| 中砂 |  | m³ |  | 54.4067 | 199 | 10826.93
6 | 风险金 |  | 元 |  | 0% | 57429.44 | 0
7 | 税金 |  | 元 |  | 9% | 57429.44 | 5168.65
| 合计 |  | 元 |  |  |  | 62598.09
| 单价 |  | 元 |  |  |  | 625.98
工程单价计算表
预制C25钢筋砼检修盖板 工程
单价编号： | 8 |  |  | 定额单位：100m³
施工方法： | 定额编号:YB0405+04264*1.03+04280*1.03。 贮水池，平板池盖 场内配运水泥、骨料、投料、加水、加外加剂、搅拌、出料、清洗。 装、运、卸、清洗。
序号 | 名称 | 型号规格 | 计量单位 |  | 数量 | 单价(元) | 合价(元)
1 | 直接费 |  | 元 |  |  |  | 20604.85
1.1 | 人工费 |  | 元 |  |  |  | 4338.74
| 人工 |  | 工时 |  | 904.8 | 3.46 | 3130.61
| 人工 |  | 工时 |  | 249.26 | 3.46 | 862.44
| 人工 |  | 工时 |  | 99.91 | 3.46 | 345.69
1.2 | 材料费 |  | 元 |  |  |  | 13411.07
| 水 |  | m³ |  | 86.1 | 1 | 86.1
| C25纯混凝土 | 42.5MPa 2级配 水灰比0.55 最大粒径40mm | m³ |  | 103 | 126.31 | 13009.93
| 其他材料费 |  | % |  | 2 | 13096.03 | 261.92
| 零星材料费 |  | % |  | 2 | 1320.95 | 26.42
| 零星材料费 |  | % |  | 6 | 444.93 | 26.7
1.3 | 机械使用费 |  | 元 |  |  |  | 897.11
| 振动器 | 插入式 功率1.1kW | 台时 |  | 160 | 2.1 | 336
| 其他机械费 |  | % |  | 1 | 336 | 3.36
| 混凝土搅拌机 | 出料0.4m³ | 台时 |  | 18.54 | 20.95 | 388.41
| 双胶轮车 |  | 台时 |  | 85.49 | 0.82 | 70.1
| 双胶轮车 |  | 台时 |  | 121.025 | 0.82 | 99.24
1.4 | 其他直接费 |  | 元 |  | 4.5% | 18646.92 | 839.11
1.5 | 现场经费 |  | 元 |  | 6% | 18646.92 | 1118.82
2 | 施工管理费 |  | 元 |  | 3.7% | 20604.85 | 762.38
3 | 社会保障及企业计提费 |  | 元 |  | 32.8% | 4422.13 | 1450.46
4 | 企业利润 |  | 元 |  | 7% | 22817.69 | 1597.24
5 | 价差 |  | 元 |  |  |  | 33014.51
| 人工 |  | 工时 |  | 1253.97 | 4 | 5015.88
| 机械工 |  | 工时 |  | 24.102 | 4 | 96.41
| 水泥 | 42.5MPa | t |  | 35.0358 | 240 | 8408.58
| 碎石 |  | m³ |  | 86.6671 | 100 | 8666.71
工程单价计算表
预制C25钢筋砼检修盖板 工程
单价编号： | 8 |  |  | 定额单位：100m³
施工方法： | 定额编号:YB0405+04264*1.03+04280*1.03。 贮水池，平板池盖 场内配运水泥、骨料、投料、加水、加外加剂、搅拌、出料、清洗。 装、运、卸、清洗。
序号 | 名称 | 型号规格 | 计量单位 |  | 数量 | 单价(元) | 合价(元)
| 中砂 |  | m³ |  | 54.4067 | 199 | 10826.93
6 | 风险金 |  | 元 |  | 0% | 57429.44 | 0
7 | 税金 |  | 元 |  | 9% | 57429.44 | 5168.65
| 合计 |  | 元 |  |  |  | 62598.09
| 单价 |  | 元 |  |  |  | 625.98
工程单价计算表
一般钢筋制作安装，人工 工程
单价编号： | 9 |  |  | 定额单位：t
施工方法： | 定额编号:04430。 回直、除锈、切断、弯制、焊接、绑扎、加工场到施工场地运输。
序号 | 名称 | 型号规格 | 计量单位 |  | 数量 | 单价(元) | 合价(元)
1 | 直接费 |  | 元 |  |  |  | 4129.67
1.1 | 人工费 |  | 元 |  |  |  | 384.06
| 人工 |  | 工时 |  | 111 | 3.46 | 384.06
1.2 | 材料费 |  | 元 |  |  |  | 3302.43
| 钢筋 |  | t |  | 1.07 | 3000 | 3210
| 铁丝 |  | kg |  | 4 | 2.84 | 11.36
| 焊条 |  | kg |  | 7.22 | 6.7 | 48.37
| 其他材料费 |  | % |  | 1 | 3269.73 | 32.7
1.3 | 机械使用费 |  | 元 |  |  |  | 155.06
| 载重汽车 | 载重量5t | 台时 |  | 0.45 | 42.94 | 19.32
| 电焊机 | 交流25kVA | 台时 |  | 10 | 13.42 | 134.2
| 其他机械费 |  | % |  | 1 | 153.52 | 1.54
1.4 | 其他直接费 |  | 元 |  | 4.5% | 3841.55 | 172.87
1.5 | 现场经费 |  | 元 |  | 3% | 3841.55 | 115.25
2 | 施工管理费 |  | 元 |  | 3.5% | 4129.67 | 144.54
3 | 社会保障及企业计提费 |  | 元 |  | 32.8% | 386.08 | 126.63
4 | 企业利润 |  | 元 |  | 7% | 4400.84 | 308.06
5 | 价差 |  | 元 |  |  |  | 858.96
| 人工 |  | 工时 |  | 111 | 4 | 444
| 机械工 |  | 工时 |  | 0.585 | 4 | 2.34
| 钢筋 |  | t |  | 1.07 | 367 | 392.69
| 汽油 |  | kg |  | 3.24 | 6.15 | 19.93
6 | 风险金 |  | 元 |  | 0% | 5567.86 | 0
7 | 税金 |  | 元 |  | 9% | 5567.86 | 501.11
| 合计 |  | 元 |  |  |  | 6068.97
| 单价 |  | 元 |  |  |  | 6068.97
工程单价计算表
普通曲面木模板制作、安装、拆除 工程
单价编号： | 10 |  |  | 定额单位：100m²
施工方法： | 定额编号:05010+05011。 模板制作，立柱、围令制作，预埋铁件制作，模板运输；模板安装、拆除、除灰、刷脱模剂，维修、倒仓，拉筋割断。
序号 | 名称 | 型号规格 | 计量单位 |  | 数量 | 单价(元) | 合价(元)
1 | 直接费 |  | 元 |  |  |  | 10555.75
1.1 | 人工费 |  | 元 |  |  |  | 2089.84
| 人工 |  | 工时 |  | 417 | 3.46 | 1442.82
| 人工 |  | 工时 |  | 187 | 3.46 | 647.02
1.2 | 材料费 |  | 元 |  |  |  | 5551.77
| 锯材 |  | m³ |  | 3 | 600 | 1800
| 铁钉 |  | kg |  | 6 | 4.31 | 25.86
| 铁件 |  | kg |  | 27 | 5.31 | 143.37
| 其他材料费 |  | % |  | 2 | 1969.23 | 39.38
| 铁钉 |  | kg |  | 2 | 4.31 | 8.62
| 铁丝 |  | kg |  | 2 | 2.84 | 5.68
| 预埋铁件 |  | kg |  | 469 | 6.21 | 2912.49
| 混凝土柱 |  | m³ |  | 1 | 500 | 500
| 焊条 |  | kg |  | 7 | 6.7 | 46.9
| 其他材料费 |  | % |  | 2 | 3473.69 | 69.47
1.3 | 机械使用费 |  | 元 |  |  |  | 1911.11
| 载重汽车 | 载重量5t | 台时 |  | 5 | 42.94 | 214.7
| 圆盘锯 |  | 台时 |  | 6 | 16.02 | 96.12
| 双面刨床 |  | 台时 |  | 46 | 14.47 | 665.62
| 其他机械费 |  | % |  | 5 | 976.44 | 48.82
| 汽车起重机 | 起重量5t | 台时 |  | 13 | 49.56 | 644.28
| 电焊机 | 交流25kVA | 台时 |  | 12 | 13.42 | 161.04
| 其他机械费 |  | % |  | 10 | 805.32 | 80.53
1.4 | 其他直接费 |  | 元 |  | 4.5% | 9552.72 | 429.87
1.5 | 现场经费 |  | 元 |  | 6% | 9552.72 | 573.16
2 | 施工管理费 |  | 元 |  | 5.7% | 10555.75 | 601.68
3 | 社会保障及企业计提费 |  | 元 |  | 32.8% | 2490.51 | 816.89
4 | 企业利润 |  | 元 |  | 7% | 11974.32 | 838.2
5 | 价差 |  | 元 |  |  |  | 4791.76
| 人工 |  | 工时 |  | 604 | 4 | 2416
工程单价计算表
普通曲面木模板制作、安装、拆除 工程
单价编号： | 10 |  |  | 定额单位：100m²
施工方法： | 定额编号:05010+05011。 模板制作，立柱、围令制作，预埋铁件制作，模板运输；模板安装、拆除、除灰、刷脱模剂，维修、倒仓，拉筋割断。
序号 | 名称 | 型号规格 | 计量单位 |  | 数量 | 单价(元) | 合价(元)
| 机械工 |  | 工时 |  | 115.8 | 4 | 463.2
| 汽油 |  | kg |  | 111.4 | 6.15 | 685.11
| 锯材 |  | m³ |  | 3 | 409.15 | 1227.45
6 | 风险金 |  | 元 |  | 0% | 17604.28 | 0
7 | 税金 |  | 元 |  | 9% | 17604.28 | 1584.39
| 合计 |  | 元 |  |  |  | 19188.67
| 单价 |  | 元 |  |  |  | 191.89
工程单价计算表
普通平面木模板制作、安装、拆除 工程
单价编号： | 11 |  |  | 定额单位：100m²
施工方法： | 定额编号:05006+05007。 模板制作，立柱、围令制作，预埋铁件制作，模板运输；模板安装、拆除、除灰、刷脱模剂，维修、倒拉筋割断。
序号 | 名称 | 型号规格 | 计量单位 |  | 数量 | 单价(元) | 合价(元)
1 | 直接费 |  | 元 |  |  |  | 6371.97
1.1 | 人工费 |  | 元 |  |  |  | 823.48
| 人工 |  | 工时 |  | 67 | 3.46 | 231.82
| 人工 |  | 工时 |  | 171 | 3.46 | 591.66
1.2 | 材料费 |  | 元 |  |  |  | 4030.76
| 锯材 |  | m³ |  | 2.24 | 600 | 1344
| 铁钉 |  | kg |  | 4.23 | 4.31 | 18.23
| 铁件 |  | kg |  | 20.69 | 5.31 | 109.86
| 其他材料费 |  | % |  | 2 | 1472.09 | 29.44
| 铁钉 |  | kg |  | 1.17 | 4.31 | 5.04
| 铁丝 |  | kg |  | 1.04 | 2.84 | 2.95
| 预埋铁件 |  | kg |  | 312.82 | 6.21 | 1942.61
| 混凝土柱 |  | m³ |  | 0.99 | 500 | 495
| 焊条 |  | kg |  | 5.08 | 6.7 | 34.04
| 其他材料费 |  | % |  | 2 | 2479.64 | 49.59
1.3 | 机械使用费 |  | 元 |  |  |  | 912.25
| 载重汽车 | 载重量5t | 台时 |  | 1.63 | 42.94 | 69.99
| 钢筋弯曲机 | 直径6～40 | 台时 |  | 0.43 | 11.82 | 5.08
| 钢筋切断机 | 功率20kW | 台时 |  | 0.16 | 22.53 | 3.6
| 圆盘锯 |  | 台时 |  | 4.55 | 16.02 | 72.89
| 双面刨床 |  | 台时 |  | 3.8 | 14.47 | 54.99
| 其他机械费 |  | % |  | 5 | 206.55 | 10.33
| 汽车起重机 | 起重量5t | 台时 |  | 11.6 | 49.56 | 574.9
| 电焊机 | 交流25kVA | 台时 |  | 6.51 | 13.42 | 87.36
| 其他机械费 |  | % |  | 5 | 662.26 | 33.11
1.4 | 其他直接费 |  | 元 |  | 4.5% | 5766.49 | 259.49
1.5 | 现场经费 |  | 元 |  | 6% | 5766.49 | 345.99
2 | 施工管理费 |  | 元 |  | 5.7% | 6371.97 | 363.2
3 | 社会保障及企业计提费 |  | 元 |  | 32.8% | 996.7 | 326.92
4 | 企业利润 |  | 元 |  | 7% | 7062.09 | 494.35
工程单价计算表
普通平面木模板制作、安装、拆除 工程
单价编号： | 11 |  |  | 定额单位：100m²
施工方法： | 定额编号:05006+05007。 模板制作，立柱、围令制作，预埋铁件制作，模板运输；模板安装、拆除、除灰、刷脱模剂，维修、倒拉筋割断。
序号 | 名称 | 型号规格 | 计量单位 |  | 数量 | 单价(元) | 合价(元)
5 | 价差 |  | 元 |  |  |  | 2554.71
| 人工 |  | 工时 |  | 238 | 4 | 952
| 机械工 |  | 工时 |  | 50.066 | 4 | 200.26
| 汽油 |  | kg |  | 79.016 | 6.15 | 485.95
| 锯材 |  | m³ |  | 2.24 | 409.15 | 916.5
6 | 风险金 |  | 元 |  | 0% | 10111.15 | 0
7 | 税金 |  | 元 |  | 9% | 10111.15 | 910
| 合计 |  | 元 |  |  |  | 11021.15
| 单价 |  | 元 |  |  |  | 110.21
工程单价计算表
C25钢筋砼过梁 工程
单价编号： | 12 |  |  | 定额单位：100m³
施工方法： | 定额编号:04096+04264*1.03+04280*1.03。 施工准备、仓面冲（凿）毛、冲洗、清仓、验收、浇筑、养护等。 场内配运水泥、骨料、投料、加水、加外加剂、搅拌、出料、清洗。
序号 | 名称 | 型号规格 | 计量单位 |  | 数量 | 单价(元) | 合价(元)
1 | 直接费 |  | 元 |  |  |  | 20087.74
1.1 | 人工费 |  | 元 |  |  |  | 3529.79
| 人工 |  | 工时 |  | 671 | 3.46 | 2321.66
| 人工 |  | 工时 |  | 249.26 | 3.46 | 862.44
| 人工 |  | 工时 |  | 99.91 | 3.46 | 345.69
1.2 | 材料费 |  | 元 |  |  |  | 13949.65
| 水 |  | m³ |  | 100 | 1 | 100
| 混凝土拌制 |  | m³ |  | 103 | 0 | 0
| 混凝土垂直运输 |  | m³ |  | 103 | 0 | 0
| 混凝土水平运输 |  | m³ |  | 103 | 0 | 0
| C25纯混凝土 | 42.5MPa 2级配 水灰比0.55 最大粒径40mm | m³ |  | 103 | 126.31 | 13009.93
| 其他材料费 |  | % |  | 6 | 13109.93 | 786.6
| 零星材料费 |  | % |  | 2 | 1320.95 | 26.42
| 零星材料费 |  | % |  | 6 | 444.93 | 26.7
1.3 | 机械使用费 |  | 元 |  |  |  | 699.51
| 振动器 | 插入式 功率1.1kW | 台时 |  | 56.25 | 2.1 | 118.13
| 其他机械费 |  | % |  | 20 | 118.13 | 23.63
| 混凝土搅拌机 | 出料0.4m³ | 台时 |  | 18.54 | 20.95 | 388.41
| 双胶轮车 |  | 台时 |  | 85.49 | 0.82 | 70.1
| 双胶轮车 |  | 台时 |  | 121.025 | 0.82 | 99.24
1.4 | 其他直接费 |  | 元 |  | 4.5% | 18178.95 | 818.05
1.5 | 现场经费 |  | 元 |  | 6% | 18178.95 | 1090.74
2 | 施工管理费 |  | 元 |  | 3.7% | 20087.74 | 743.25
3 | 社会保障及企业计提费 |  | 元 |  | 32.8% | 3613.18 | 1185.12
4 | 企业利润 |  | 元 |  | 7% | 22016.11 | 1541.13
5 | 价差 |  | 元 |  |  |  | 32079.31
| 人工 |  | 工时 |  | 1020.17 | 4 | 4080.68
| 机械工 |  | 工时 |  | 24.102 | 4 | 96.41
工程单价计算表
C25钢筋砼过梁 工程
单价编号： | 12 |  |  | 定额单位：100m³
施工方法： | 定额编号:04096+04264*1.03+04280*1.03。 施工准备、仓面冲（凿）毛、冲洗、清仓、验收、浇筑、养护等。 场内配运水泥、骨料、投料、加水、加外加剂、搅拌、出料、清洗。
序号 | 名称 | 型号规格 | 计量单位 |  | 数量 | 单价(元) | 合价(元)
| 水泥 | 42.5MPa | t |  | 35.0358 | 240 | 8408.58
| 碎石 |  | m³ |  | 86.6671 | 100 | 8666.71
| 中砂 |  | m³ |  | 54.4067 | 199 | 10826.93
6 | 风险金 |  | 元 |  | 0% | 55636.55 | 0
7 | 税金 |  | 元 |  | 9% | 55636.55 | 5007.29
| 合计 |  | 元 |  |  |  | 60643.84
| 单价 |  | 元 |  |  |  | 606.44
工程单价计算表
人工挖一般土方，Ⅲ类土 工程
单价编号： | 13 |  |  | 定额单位：100m³
施工方法： | 定额编号:01002。 挖松、就近堆放。
序号 | 名称 | 型号规格 | 计量单位 |  | 数量 | 单价(元) | 合价(元)
1 | 直接费 |  | 元 |  |  |  | 374.48
1.1 | 人工费 |  | 元 |  |  |  | 328.7
| 人工 |  | 工时 |  | 95 | 3.46 | 328.7
1.2 | 材料费 |  | 元 |  |  |  | 16.44
| 零星材料费 |  | % |  | 5 | 328.7 | 16.44
1.3 | 机械使用费 |  | 元 |  |  |  | 0
1.4 | 其他直接费 |  | 元 |  | 4.5% | 345.14 | 15.53
1.5 | 现场经费 |  | 元 |  | 4% | 345.14 | 13.81
2 | 施工管理费 |  | 元 |  | 3.7% | 374.48 | 13.86
3 | 社会保障及企业计提费 |  | 元 |  | 32.8% | 328.7 | 107.81
4 | 企业利润 |  | 元 |  | 7% | 496.15 | 34.73
5 | 价差 |  | 元 |  |  |  | 380
| 人工 |  | 工时 |  | 95 | 4 | 380
6 | 风险金 |  | 元 |  | 0% | 910.88 | 0
7 | 税金 |  | 元 |  | 9% | 910.88 | 81.98
| 合计 |  | 元 |  |  |  | 992.86
| 单价 |  | 元 |  |  |  | 9.93
工程单价计算表
C20砼基础 工程
单价编号： | 14 |  |  | 定额单位：100m³
施工方法： | 定额编号:04113+04264*1.03+04280*1.03。 其他混凝土，基础
序号 | 名称 | 型号规格 | 计量单位 |  | 数量 | 单价(元) | 合价(元)
1 | 直接费 |  | 元 |  |  |  | 18412.81
1.1 | 人工费 |  | 元 |  |  |  | 2408.75
| 人工 |  | 工时 |  | 347 | 3.46 | 1200.62
| 人工 |  | 工时 |  | 249.26 | 3.46 | 862.44
| 人工 |  | 工时 |  | 99.91 | 3.46 | 345.69
1.2 | 材料费 |  | 元 |  |  |  | 12647.19
| 水 |  | m³ |  | 120 | 1 | 120
| C20纯混凝土 | 42.5MPa 2级配 水灰比0.6 最大粒径40mm | m³ |  | 103 | 118.71 | 12227.13
| 其他材料费 |  | % |  | 2 | 12347.13 | 246.94
| 零星材料费 |  | % |  | 2 | 1320.95 | 26.42
| 零星材料费 |  | % |  | 6 | 444.93 | 26.7
1.3 | 机械使用费 |  | 元 |  |  |  | 1607.24
| 振动器 | 插入式 功率1.1kW | 台时 |  | 20 | 2.1 | 42
| 风(砂)水枪 | 耗风量6m³/min | 台时 |  | 26 | 35.08 | 912.08
| 其他机械费 |  | % |  | 10 | 954.08 | 95.41
| 混凝土搅拌机 | 出料0.4m³ | 台时 |  | 18.54 | 20.95 | 388.41
| 双胶轮车 |  | 台时 |  | 85.49 | 0.82 | 70.1
| 双胶轮车 |  | 台时 |  | 121.025 | 0.82 | 99.24
1.4 | 其他直接费 |  | 元 |  | 4.5% | 16663.18 | 749.84
1.5 | 现场经费 |  | 元 |  | 6% | 16663.18 | 999.79
2 | 施工管理费 |  | 元 |  | 3.7% | 18412.81 | 681.27
3 | 社会保障及企业计提费 |  | 元 |  | 32.8% | 2492.14 | 817.42
4 | 企业利润 |  | 元 |  | 7% | 19911.5 | 1393.81
5 | 价差 |  | 元 |  |  |  | 30410.55
| 人工 |  | 工时 |  | 696.17 | 4 | 2784.68
| 机械工 |  | 工时 |  | 24.102 | 4 | 96.41
| 水泥 | 42.5MPa | t |  | 31.6413 | 240 | 7593.91
| 碎石 |  | m³ |  | 86.6671 | 100 | 8666.71
| 中砂 |  | m³ |  | 56.6273 | 199 | 11268.84
工程单价计算表
C20砼基础 工程
单价编号： | 14 |  |  | 定额单位：100m³
施工方法： | 定额编号:04113+04264*1.03+04280*1.03。 其他混凝土，基础
序号 | 名称 | 型号规格 | 计量单位 |  | 数量 | 单价(元) | 合价(元)
6 | 风险金 |  | 元 |  | 0% | 51715.86 | 0
7 | 税金 |  | 元 |  | 9% | 51715.86 | 4654.43
| 合计 |  | 元 |  |  |  | 56370.29
| 单价 |  | 元 |  |  |  | 563.7
工程单价计算表
M7.5浆砌砖，标准砖 工程
单价编号： | 15 |  |  | 定额单位：100m³
施工方法： | 定额编号:03152。 砌砖
序号 | 名称 | 型号规格 | 计量单位 |  | 数量 | 单价(元) | 合价(元)
1 | 直接费 |  | 元 |  |  |  | 52965.43
1.1 | 人工费 |  | 元 |  |  |  | 2703.99
| 人工 |  | 工时 |  | 781.5 | 3.46 | 2703.99
1.2 | 材料费 |  | 元 |  |  |  | 44839.07
| 水 |  | m³ |  | 24.3 | 1 | 24.3
| 铁钉 |  | kg |  | 4 | 4.31 | 17.24
| 标准砖 | 240×115×53 | 千块 |  | 53.9 | 778.76 | 41975.16
| 板枋材 |  | m³ |  | 0.1 | 1009.15 | 100.92
| M7.5水泥砂浆 |  | m³ |  | 22.3 | 102.13 | 2277.5
| 其他材料费 |  | % |  | 1 | 44395.12 | 443.95
1.3 | 机械使用费 |  | 元 |  |  |  | 389.46
| 双胶轮车 |  | 台时 |  | 149.35 | 0.82 | 122.47
| 电动卷扬机 | 带塔(连架) 起重量5t | 台时 |  | 3.45 | 24.39 | 84.15
| 灰浆搅拌机 |  | 台时 |  | 14 | 13.06 | 182.84
1.4 | 其他直接费 |  | 元 |  | 4.5% | 47932.52 | 2156.96
1.5 | 现场经费 |  | 元 |  | 6% | 47932.52 | 2875.95
2 | 施工管理费 |  | 元 |  | 5.8% | 52965.43 | 3071.99
3 | 社会保障及企业计提费 |  | 元 |  | 32.8% | 2782.48 | 912.65
4 | 企业利润 |  | 元 |  | 7% | 56950.07 | 3986.5
5 | 价差 |  | 元 |  |  |  | 9940.74
| 人工 |  | 工时 |  | 781.5 | 4 | 3126
| 机械工 |  | 工时 |  | 22.685 | 4 | 90.74
| 水泥 | 42.5MPa | t |  | 5.8914 | 240 | 1413.94
| 中砂 |  | m³ |  | 26.6837 | 199 | 5310.06
6 | 风险金 |  | 元 |  | 0% | 70877.31 | 0
7 | 税金 |  | 元 |  | 9% | 70877.31 | 6378.96
| 合计 |  | 元 |  |  |  | 77256.27
| 单价 |  | 元 |  |  |  | 772.56
工程单价计算表
C15砼底板厚100mm 工程
单价编号： | 16 |  |  | 定额单位：100m³
施工方法： | 定额编号:04035+04264*1.03+04280*1.03。 施工准备、仓面冲（凿）毛、冲洗、清仓、验收、浇筑、养护等。 场内配运水泥、骨料、投料、加水、加外加剂、搅拌、出料、清洗。
序号 | 名称 | 型号规格 | 计量单位 |  | 数量 | 单价(元) | 合价(元)
1 | 直接费 |  | 元 |  |  |  | 17892.1
1.1 | 人工费 |  | 元 |  |  |  | 2727.07
| 人工 |  | 工时 |  | 439 | 3.46 | 1518.94
| 人工 |  | 工时 |  | 249.26 | 3.46 | 862.44
| 人工 |  | 工时 |  | 99.91 | 3.46 | 345.69
1.2 | 材料费 |  | 元 |  |  |  | 10865.35
| 水 |  | m³ |  | 100 | 1 | 100
| 混凝土拌制 |  | m³ |  | 103 | 0 | 0
| 混凝土垂直运输 |  | m³ |  | 103 | 0 | 0
| 混凝土水平运输 |  | m³ |  | 103 | 0 | 0
| C15纯混凝土 | 42.5MPa 2级配 水灰比0.65 最大粒径40mm | m³ |  | 103 | 103.48 | 10658.44
| 其他材料费 |  | % |  | 0.5 | 10758.44 | 53.79
| 零星材料费 |  | % |  | 2 | 1320.95 | 26.42
| 零星材料费 |  | % |  | 6 | 444.93 | 26.7
1.3 | 机械使用费 |  | 元 |  |  |  | 2599.52
| 振动器 | 变频机组 容量4.5kVA | 台时 |  | 18.73 | 9.26 | 173.44
| 风(砂)水枪 | 耗风量6m³/min | 台时 |  | 45.15 | 35.08 | 1583.86
| 离心水泵 | 单级双吸 功率20kW | 台时 |  | 9.55 | 27.67 | 264.25
| 其他机械费 |  | % |  | 1 | 2021.55 | 20.22
| 混凝土搅拌机 | 出料0.4m³ | 台时 |  | 18.54 | 20.95 | 388.41
| 双胶轮车 |  | 台时 |  | 85.49 | 0.82 | 70.1
| 双胶轮车 |  | 台时 |  | 121.025 | 0.82 | 99.24
1.4 | 其他直接费 |  | 元 |  | 4.5% | 16191.94 | 728.64
1.5 | 现场经费 |  | 元 |  | 6% | 16191.94 | 971.52
2 | 施工管理费 |  | 元 |  | 3.7% | 17892.1 | 662.01
3 | 社会保障及企业计提费 |  | 元 |  | 32.8% | 2853.42 | 935.92
4 | 企业利润 |  | 元 |  | 7% | 19490.03 | 1364.3
5 | 价差 |  | 元 |  |  |  | 29510.6
工程单价计算表
C15砼底板厚100mm 工程
单价编号： | 16 |  |  | 定额单位：100m³
施工方法： | 定额编号:04035+04264*1.03+04280*1.03。 施工准备、仓面冲（凿）毛、冲洗、清仓、验收、浇筑、养护等。 场内配运水泥、骨料、投料、加水、加外加剂、搅拌、出料、清洗。
序号 | 名称 | 型号规格 | 计量单位 |  | 数量 | 单价(元) | 合价(元)
| 人工 |  | 工时 |  | 788.17 | 4 | 3152.68
| 机械工 |  | 工时 |  | 36.517 | 4 | 146.07
| 水泥 | 42.5MPa | t |  | 25.2306 | 240 | 6055.34
| 碎石 |  | m³ |  | 86.6671 | 100 | 8666.71
| 中砂 |  | m³ |  | 57.7377 | 199 | 11489.8
6 | 风险金 |  | 元 |  | 0% | 50364.93 | 0
7 | 税金 |  | 元 |  | 9% | 50364.93 | 4532.84
| 合计 |  | 元 |  |  |  | 54897.77
| 单价 |  | 元 |  |  |  | 548.98
工程单价计算表
C25钢筋砼地圈梁 工程
单价编号： | 17 |  |  | 定额单位：100m³
施工方法： | 定额编号:04096+04264*1.03+04280*1.03。 施工准备、仓面冲（凿）毛、冲洗、清仓、验收、浇筑、养护等。 场内配运水泥、骨料、投料、加水、加外加剂、搅拌、出料、清洗。
序号 | 名称 | 型号规格 | 计量单位 |  | 数量 | 单价(元) | 合价(元)
1 | 直接费 |  | 元 |  |  |  | 20087.74
1.1 | 人工费 |  | 元 |  |  |  | 3529.79
| 人工 |  | 工时 |  | 671 | 3.46 | 2321.66
| 人工 |  | 工时 |  | 249.26 | 3.46 | 862.44
| 人工 |  | 工时 |  | 99.91 | 3.46 | 345.69
1.2 | 材料费 |  | 元 |  |  |  | 13949.65
| 水 |  | m³ |  | 100 | 1 | 100
| 混凝土拌制 |  | m³ |  | 103 | 0 | 0
| 混凝土垂直运输 |  | m³ |  | 103 | 0 | 0
| 混凝土水平运输 |  | m³ |  | 103 | 0 | 0
| C25纯混凝土 | 42.5MPa 2级配 水灰比0.55 最大粒径40mm | m³ |  | 103 | 126.31 | 13009.93
| 其他材料费 |  | % |  | 6 | 13109.93 | 786.6
| 零星材料费 |  | % |  | 2 | 1320.95 | 26.42
| 零星材料费 |  | % |  | 6 | 444.93 | 26.7
1.3 | 机械使用费 |  | 元 |  |  |  | 699.51
| 振动器 | 插入式 功率1.1kW | 台时 |  | 56.25 | 2.1 | 118.13
| 其他机械费 |  | % |  | 20 | 118.13 | 23.63
| 混凝土搅拌机 | 出料0.4m³ | 台时 |  | 18.54 | 20.95 | 388.41
| 双胶轮车 |  | 台时 |  | 85.49 | 0.82 | 70.1
| 双胶轮车 |  | 台时 |  | 121.025 | 0.82 | 99.24
1.4 | 其他直接费 |  | 元 |  | 4.5% | 18178.95 | 818.05
1.5 | 现场经费 |  | 元 |  | 6% | 18178.95 | 1090.74
2 | 施工管理费 |  | 元 |  | 3.7% | 20087.74 | 743.25
3 | 社会保障及企业计提费 |  | 元 |  | 32.8% | 3613.18 | 1185.12
4 | 企业利润 |  | 元 |  | 7% | 22016.11 | 1541.13
5 | 价差 |  | 元 |  |  |  | 32079.31
| 人工 |  | 工时 |  | 1020.17 | 4 | 4080.68
| 机械工 |  | 工时 |  | 24.102 | 4 | 96.41
工程单价计算表
C25钢筋砼地圈梁 工程
单价编号： | 17 |  |  | 定额单位：100m³
施工方法： | 定额编号:04096+04264*1.03+04280*1.03。 施工准备、仓面冲（凿）毛、冲洗、清仓、验收、浇筑、养护等。 场内配运水泥、骨料、投料、加水、加外加剂、搅拌、出料、清洗。
序号 | 名称 | 型号规格 | 计量单位 |  | 数量 | 单价(元) | 合价(元)
| 水泥 | 42.5MPa | t |  | 35.0358 | 240 | 8408.58
| 碎石 |  | m³ |  | 86.6671 | 100 | 8666.71
| 中砂 |  | m³ |  | 54.4067 | 199 | 10826.93
6 | 风险金 |  | 元 |  | 0% | 55636.55 | 0
7 | 税金 |  | 元 |  | 9% | 55636.55 | 5007.29
| 合计 |  | 元 |  |  |  | 60643.84
| 单价 |  | 元 |  |  |  | 606.44
工程单价计算表
C25钢筋砼上圈梁 工程
单价编号： | 18 |  |  | 定额单位：100m³
施工方法： | 定额编号:04096+04264*1.03+04280*1.03。 施工准备、仓面冲（凿）毛、冲洗、清仓、验收、浇筑、养护等。 场内配运水泥、骨料、投料、加水、加外加剂、搅拌、出料、清洗。
序号 | 名称 | 型号规格 | 计量单位 |  | 数量 | 单价(元) | 合价(元)
1 | 直接费 |  | 元 |  |  |  | 20087.74
1.1 | 人工费 |  | 元 |  |  |  | 3529.79
| 人工 |  | 工时 |  | 671 | 3.46 | 2321.66
| 人工 |  | 工时 |  | 249.26 | 3.46 | 862.44
| 人工 |  | 工时 |  | 99.91 | 3.46 | 345.69
1.2 | 材料费 |  | 元 |  |  |  | 13949.65
| 水 |  | m³ |  | 100 | 1 | 100
| 混凝土拌制 |  | m³ |  | 103 | 0 | 0
| 混凝土垂直运输 |  | m³ |  | 103 | 0 | 0
| 混凝土水平运输 |  | m³ |  | 103 | 0 | 0
| C25纯混凝土 | 42.5MPa 2级配 水灰比0.55 最大粒径40mm | m³ |  | 103 | 126.31 | 13009.93
| 其他材料费 |  | % |  | 6 | 13109.93 | 786.6
| 零星材料费 |  | % |  | 2 | 1320.95 | 26.42
| 零星材料费 |  | % |  | 6 | 444.93 | 26.7
1.3 | 机械使用费 |  | 元 |  |  |  | 699.51
| 振动器 | 插入式 功率1.1kW | 台时 |  | 56.25 | 2.1 | 118.13
| 其他机械费 |  | % |  | 20 | 118.13 | 23.63
| 混凝土搅拌机 | 出料0.4m³ | 台时 |  | 18.54 | 20.95 | 388.41
| 双胶轮车 |  | 台时 |  | 85.49 | 0.82 | 70.1
| 双胶轮车 |  | 台时 |  | 121.025 | 0.82 | 99.24
1.4 | 其他直接费 |  | 元 |  | 4.5% | 18178.95 | 818.05
1.5 | 现场经费 |  | 元 |  | 6% | 18178.95 | 1090.74
2 | 施工管理费 |  | 元 |  | 3.7% | 20087.74 | 743.25
3 | 社会保障及企业计提费 |  | 元 |  | 32.8% | 3613.18 | 1185.12
4 | 企业利润 |  | 元 |  | 7% | 22016.11 | 1541.13
5 | 价差 |  | 元 |  |  |  | 32079.31
| 人工 |  | 工时 |  | 1020.17 | 4 | 4080.68
| 机械工 |  | 工时 |  | 24.102 | 4 | 96.41
工程单价计算表
C25钢筋砼上圈梁 工程
单价编号： | 18 |  |  | 定额单位：100m³
施工方法： | 定额编号:04096+04264*1.03+04280*1.03。 施工准备、仓面冲（凿）毛、冲洗、清仓、验收、浇筑、养护等。 场内配运水泥、骨料、投料、加水、加外加剂、搅拌、出料、清洗。
序号 | 名称 | 型号规格 | 计量单位 |  | 数量 | 单价(元) | 合价(元)
| 水泥 | 42.5MPa | t |  | 35.0358 | 240 | 8408.58
| 碎石 |  | m³ |  | 86.6671 | 100 | 8666.71
| 中砂 |  | m³ |  | 54.4067 | 199 | 10826.93
6 | 风险金 |  | 元 |  | 0% | 55636.55 | 0
7 | 税金 |  | 元 |  | 9% | 55636.55 | 5007.29
| 合计 |  | 元 |  |  |  | 60643.84
| 单价 |  | 元 |  |  |  | 606.44
工程单价计算表
C25钢筋砼柱 工程
单价编号： | 19 |  |  | 定额单位：100m³
施工方法： | 定额编号:04097+04264*1.03+04280*1.03。 施工准备、仓面冲（凿）毛、冲洗、清仓、验收、浇筑、养护等。 场内配运水泥、骨料、投料、加水、加外加剂、搅拌、出料、清洗。 装、运、卸、清洗。
序号 | 名称 | 型号规格 | 计量单位 |  | 数量 | 单价(元) | 合价(元)
1 | 直接费 |  | 元 |  |  |  | 21158.27
1.1 | 人工费 |  | 元 |  |  |  | 4893.03
| 人工 |  | 工时 |  | 1065 | 3.46 | 3684.9
| 人工 |  | 工时 |  | 249.26 | 3.46 | 862.44
| 人工 |  | 工时 |  | 99.91 | 3.46 | 345.69
1.2 | 材料费 |  | 元 |  |  |  | 13556.35
| 水 |  | m³ |  | 100 | 1 | 100
| C25纯混凝土 | 42.5MPa 2级配 水灰比0.55 最大粒径40mm | m³ |  | 103 | 126.31 | 13009.93
| 其他材料费 |  | % |  | 3 | 13109.93 | 393.3
| 零星材料费 |  | % |  | 2 | 1320.95 | 26.42
| 零星材料费 |  | % |  | 6 | 444.93 | 26.7
1.3 | 机械使用费 |  | 元 |  |  |  | 698.37
| 振动器 | 插入式 功率1.1kW | 台时 |  | 55.8 | 2.1 | 117.18
| 其他机械费 |  | % |  | 20 | 117.18 | 23.44
| 混凝土搅拌机 | 出料0.4m³ | 台时 |  | 18.54 | 20.95 | 388.41
| 双胶轮车 |  | 台时 |  | 85.49 | 0.82 | 70.1
| 双胶轮车 |  | 台时 |  | 121.025 | 0.82 | 99.24
1.4 | 其他直接费 |  | 元 |  | 4.5% | 19147.75 | 861.65
1.5 | 现场经费 |  | 元 |  | 6% | 19147.75 | 1148.87
2 | 施工管理费 |  | 元 |  | 3.7% | 21158.27 | 782.86
3 | 社会保障及企业计提费 |  | 元 |  | 32.8% | 4976.42 | 1632.27
4 | 企业利润 |  | 元 |  | 7% | 23573.4 | 1650.14
5 | 价差 |  | 元 |  |  |  | 33655.31
| 人工 |  | 工时 |  | 1414.17 | 4 | 5656.68
| 机械工 |  | 工时 |  | 24.102 | 4 | 96.41
| 水泥 | 42.5MPa | t |  | 35.0358 | 240 | 8408.58
| 碎石 |  | m³ |  | 86.6671 | 100 | 8666.71
工程单价计算表
C25钢筋砼柱 工程
单价编号： | 19 |  |  | 定额单位：100m³
施工方法： | 定额编号:04097+04264*1.03+04280*1.03。 施工准备、仓面冲（凿）毛、冲洗、清仓、验收、浇筑、养护等。 场内配运水泥、骨料、投料、加水、加外加剂、搅拌、出料、清洗。 装、运、卸、清洗。
序号 | 名称 | 型号规格 | 计量单位 |  | 数量 | 单价(元) | 合价(元)
| 中砂 |  | m³ |  | 54.4067 | 199 | 10826.93
6 | 风险金 |  | 元 |  | 0% | 58878.85 | 0
7 | 税金 |  | 元 |  | 9% | 58878.85 | 5299.1
| 合计 |  | 元 |  |  |  | 64177.95
| 单价 |  | 元 |  |  |  | 641.78
工程单价计算表
C20砼散水厚100mm 工程
单价编号： | 20 |  |  | 定额单位：100m³
施工方法： | 定额编号:04115+04264*1.03+04280*1.03。 其他混凝土，零星结构 场内配运水泥、骨料、投料、加水、加外加剂、搅拌、出料、清洗。
序号 | 名称 | 型号规格 | 计量单位 |  | 数量 | 单价(元) | 合价(元)
1 | 直接费 |  | 元 |  |  |  | 20219.04
1.1 | 人工费 |  | 元 |  |  |  | 4723.49
| 人工 |  | 工时 |  | 1016 | 3.46 | 3515.36
| 人工 |  | 工时 |  | 249.26 | 3.46 | 862.44
| 人工 |  | 工时 |  | 99.91 | 3.46 | 345.69
1.2 | 材料费 |  | 元 |  |  |  | 12647.19
| 水 |  | m³ |  | 120 | 1 | 120
| 混凝土砂浆运输 |  | m³ |  | 103 | 0 | 0
| 混凝土拌制 |  | m³ |  | 103 | 0 | 0
| C20纯混凝土 | 42.5MPa 2级配 水灰比0.6 最大粒径40mm | m³ |  | 103 | 118.71 | 12227.13
| 其他材料费 |  | % |  | 2 | 12347.13 | 246.94
| 零星材料费 |  | % |  | 2 | 1320.95 | 26.42
| 零星材料费 |  | % |  | 6 | 444.93 | 26.7
1.3 | 机械使用费 |  | 元 |  |  |  | 927.09
| 振动器 | 插入式 功率1.1kW | 台时 |  | 35.6 | 2.1 | 74.76
| 风(砂)水枪 | 耗风量6m³/min | 台时 |  | 7.44 | 35.08 | 261
| 其他机械费 |  | % |  | 10 | 335.76 | 33.58
| 混凝土搅拌机 | 出料0.4m³ | 台时 |  | 18.54 | 20.95 | 388.41
| 双胶轮车 |  | 台时 |  | 85.49 | 0.82 | 70.1
| 双胶轮车 |  | 台时 |  | 121.025 | 0.82 | 99.24
1.4 | 其他直接费 |  | 元 |  | 4.5% | 18297.77 | 823.4
1.5 | 现场经费 |  | 元 |  | 6% | 18297.77 | 1097.87
2 | 施工管理费 |  | 元 |  | 3.7% | 20219.04 | 748.1
3 | 社会保障及企业计提费 |  | 元 |  | 32.8% | 4806.88 | 1576.66
4 | 企业利润 |  | 元 |  | 7% | 22543.8 | 1578.07
5 | 价差 |  | 元 |  |  |  | 33086.55
| 人工 |  | 工时 |  | 1365.17 | 4 | 5460.68
| 机械工 |  | 工时 |  | 24.102 | 4 | 96.41
| 水泥 | 42.5MPa | t |  | 31.6413 | 240 | 7593.91
工程单价计算表
C20砼散水厚100mm 工程
单价编号： | 20 |  |  | 定额单位：100m³
施工方法： | 定额编号:04115+04264*1.03+04280*1.03。 其他混凝土，零星结构 场内配运水泥、骨料、投料、加水、加外加剂、搅拌、出料、清洗。
序号 | 名称 | 型号规格 | 计量单位 |  | 数量 | 单价(元) | 合价(元)
| 碎石 |  | m³ |  | 86.6671 | 100 | 8666.71
| 中砂 |  | m³ |  | 56.6273 | 199 | 11268.84
6 | 风险金 |  | 元 |  | 0% | 57208.42 | 0
7 | 税金 |  | 元 |  | 9% | 57208.42 | 5148.76
| 合计 |  | 元 |  |  |  | 62357.18
| 单价 |  | 元 |  |  |  | 623.57
工程单价计算表
其他混凝土，C20镇(支)墩 工程
单价编号： | 21 |  |  | 定额单位：100m³
施工方法： | 定额编号:04114+04264*1.03+04280*1.03。 其他混凝土，镇(支)墩 场内配运水泥、骨料、投料、加水、加外加剂、搅拌、出料、清洗。
序号 | 名称 | 型号规格 | 计量单位 |  | 数量 | 单价(元) | 合价(元)
1 | 直接费 |  | 元 |  |  |  | 17486.3
1.1 | 人工费 |  | 元 |  |  |  | 2346.47
| 人工 |  | 工时 |  | 329 | 3.46 | 1138.34
| 人工 |  | 工时 |  | 249.26 | 3.46 | 862.44
| 人工 |  | 工时 |  | 99.91 | 3.46 | 345.69
1.2 | 材料费 |  | 元 |  |  |  | 12873.34
| 水 |  | m³ |  | 100 | 1 | 100
| 混凝土砂浆运输 |  | m³ |  | 103 | 0 | 0
| 混凝土拌制 |  | m³ |  | 103 | 0 | 0
| C20纯混凝土 | 42.5MPa 2级配 水灰比0.6 最大粒径40mm | m³ |  | 103 | 118.71 | 12227.13
| 其他材料费 |  | % |  | 4 | 12327.13 | 493.09
| 零星材料费 |  | % |  | 2 | 1320.95 | 26.42
| 零星材料费 |  | % |  | 6 | 444.93 | 26.7
1.3 | 机械使用费 |  | 元 |  |  |  | 604.9
| 振动器 | 插入式 功率1.1kW | 台时 |  | 20.41 | 2.1 | 42.86
| 其他机械费 |  | % |  | 10 | 42.86 | 4.29
| 混凝土搅拌机 | 出料0.4m³ | 台时 |  | 18.54 | 20.95 | 388.41
| 双胶轮车 |  | 台时 |  | 85.49 | 0.82 | 70.1
| 双胶轮车 |  | 台时 |  | 121.025 | 0.82 | 99.24
1.4 | 其他直接费 |  | 元 |  | 4.5% | 15824.71 | 712.11
1.5 | 现场经费 |  | 元 |  | 6% | 15824.71 | 949.48
2 | 施工管理费 |  | 元 |  | 3.7% | 17486.3 | 646.99
3 | 社会保障及企业计提费 |  | 元 |  | 32.8% | 2429.86 | 796.99
4 | 企业利润 |  | 元 |  | 7% | 18930.28 | 1325.12
5 | 价差 |  | 元 |  |  |  | 30338.55
| 人工 |  | 工时 |  | 678.17 | 4 | 2712.68
| 机械工 |  | 工时 |  | 24.102 | 4 | 96.41
| 水泥 | 42.5MPa | t |  | 31.6413 | 240 | 7593.91
工程单价计算表
其他混凝土，C20镇(支)墩 工程
单价编号： | 21 |  |  | 定额单位：100m³
施工方法： | 定额编号:04114+04264*1.03+04280*1.03。 其他混凝土，镇(支)墩 场内配运水泥、骨料、投料、加水、加外加剂、搅拌、出料、清洗。
序号 | 名称 | 型号规格 | 计量单位 |  | 数量 | 单价(元) | 合价(元)
| 碎石 |  | m³ |  | 86.6671 | 100 | 8666.71
| 中砂 |  | m³ |  | 56.6273 | 199 | 11268.84
6 | 风险金 |  | 元 |  | 0% | 50593.95 | 0
7 | 税金 |  | 元 |  | 9% | 50593.95 | 4553.46
| 合计 |  | 元 |  |  |  | 55147.41
| 单价 |  | 元 |  |  |  | 551.47
工程单价计算表
C20钢筋砼顶板（厚120mm） 工程
单价编号： | 22 |  |  | 定额单位：100m³
施工方法： | 定额编号:04095+04264*1.03+04280*1.03。 施工准备、仓面冲（凿）毛、冲洗、清仓、验收、浇筑、养护等。 场内配运水泥、骨料、投料、加水、加外加剂、搅拌、出料、清洗。
序号 | 名称 | 型号规格 | 计量单位 |  | 数量 | 单价(元) | 合价(元)
1 | 直接费 |  | 元 |  |  |  | 18339.32
1.1 | 人工费 |  | 元 |  |  |  | 3124.97
| 人工 |  | 工时 |  | 554 | 3.46 | 1916.84
| 人工 |  | 工时 |  | 249.26 | 3.46 | 862.44
| 人工 |  | 工时 |  | 99.91 | 3.46 | 345.69
1.2 | 材料费 |  | 元 |  |  |  | 12739.76
| 水 |  | m³ |  | 90 | 1 | 90
| 混凝土拌制 |  | m³ |  | 103 | 0 | 0
| 混凝土垂直运输 |  | m³ |  | 103 | 0 | 0
| 混凝土水平运输 |  | m³ |  | 103 | 0 | 0
| C20纯混凝土 | 42.5MPa 2级配 水灰比0.6 最大粒径40mm | m³ |  | 103 | 118.71 | 12227.13
| 其他材料费 |  | % |  | 3 | 12317.13 | 369.51
| 零星材料费 |  | % |  | 2 | 1320.95 | 26.42
| 零星材料费 |  | % |  | 6 | 444.93 | 26.7
1.3 | 机械使用费 |  | 元 |  |  |  | 731.94
| 振动器 | 插入式 功率1.1kW | 台时 |  | 28.35 | 2.1 | 59.54
| 振动器 | 平板式 功率2.2kW | 台时 |  | 28.35 | 3.02 | 85.62
| 其他机械费 |  | % |  | 20 | 145.16 | 29.03
| 混凝土搅拌机 | 出料0.4m³ | 台时 |  | 18.54 | 20.95 | 388.41
| 双胶轮车 |  | 台时 |  | 85.49 | 0.82 | 70.1
| 双胶轮车 |  | 台时 |  | 121.025 | 0.82 | 99.24
1.4 | 其他直接费 |  | 元 |  | 4.5% | 16596.67 | 746.85
1.5 | 现场经费 |  | 元 |  | 6% | 16596.67 | 995.8
2 | 施工管理费 |  | 元 |  | 3.7% | 18339.32 | 678.55
3 | 社会保障及企业计提费 |  | 元 |  | 32.8% | 3208.36 | 1052.34
4 | 企业利润 |  | 元 |  | 7% | 20070.21 | 1404.91
5 | 价差 |  | 元 |  |  |  | 31238.55
| 人工 |  | 工时 |  | 903.17 | 4 | 3612.68
| 机械工 |  | 工时 |  | 24.102 | 4 | 96.41
工程单价计算表
C20钢筋砼顶板（厚120mm） 工程
单价编号： | 22 |  |  | 定额单位：100m³
施工方法： | 定额编号:04095+04264*1.03+04280*1.03。 施工准备、仓面冲（凿）毛、冲洗、清仓、验收、浇筑、养护等。 场内配运水泥、骨料、投料、加水、加外加剂、搅拌、出料、清洗。
序号 | 名称 | 型号规格 | 计量单位 |  | 数量 | 单价(元) | 合价(元)
| 水泥 | 42.5MPa | t |  | 31.6413 | 240 | 7593.91
| 碎石 |  | m³ |  | 86.6671 | 100 | 8666.71
| 中砂 |  | m³ |  | 56.6273 | 199 | 11268.84
6 | 风险金 |  | 元 |  | 0% | 52713.67 | 0
7 | 税金 |  | 元 |  | 9% | 52713.67 | 4744.23
| 合计 |  | 元 |  |  |  | 57457.9
| 单价 |  | 元 |  |  |  | 574.58
工程单价计算表
砌体砂浆抹面，平均厚2cm，立面 工程
单价编号： | 23 |  |  | 定额单位：100m²
施工方法： | 定额编号:03159。 冲洗、抹灰、罩面、压光等。
序号 | 名称 | 型号规格 | 计量单位 |  | 数量 | 单价(元) | 合价(元)
1 | 直接费 |  | 元 |  |  |  | 814.2
1.1 | 人工费 |  | 元 |  |  |  | 319.36
| 人工 |  | 工时 |  | 92.3 | 3.46 | 319.36
1.2 | 材料费 |  | 元 |  |  |  | 407.97
| 水 |  | m³ |  | 2.3 | 1 | 2.3
| 1:2抹灰水泥砂浆 |  | m³ |  | 2.3 | 163.24 | 375.45
| 其他材料费 |  | % |  | 8 | 377.75 | 30.22
1.3 | 机械使用费 |  | 元 |  |  |  | 9.5
| 砂浆搅拌机 | 出料0.4m³ | 台时 |  | 0.41 | 12 | 4.92
| 双胶轮车 |  | 台时 |  | 5.59 | 0.82 | 4.58
1.4 | 其他直接费 |  | 元 |  | 4.5% | 736.83 | 33.16
1.5 | 现场经费 |  | 元 |  | 6% | 736.83 | 44.21
2 | 施工管理费 |  | 元 |  | 5.8% | 814.2 | 47.22
3 | 社会保障及企业计提费 |  | 元 |  | 32.8% | 321.2 | 105.35
4 | 企业利润 |  | 元 |  | 7% | 966.77 | 67.67
5 | 价差 |  | 元 |  |  |  | 1184.89
| 人工 |  | 工时 |  | 92.3 | 4 | 369.2
| 机械工 |  | 工时 |  | 0.533 | 4 | 2.13
| 水泥 | 42.5MPa | t |  | 1.1789 | 240 | 282.93
| 中砂 |  | m³ |  | 2.6665 | 199 | 530.63
6 | 风险金 |  | 元 |  | 0% | 2219.33 | 0
7 | 税金 |  | 元 |  | 9% | 2219.33 | 199.74
| 合计 |  | 元 |  |  |  | 2419.07
| 单价 |  | 元 |  |  |  | 24.19
工程单价计算表
砌体砂浆抹面，平均厚2cm，平面 工程
单价编号： | 24 |  |  | 定额单位：100m²
施工方法： | 定额编号:03158+03161。 冲洗、抹灰、罩面、压光等。
序号 | 名称 | 型号规格 | 计量单位 |  | 数量 | 单价(元) | 合价(元)
1 | 直接费 |  | 元 |  |  |  | 787.27
1.1 | 人工费 |  | 元 |  |  |  | 326.97
| 人工 |  | 工时 |  | 65.5 | 3.46 | 226.63
| 人工 |  | 工时 |  | 29 | 3.46 | 100.34
1.2 | 材料费 |  | 元 |  |  |  | 372.38
| 水 |  | m³ |  | 2 | 1 | 2
| 1:2抹灰水泥砂浆 |  | m³ |  | 2.1 | 163.24 | 342.8
| 其他材料费 |  | % |  | 8 | 344.8 | 27.58
| 砂浆 |  | m³ |  | 1 | 0 | 0
1.3 | 机械使用费 |  | 元 |  |  |  | 13.11
| 砂浆搅拌机 | 出料0.4m³ | 台时 |  | 0.38 | 12 | 4.56
| 双胶轮车 |  | 台时 |  | 5.1 | 0.82 | 4.18
| 砂浆搅拌机 | 出料0.4m³ | 台时 |  | 0.19 | 12 | 2.28
| 双胶轮车 |  | 台时 |  | 2.55 | 0.82 | 2.09
1.4 | 其他直接费 |  | 元 |  | 4.5% | 712.46 | 32.06
1.5 | 现场经费 |  | 元 |  | 6% | 712.46 | 42.75
2 | 施工管理费 |  | 元 |  | 5.8% | 787.27 | 45.66
3 | 社会保障及企业计提费 |  | 元 |  | 32.8% | 329.53 | 108.09
4 | 企业利润 |  | 元 |  | 7% | 941.02 | 65.87
5 | 价差 |  | 元 |  |  |  | 1123.78
| 人工 |  | 工时 |  | 94.5 | 4 | 378
| 机械工 |  | 工时 |  | 0.741 | 4 | 2.96
| 水泥 | 42.5MPa | t |  | 1.0764 | 240 | 258.33
| 中砂 |  | m³ |  | 2.4346 | 199 | 484.49
6 | 风险金 |  | 元 |  | 0% | 2130.67 | 0
7 | 税金 |  | 元 |  | 9% | 2130.67 | 191.76
| 合计 |  | 元 |  |  |  | 2322.43
| 单价 |  | 元 |  |  |  | 23.22
工程单价计算表
人工挖沟槽，Ⅲ类土，上口宽≤1m，深≤1m 工程
单价编号： | 25 |  |  | 定额单位：100m³
施工方法： | 定额编号:01031。 挖土、修底、将土倒运至槽边两侧0.5m以外。
序号 | 名称 | 型号规格 | 计量单位 |  | 数量 | 单价(元) | 合价(元)
1 | 直接费 |  | 元 |  |  |  | 757.42
1.1 | 人工费 |  | 元 |  |  |  | 671.24
| 人工 |  | 工时 |  | 194 | 3.46 | 671.24
1.2 | 材料费 |  | 元 |  |  |  | 26.85
| 零星材料费 |  | % |  | 4 | 671.24 | 26.85
1.3 | 机械使用费 |  | 元 |  |  |  | 0
1.4 | 其他直接费 |  | 元 |  | 4.5% | 698.09 | 31.41
1.5 | 现场经费 |  | 元 |  | 4% | 698.09 | 27.92
2 | 施工管理费 |  | 元 |  | 3.7% | 757.42 | 28.02
3 | 社会保障及企业计提费 |  | 元 |  | 32.8% | 671.24 | 220.17
4 | 企业利润 |  | 元 |  | 7% | 1005.61 | 70.39
5 | 价差 |  | 元 |  |  |  | 776
| 人工 |  | 工时 |  | 194 | 4 | 776
6 | 风险金 |  | 元 |  | 0% | 1852 | 0
7 | 税金 |  | 元 |  | 9% | 1852 | 166.68
| 合计 |  | 元 |  |  |  | 2018.68
| 单价 |  | 元 |  |  |  | 20.19
工程单价计算表
回填土石方，机械原土夯实 工程
单价编号： | 26 |  |  | 定额单位：100m³
施工方法： | 定额编号:03001。 包括5m内取土(石渣)、倒土、平土、洒水、夯实(干容量1.6t/m³以下)。
序号 | 名称 | 型号规格 | 计量单位 |  | 数量 | 单价(元) | 合价(元)
1 | 直接费 |  | 元 |  |  |  | 204.74
1.1 | 人工费 |  | 元 |  |  |  | 176.46
| 人工 |  | 工时 |  | 51 | 3.46 | 176.46
1.2 | 材料费 |  | 元 |  |  |  | 8.82
| 零星材料费 |  | % |  | 5 | 176.46 | 8.82
1.3 | 机械使用费 |  | 元 |  |  |  | 0
1.4 | 其他直接费 |  | 元 |  | 4.5% | 185.28 | 8.34
1.5 | 现场经费 |  | 元 |  | 6% | 185.28 | 11.12
2 | 施工管理费 |  | 元 |  | 5.8% | 204.74 | 11.87
3 | 社会保障及企业计提费 |  | 元 |  | 32.8% | 176.46 | 57.88
4 | 企业利润 |  | 元 |  | 7% | 274.49 | 19.21
5 | 价差 |  | 元 |  |  |  | 204
| 人工 |  | 工时 |  | 51 | 4 | 204
6 | 风险金 |  | 元 |  | 0% | 497.7 | 0
7 | 税金 |  | 元 |  | 9% | 497.7 | 44.79
| 合计 |  | 元 |  |  |  | 542.49
| 单价 |  | 元 |  |  |  | 5.42
工程单价计算表
C25砼水泥混凝土公路路面，压实厚20cm 工程
单价编号： | 27 |  |  | 定额单位：1000m²
施工方法： | 定额编号:11132+11133*5。 包括模板制安、混凝土配料、拌和、运输、浇筑、振捣、养护等。
序号 | 名称 | 型号规格 | 计量单位 |  | 数量 | 单价(元) | 合价(元)
1 | 直接费 |  | 元 |  |  |  | 41189.4
1.1 | 人工费 |  | 元 |  |  |  | 8228.57
| 人工 |  | 工时 |  | 1914.7 | 3.46 | 6624.86
| 人工 |  | 工时 |  | 463.5 | 3.46 | 1603.71
1.2 | 材料费 |  | 元 |  |  |  | 26324.51
| 锯材 |  | m³ |  | 0.23 | 600 | 138
| C25纯混凝土 | 42.5MPa 2级配 水灰比0.55 最大粒径40mm | m³ |  | 153 | 126.31 | 19325.43
| 其他材料费 |  | % |  | 2 | 19463.43 | 389.27
| 锯材 |  | m³ |  | 0.05 | 600 | 30
| C25纯混凝土 | 42.5MPa 2级配 水灰比0.55 最大粒径40mm | m³ |  | 51 | 126.31 | 6441.81
1.3 | 机械使用费 |  | 元 |  |  |  | 3062.81
| 混凝土搅拌机 | 出料0.4m³ | 台时 |  | 24 | 20.95 | 502.8
| 自卸汽车 | 载重量8t | 台时 |  | 25 | 67.52 | 1688
| 其他机械费 |  | % |  | 5 | 2190.8 | 109.54
| 混凝土搅拌机 | 出料0.4m³ | 台时 |  | 9 | 20.95 | 188.55
| 自卸汽车 | 载重量8t | 台时 |  | 8.5 | 67.52 | 573.92
1.4 | 其他直接费 |  | 元 |  | 4.5% | 37615.89 | 1692.72
1.5 | 现场经费 |  | 元 |  | 5% | 37615.89 | 1880.79
2 | 施工管理费 |  | 元 |  | 4.8% | 41189.4 | 1977.09
3 | 社会保障及企业计提费 |  | 元 |  | 32.8% | 8527.68 | 2797.08
4 | 企业利润 |  | 元 |  | 7% | 45963.57 | 3217.45
5 | 价差 |  | 元 |  |  |  | 66783.7
| 人工 |  | 工时 |  | 2378.2 | 4 | 9512.8
| 机械工 |  | 工时 |  | 86.45 | 4 | 345.8
| 水泥 | 42.5MPa | t |  | 69.3912 | 240 | 16653.89
| 碎石 |  | m³ |  | 171.6513 | 100 | 17165.13
| 柴油 |  | kg |  | 341.7 | 4.53 | 1547.9
工程单价计算表
C25砼水泥混凝土公路路面，压实厚20cm 工程
单价编号： | 27 |  |  | 定额单位：1000m²
施工方法： | 定额编号:11132+11133*5。 包括模板制安、混凝土配料、拌和、运输、浇筑、振捣、养护等。
序号 | 名称 | 型号规格 | 计量单位 |  | 数量 | 单价(元) | 合价(元)
| 锯材 |  | m³ |  | 0.28 | 409.15 | 114.56
| 中砂 |  | m³ |  | 107.7569 | 199 | 21443.62
6 | 风险金 |  | 元 |  | 0% | 115964.72 | 0
7 | 税金 |  | 元 |  | 9% | 115964.72 | 10436.82
| 合计 |  | 元 |  |  |  | 126401.54
| 单价 |  | 元 |  |  |  | 126.4
工程单价计算表
风镐凿除路(地)面混凝土 工程
单价编号： | 28 |  |  | 定额单位：100m³
施工方法： | 定额编号:04442。 风镐凿除、清渣堆方等。
序号 | 名称 | 型号规格 | 计量单位 |  | 数量 | 单价(元) | 合价(元)
1 | 直接费 |  | 元 |  |  |  | 7066.5
1.1 | 人工费 |  | 元 |  |  |  | 2705.72
| 人工 |  | 工时 |  | 782 | 3.46 | 2705.72
1.2 | 材料费 |  | 元 |  |  |  | 692.17
| 空心钢 |  | kg |  | 6.27 | 3 | 18.81
| 煤 |  | kg |  | 186 | 3 | 558
| 其他材料费 |  | % |  | 20 | 576.81 | 115.36
1.3 | 机械使用费 |  | 元 |  |  |  | 2997.13
| 风镐(铲) | 手持式 | 台时 |  | 126.48 | 16.6 | 2099.57
| 修钎设备 |  | 台时 |  | 1.92 | 207.31 | 398.04
| 其他机械费 |  | % |  | 20 | 2497.61 | 499.52
1.4 | 其他直接费 |  | 元 |  | 4.5% | 6395.02 | 287.78
1.5 | 现场经费 |  | 元 |  | 6% | 6395.02 | 383.7
2 | 施工管理费 |  | 元 |  | 3.7% | 7066.5 | 261.46
3 | 社会保障及企业计提费 |  | 元 |  | 32.8% | 3175.23 | 1041.48
4 | 企业利润 |  | 元 |  | 7% | 8369.44 | 585.86
5 | 价差 |  | 元 |  |  |  | 3689.59
| 人工 |  | 工时 |  | 782 | 4 | 3128
| 机械工 |  | 工时 |  | 135.696 | 4 | 542.78
| 空心钢 |  | kg |  | 6.27 | 3 | 18.81
6 | 风险金 |  | 元 |  | 0% | 12644.89 | 0
7 | 税金 |  | 元 |  | 9% | 12644.89 | 1138.04
| 合计 |  | 元 |  |  |  | 13782.93
| 单价 |  | 元 |  |  |  | 137.83
工程单价计算表
其他混凝土，镇(支)墩 工程
单价编号： | 29 |  |  | 定额单位：100m³
施工方法： | 定额编号:04114+04264*1.03+04280*1.03。 其他混凝土，镇(支)墩 场内配运水泥、骨料、投料、加水、加外加剂、搅拌、出料、清洗。 装、运、卸、清洗。
序号 | 名称 | 型号规格 | 计量单位 |  | 数量 | 单价(元) | 合价(元)
1 | 直接费 |  | 元 |  |  |  | 17486.3
1.1 | 人工费 |  | 元 |  |  |  | 2346.47
| 人工 |  | 工时 |  | 329 | 3.46 | 1138.34
| 人工 |  | 工时 |  | 249.26 | 3.46 | 862.44
| 人工 |  | 工时 |  | 99.91 | 3.46 | 345.69
1.2 | 材料费 |  | 元 |  |  |  | 12873.34
| 水 |  | m³ |  | 100 | 1 | 100
| C20纯混凝土 | 42.5MPa 2级配 水灰比0.6 最大粒径40mm | m³ |  | 103 | 118.71 | 12227.13
| 其他材料费 |  | % |  | 4 | 12327.13 | 493.09
| 零星材料费 |  | % |  | 2 | 1320.95 | 26.42
| 零星材料费 |  | % |  | 6 | 444.93 | 26.7
1.3 | 机械使用费 |  | 元 |  |  |  | 604.9
| 振动器 | 插入式 功率1.1kW | 台时 |  | 20.41 | 2.1 | 42.86
| 其他机械费 |  | % |  | 10 | 42.86 | 4.29
| 混凝土搅拌机 | 出料0.4m³ | 台时 |  | 18.54 | 20.95 | 388.41
| 双胶轮车 |  | 台时 |  | 85.49 | 0.82 | 70.1
| 双胶轮车 |  | 台时 |  | 121.025 | 0.82 | 99.24
1.4 | 其他直接费 |  | 元 |  | 4.5% | 15824.71 | 712.11
1.5 | 现场经费 |  | 元 |  | 6% | 15824.71 | 949.48
2 | 施工管理费 |  | 元 |  | 3.7% | 17486.3 | 646.99
3 | 社会保障及企业计提费 |  | 元 |  | 32.8% | 2429.86 | 796.99
4 | 企业利润 |  | 元 |  | 7% | 18930.28 | 1325.12
5 | 价差 |  | 元 |  |  |  | 30338.55
| 人工 |  | 工时 |  | 678.17 | 4 | 2712.68
| 机械工 |  | 工时 |  | 24.102 | 4 | 96.41
| 水泥 | 42.5MPa | t |  | 31.6413 | 240 | 7593.91
| 碎石 |  | m³ |  | 86.6671 | 100 | 8666.71
| 中砂 |  | m³ |  | 56.6273 | 199 | 11268.84
工程单价计算表
其他混凝土，镇(支)墩 工程
单价编号： | 29 |  |  | 定额单位：100m³
施工方法： | 定额编号:04114+04264*1.03+04280*1.03。 其他混凝土，镇(支)墩 场内配运水泥、骨料、投料、加水、加外加剂、搅拌、出料、清洗。 装、运、卸、清洗。
序号 | 名称 | 型号规格 | 计量单位 |  | 数量 | 单价(元) | 合价(元)
6 | 风险金 |  | 元 |  | 0% | 50593.95 | 0
7 | 税金 |  | 元 |  | 9% | 50593.95 | 4553.46
| 合计 |  | 元 |  |  |  | 55147.41
| 单价 |  | 元 |  |  |  | 551.47
工程单价计算表
150QJ(R)10-50潜水泵 (电机功率3kw,流量10m³/h,扬程50m) 工程
单价编号： | 30 |  |  | 定额单位：套
施工方法： | 定额编号:YB0501。 小型水泵安装，水泵重量≤0.1t
序号 | 名称 | 型号规格 | 计量单位 |  | 数量 | 单价(元) | 合价(元)
1 | 直接费 |  | 元 |  |  |  | 184.9
1.1 | 人工费 |  | 元 |  |  |  | 96.88
| 人工 |  | 工时 |  | 28 | 3.46 | 96.88
1.2 | 材料费 |  | 元 |  |  |  | 31
| 零星材料费 |  | % |  | 30 | 103.32 | 31
1.3 | 机械使用费 |  | 元 |  |  |  | 6.44
| 电焊机 | 交流25kVA | 台时 |  | 0.48 | 13.42 | 6.44
1.4 | 其他直接费 |  | 元 |  | 5.2% | 134.32 | 6.98
1.5 | 现场经费 |  | 元 |  | 45% | 96.88 | 43.6
2 | 施工管理费 |  | 元 |  | 47% | 96.88 | 45.53
3 | 社会保障及企业计提费 |  | 元 |  | 32.8% | 96.88 | 31.78
4 | 企业利润 |  | 元 |  | 7% | 262.21 | 18.35
5 | 装置性材料费 |  | 元 |  |  |  | 0
6 | 价差 |  | 元 |  |  |  | 112
| 人工 |  | 工时 |  | 28 | 4 | 112
7 | 风险金 |  | 元 |  | 0% | 392.56 | 0
8 | 税金 |  | 元 |  | 9% | 392.56 | 35.33
| 合计 |  | 元 |  |  |  | 427.89
| 单价 |  | 元 |  |  |  | 427.89
工程单价计算表
不锈钢护栏高1.2m 工程
单价编号： | 31 |  |  | 定额单位：10m
施工方法： | 定额编号:YB0306。 制作、放样、下料、焊接、安装、清理。
序号 | 名称 | 型号规格 | 计量单位 |  | 数量 | 单价(元) | 合价(元)
1 | 直接费 |  | 元 |  |  |  | 986.91
1.1 | 人工费 |  | 元 |  |  |  | 162.55
| 人工 |  | 工时 |  | 46.98 | 3.46 | 162.55
1.2 | 材料费 |  | 元 |  |  |  | 104.73
| 氧气 |  | m³ |  | 4.67 | 4.5 | 21.02
| 氩气 |  | m³ |  | 4.67 | 15 | 70.05
| 钨棒 |  | kg |  | 0.08 | 0 | 0
| 不锈钢管 | φ25×0.5 | m |  | 56.93 | 0 | 0
| 不锈钢管 | φ16×0.6 | m |  | 6.85 | 0 | 0
| 不锈钢管 | φ60×1 | m |  | 9.39 | 0 | 0
| 不锈钢管弯头 | φ60 | 个 |  | 3.3 | 0 | 0
| 不锈钢焊丝 |  | kg |  | 1.67 | 0 | 0
| 其他材料费 |  | % |  | 15 | 91.07 | 13.66
1.3 | 机械使用费 |  | 元 |  |  |  | 625.85
| 电焊机 | 交流25kVA | 台时 |  | 9.78 | 13.42 | 131.25
| 切管机 | 9A151 | 台时 |  | 11.1 | 23.04 | 255.74
| 其他机械费 |  | % |  | 15 | 544.22 | 81.63
| 抛光机 | 综合 | 台时 |  | 9 | 17.47 | 157.23
1.4 | 其他直接费 |  | 元 |  | 4.5% | 893.13 | 40.19
1.5 | 现场经费 |  | 元 |  | 6% | 893.13 | 53.59
2 | 施工管理费 |  | 元 |  | 5.8% | 986.91 | 57.24
3 | 社会保障及企业计提费 |  | 元 |  | 32.8% | 216.32 | 70.95
4 | 企业利润 |  | 元 |  | 7% | 1115.1 | 78.06
5 | 价差 |  | 元 |  |  |  | 250.08
| 人工 |  | 工时 |  | 46.98 | 4 | 187.92
| 机械工 |  | 工时 |  | 15.54 | 4 | 62.16
6 | 风险金 |  | 元 |  | 0% | 1443.24 | 0
7 | 税金 |  | 元 |  | 9% | 1443.24 | 129.89
| 合计 |  | 元 |  |  |  | 1573.13
| 单价 |  | 元 |  |  |  | 157.31
工程单价计算表
PP、PE塑料管安装(热熔连接)，公称直径50mm PE100级1.6Mpa 工程
单价编号： | 32 |  |  | 定额单位：100m
施工方法： | 定额编号:YB1005。 PP、PE塑料管安装(热熔连接)，公称直径50mm
序号 | 名称 | 型号规格 | 计量单位 |  | 数量 | 单价(元) | 合价(元)
1 | 直接费 |  | 元 |  |  |  | 165.69
1.1 | 人工费 |  | 元 |  |  |  | 66.43
| 人工 |  | 工时 |  | 19.2 | 3.46 | 66.43
1.2 | 材料费 |  | 元 |  |  |  | 29.79
| 零星材料费 |  | % |  | 30 | 99.3 | 29.79
1.3 | 机械使用费 |  | 元 |  |  |  | 32.87
| 热熔连接机 | SHD-160C | 台时 |  | 2.98 | 11.03 | 32.87
1.4 | 其他直接费 |  | 元 |  | 5.2% | 129.09 | 6.71
1.5 | 现场经费 |  | 元 |  | 45% | 66.43 | 29.89
2 | 施工管理费 |  | 元 |  | 47% | 66.43 | 31.22
3 | 社会保障及企业计提费 |  | 元 |  | 32.8% | 66.43 | 21.79
4 | 企业利润 |  | 元 |  | 7% | 218.7 | 15.31
5 | 装置性材料费 |  | 元 |  |  |  | 0
| 塑料管 |  | m |  | 102 | 0 | 0
6 | 价差 |  | 元 |  |  |  | 76.8
| 人工 |  | 工时 |  | 19.2 | 4 | 76.8
7 | 风险金 |  | 元 |  | 0% | 310.81 | 0
8 | 税金 |  | 元 |  | 9% | 310.81 | 27.97
| 合计 |  | 元 |  |  |  | 338.78
| 单价 |  | 元 |  |  |  | 3.39
工程单价计算表
PP、PE塑料管安装(热熔连接)，公称直径75mm PE100级1.25Mpa 工程
单价编号： | 33 |  |  | 定额单位：100m
施工方法： | 定额编号:YB1007。 外观检查及清扫管材、管口切削、对口、升温、熔接、管道试压、管道冲洗及消毒等。
序号 | 名称 | 型号规格 | 计量单位 |  | 数量 | 单价(元) | 合价(元)
1 | 直接费 |  | 元 |  |  |  | 251.84
1.1 | 人工费 |  | 元 |  |  |  | 103.28
| 人工 |  | 工时 |  | 29.85 | 3.46 | 103.28
1.2 | 材料费 |  | 元 |  |  |  | 45.05
| 零星材料费 |  | % |  | 30 | 150.16 | 45.05
1.3 | 机械使用费 |  | 元 |  |  |  | 46.88
| 热熔连接机 | SHD-160C | 台时 |  | 4.25 | 11.03 | 46.88
1.4 | 其他直接费 |  | 元 |  | 5.2% | 195.21 | 10.15
1.5 | 现场经费 |  | 元 |  | 45% | 103.28 | 46.48
2 | 施工管理费 |  | 元 |  | 47% | 103.28 | 48.54
3 | 社会保障及企业计提费 |  | 元 |  | 32.8% | 103.28 | 33.88
4 | 企业利润 |  | 元 |  | 7% | 334.26 | 23.4
5 | 装置性材料费 |  | 元 |  |  |  | 0
| 塑料管 |  | m |  | 102 | 0 | 0
6 | 价差 |  | 元 |  |  |  | 119.4
| 人工 |  | 工时 |  | 29.85 | 4 | 119.4
7 | 风险金 |  | 元 |  | 0% | 477.06 | 0
8 | 税金 |  | 元 |  | 9% | 477.06 | 42.94
| 合计 |  | 元 |  |  |  | 520
| 单价 |  | 元 |  |  |  | 5.2
工程单价计算表
PP、PE塑料管安装(热熔连接)，公称直径63mm 工程
单价编号： | 34 |  |  | 定额单位：100m
施工方法： | 定额编号:YB1006。 PP、PE塑料管安装(热熔连接)，公称直径63mm
序号 | 名称 | 型号规格 | 计量单位 |  | 数量 | 单价(元) | 合价(元)
1 | 直接费 |  | 元 |  |  |  | 203.04
1.1 | 人工费 |  | 元 |  |  |  | 81.66
| 人工 |  | 工时 |  | 23.6 | 3.46 | 81.66
1.2 | 材料费 |  | 元 |  |  |  | 36.48
| 零星材料费 |  | % |  | 30 | 121.59 | 36.48
1.3 | 机械使用费 |  | 元 |  |  |  | 39.93
| 热熔连接机 | SHD-160C | 台时 |  | 3.62 | 11.03 | 39.93
1.4 | 其他直接费 |  | 元 |  | 5.2% | 158.07 | 8.22
1.5 | 现场经费 |  | 元 |  | 45% | 81.66 | 36.75
2 | 施工管理费 |  | 元 |  | 47% | 81.66 | 38.38
3 | 社会保障及企业计提费 |  | 元 |  | 32.8% | 81.66 | 26.78
4 | 企业利润 |  | 元 |  | 7% | 268.2 | 18.77
5 | 装置性材料费 |  | 元 |  |  |  | 0
| 塑料管 |  | m |  | 102 | 0 | 0
6 | 价差 |  | 元 |  |  |  | 94.4
| 人工 |  | 工时 |  | 23.6 | 4 | 94.4
7 | 风险金 |  | 元 |  | 0% | 381.37 | 0
8 | 税金 |  | 元 |  | 9% | 381.37 | 34.32
| 合计 |  | 元 |  |  |  | 415.69
| 单价 |  | 元 |  |  |  | 4.16
工程单价计算表
PP、PE塑料管安装(热熔连接)，公称直径32mm PE100级1.6Mpa 工程
单价编号： | 35 |  |  | 定额单位：100m
施工方法： | 定额编号:YB1003。 PP、PE塑料管安装(热熔连接)，公称直径32mm
序号 | 名称 | 型号规格 | 计量单位 |  | 数量 | 单价(元) | 合价(元)
1 | 直接费 |  | 元 |  |  |  | 107.28
1.1 | 人工费 |  | 元 |  |  |  | 54.77
| 人工 |  | 工时 |  | 15.83 | 3.46 | 54.77
1.2 | 材料费 |  | 元 |  |  |  | 18.13
| 零星材料费 |  | % |  | 30 | 60.42 | 18.13
1.3 | 机械使用费 |  | 元 |  |  |  | 5.65
| 热熔连接机 | SH-63 | 台时 |  | 1.93 | 2.93 | 5.65
1.4 | 其他直接费 |  | 元 |  | 5.2% | 78.55 | 4.08
1.5 | 现场经费 |  | 元 |  | 45% | 54.77 | 24.65
2 | 施工管理费 |  | 元 |  | 47% | 54.77 | 25.74
3 | 社会保障及企业计提费 |  | 元 |  | 32.8% | 54.77 | 17.96
4 | 企业利润 |  | 元 |  | 7% | 150.98 | 10.57
5 | 装置性材料费 |  | 元 |  |  |  | 0
| 塑料管 |  | m |  | 102 | 0 | 0
6 | 价差 |  | 元 |  |  |  | 63.32
| 人工 |  | 工时 |  | 15.83 | 4 | 63.32
7 | 风险金 |  | 元 |  | 0% | 224.87 | 0
8 | 税金 |  | 元 |  | 9% | 224.87 | 20.24
| 合计 |  | 元 |  |  |  | 245.11
| 单价 |  | 元 |  |  |  | 2.45
工程单价计算表
C20砼墙，厚20cm 工程
单价编号： | 36 |  |  | 定额单位：100m³
施工方法： | 定额编号:04071+04264*1.03+04280*1.03。 施工准备、仓面冲（凿）毛、冲洗、清仓、验收、浇筑、养护等。 场内配运水泥、骨料、投料、加水、加外加剂、搅拌、出料、清洗。 装、运、卸、清洗。
序号 | 名称 | 型号规格 | 计量单位 |  | 数量 | 单价(元) | 合价(元)
1 | 直接费 |  | 元 |  |  |  | 20011.05
1.1 | 人工费 |  | 元 |  |  |  | 3346.41
| 人工 |  | 工时 |  | 618 | 3.46 | 2138.28
| 人工 |  | 工时 |  | 249.26 | 3.46 | 862.44
| 人工 |  | 工时 |  | 99.91 | 3.46 | 345.69
1.2 | 材料费 |  | 元 |  |  |  | 12616.59
| 水 |  | m³ |  | 90 | 1 | 90
| 混凝土拌制 |  | m³ |  | 103 | 0 | 0
| 混凝土垂直运输 |  | m³ |  | 103 | 0 | 0
| 混凝土水平运输 |  | m³ |  | 103 | 0 | 0
| C20纯混凝土 | 42.5MPa 2级配 水灰比0.6 最大粒径40mm | m³ |  | 103 | 118.71 | 12227.13
| 其他材料费 |  | % |  | 2 | 12317.13 | 246.34
| 零星材料费 |  | % |  | 2 | 1320.95 | 26.42
| 零星材料费 |  | % |  | 6 | 444.93 | 26.7
1.3 | 机械使用费 |  | 元 |  |  |  | 2146.55
| 混凝土输送泵 | 输出量30m³/h | 台时 |  | 11.63 | 79.8 | 928.07
| 振动器 | 插入式 功率1.1kW | 台时 |  | 40.5 | 2.1 | 85.05
| 风(砂)水枪 | 耗风量6m³/min | 台时 |  | 11.2 | 35.08 | 392.9
| 其他机械费 |  | % |  | 13 | 1406.02 | 182.78
| 混凝土搅拌机 | 出料0.4m³ | 台时 |  | 18.54 | 20.95 | 388.41
| 双胶轮车 |  | 台时 |  | 85.49 | 0.82 | 70.1
| 双胶轮车 |  | 台时 |  | 121.025 | 0.82 | 99.24
1.4 | 其他直接费 |  | 元 |  | 4.5% | 18109.55 | 814.93
1.5 | 现场经费 |  | 元 |  | 6% | 18109.55 | 1086.57
2 | 施工管理费 |  | 元 |  | 3.7% | 20011.05 | 740.41
3 | 社会保障及企业计提费 |  | 元 |  | 32.8% | 3526.38 | 1156.65
4 | 企业利润 |  | 元 |  | 7% | 21908.11 | 1533.57
5 | 价差 |  | 元 |  |  |  | 31606.2
| 人工 |  | 工时 |  | 967.17 | 4 | 3868.68
工程单价计算表
C20砼墙，厚20cm 工程
单价编号： | 36 |  |  | 定额单位：100m³
施工方法： | 定额编号:04071+04264*1.03+04280*1.03。 施工准备、仓面冲（凿）毛、冲洗、清仓、验收、浇筑、养护等。 场内配运水泥、骨料、投料、加水、加外加剂、搅拌、出料、清洗。 装、运、卸、清洗。
序号 | 名称 | 型号规格 | 计量单位 |  | 数量 | 单价(元) | 合价(元)
| 机械工 |  | 工时 |  | 52.014 | 4 | 208.06
| 水泥 | 42.5MPa | t |  | 31.6413 | 240 | 7593.91
| 碎石 |  | m³ |  | 86.6671 | 100 | 8666.71
| 中砂 |  | m³ |  | 56.6273 | 199 | 11268.84
6 | 风险金 |  | 元 |  | 0% | 55047.88 | 0
7 | 税金 |  | 元 |  | 9% | 55047.88 | 4954.31
| 合计 |  | 元 |  |  |  | 60002.19
| 单价 |  | 元 |  |  |  | 600.02