## 封-1_招标工程量清单
灵川县大境瑶族乡大镜桥 |  | 工程
招 标 工 程 量 清 单
招 标 人:
(单位盖章)
造价咨询人:

## 扉-1_招标工程量清单
| 灵川县大境瑶族乡大镜桥 |  |  |  | 工程
招 标 工 程 量 清 单
招 标 人: |  |  | 造价咨询人：
|  | （单位盖章） |  | （单位资质专用章）
法定代表人 |  |  | 法定代表人
或其授权人： |  |  | 或其授权人：
|  | （签字或盖章） |  | （签字或盖章）
编 制 人： |  |  | 复 核 人：
|  | （造价人员签字） |  | (造价工程师签字盖专用章)
编 制 时 间: |  |  | 复 核 时 间：

## 【标表1】投标报价汇总表
投标报价汇总表
合同段：灵川县大境瑶族乡大镜桥工程 |  |  | 标表1
序号 | 章次 | 科目名称 | 金额（元）
1 | 100 | 总 则
2 | 200 | 路 基
3 | 300 | 路 面
4 | 400 | 桥梁、涵洞
5 | 600 | 安全设施及预埋管线
6 | 第100章至第700章合计
7 | 已包含在清单合计中的材料、工程设备、专业工程暂估价合计
8 | 清单合计减去材料、工程设备、专业工程暂估价合计
9 | 计日工合计
10 | 暂列金额（不含计日工总额）
11 | 投标报价
清单 第 1 页 |  |  | 共 1 页

## 【标表2】工程量清单表
工程量清单表
合同段：灵川县大境瑶族乡大镜桥工程 |  |  |  |  | 标表2
清单 第100章 总 则
子目号 | 子目名称 | 单位 | 数量 | 单价 | 合价
101 | 通则
101-1 | 保险费
-a | 按合同条款规定，提供建筑工程一切险 | 总额 | 1
-b | 按合同条款规定，提供第三者责任险 | 总额 | 1
102 | 工程管理
102-3 | 安全生产费 | 总额 | 1
103 | 临时工程与设施
103-1 | 临时道路修建、养护与拆除（包括原道路的养护） | 总额 | 1
103-3 | 临时供电设施架设、维护与拆除 | 总额 | 1
104 | 承包人驻地建设
104-1 | 承包人驻地建设 | 总额 | 1
清单 第100章 合计 人民币 元
清单 第 1 页 |  |  |  |  | 共 5 页
工程量清单表
合同段：灵川县大境瑶族乡大镜桥工程 |  |  |  |  | 标表2
清单 第200章 路 基
子目号 | 子目名称 | 单位 | 数量 | 单价 | 合价
202 | 场地清理
202-2 | 挖除旧路面
-a | 水泥混凝土路面 | m3 | 53
202-3 | 拆除结构物
-b | 混凝土结构 | m3 | 251
-c | 砖、石及其他砌体结构 | m3 | 30
204 | 填方路基
204-1 | 路基填筑（包括填前压实）
-h | 结构物台背回填 | m3 | 32
209 | 挡土墙
209-2 | 基础
-b | 混凝土基础（河底铺砌） | m3 | 252.29
209-5 | 混凝土挡土墙
-a | 混凝土 | m3 | 155.4
清单 第200章 合计 人民币 元
清单 第 2 页 |  |  |  |  | 共 5 页
工程量清单表
合同段：灵川县大境瑶族乡大镜桥工程 |  |  |  |  | 标表2
清单 第300章 路 面
子目号 | 子目名称 | 单位 | 数量 | 单价 | 合价
306 | 级配碎（砾）石底基层、基层
306-1 | 级配碎石底基层
-a | 厚200mm | m2 | 365
306-3 | 级配碎石基层
-a | 厚200mm | m2 | 315
310 | 沥青表面处置与封层
310-2 | 封层 | m2 | 315
312 | 水泥混凝土面板
312-1 | 水泥混凝土面板
-a | 厚200mm（混凝土弯拉强度4.0MPa） | m3 | 53
清单 第300章 合计 人民币 元
清单 第 3 页 |  |  |  |  | 共 5 页
工程量清单表
合同段：灵川县大境瑶族乡大镜桥工程 |  |  |  |  | 标表2
清单 第400章 桥梁、涵洞
子目号 | 子目名称 | 单位 | 数量 | 单价 | 合价
403 | 钢筋
403-2 | 下部结构钢筋
-a | 光圆钢筋（HPB235、HPB300） | kg | 3510
-b | 带肋钢筋（HRB335、HRB400） | kg | 67522
403-4 | 附属结构钢筋
-a | 光圆钢筋（HPB235、HPB300） | kg
-b | 带肋钢筋（HRB335、HRB400） | kg
404 | 基坑开挖及回填
404-1 | 干处挖土方 | m3 | 1174
404-2 | 水下挖土方 | m3 | 1129
404-5 | 回填水泥稳定碎石 | m3 | 25.8
404-6 | 编织袋围堰 | m | 110
410 | 结构混凝土工程
410-1 | 混凝土基础（包括支撑梁、桩基承台、桩系梁，但不包括桩基） | m3 | 171.36
-a | C25片石混凝土 | m3 | 171.36
410-2 | 混凝土下部结构
-a | C30桥台混凝土 | m3 | 516.7
410-6 | 现浇混凝土附属结构 | m3 | 32.4
-a | C25搭板混凝土 | m3 | 30
-b | C25枕梁混凝土 | m3 | 2.4
415 | 桥面铺装
415-2 | C40水泥混凝土桥面铺装 | m3 | 38.51
415-4 | 桥面排水
-a | 竖、横向集中排水管
-a-3 | PVC管 | m | 16.8
417 | 桥梁接缝和伸缩装置
417-1 | 橡胶伸缩装置 | m | 20
清单 第400章 合计 人民币 元
清单 第 4 页 |  |  |  |  | 共 5 页
工程量清单表
合同段：灵川县大境瑶族乡大镜桥工程 |  |  |  |  | 标表2
清单 第600章 安全设施及预埋管线
子目号 | 子目名称 | 单位 | 数量 | 单价 | 合价
602 | 护栏
602-6 | 人行道护栏
-a | C25混凝土 | m3 | 22.72
-b | 带肋钢筋（HRB335、HRB400） | kg | 399
-c | 石质栏杆 | m | 51
604 | 道路交通标志
604-1 | 单柱式交通标志 | 个 | 5
清单 第600章 合计 人民币 元
清单 第 5 页 |  |  |  |  | 共 5 页