## 封-2 招标控制价
天峨县-基础设施-2024天峨县果园水肥一体化设施建设项目 |  | 工程
招 标 控 制 价
招 标 人: | 天峨县水果生产服务中心
（单位盖章）
造价咨询人: | 东信工程项目管理有限公司
（单位盖章）
2024-07-15
软件名称及版本号：广龙软件 23.0.1 工程计价软件测评合格编号：2016A03
封-2

## 扉-2 招标控制价
| 天峨县-基础设施-2024天峨县果园水肥一体化设施建设项目 | [5 empty] | 工程
招 标 控 制 价
招标控制价(小写): |  |  |  | 784521.38元
(大写): |  |  |  | 柒拾捌万肆仟伍佰贰拾壹元叁角捌分
招 标 人: |  | 天峨县水果生产服务中心 |  |  | 工程造价 咨 询 人: | 东信工程项目管理有限公司
|  |  | （单位盖章） |  |  | （单位资质专用章）
法定代表人 或其授权人: |  |  |  |  | 法定代表人 或其授权人:
|  | (签字或盖章) |  |  |  | （签字或盖章）
编 制 人: |  |  |  |  | 复 核 人:
|  | （造价人员签字） |  |  |  | （造价工程师签字盖专用章）
编 制 时 间: |  | 2024-07-15 |  |  | 复 核 时 间: | 2024-07-15
扉-2

## 表-01 总说明
总 说 明
工程名称：天峨县-基础设施-2024天峨县果园水肥一体化设施建设项目 |  | 第1页 共1页
1.工程概况：天峨县-基础设施-2024天峨县果园水肥一体化设施建设项目，本项目主要内容为：巴岩屯、大甲村、大坪屯、交满屯洞里村、全平村瓦厂、龙坪村交腮屯、龙坪村外高等共新建4m3砼空心砌块配药池8座，安装DN25 PE给水管8770m，DN32 PE给水管2910m，增加抽水泵共8台等。 2.本预算价包括范围：天峨县-基础设施-2024天峨县果园水肥一体化设施建设项目设计施工图（建施图、结施图、电施图、水施图）范围内的安装工程等。 3.本预算价编制依据： （1）《建设工程工程量计算规范（GB50854~50862-2013）广西壮族自治区实施细则(修订版)》； （2）广西壮族自治区建设行政主管部门颁发的2013年《广西壮族自治区建筑装饰装修工程消耗量定额》、2015年《广西壮族自治区安装工程消耗量定额》及其配套费用定额、计价相关规定等。 （3）《关于调整除税价计算适用增值税税率的通知》（桂造价[2019]10号文）。 （4）《关于调整建设工程计价增值税税率的通知》（桂建标[2019]12号文）。 （5）桂建标[2023]07号《自治区住房城乡建设厅关于调整建设工程定额人工费及有关费率的通知》。 4.材料价格参考2024年第5期《河池市建设工程造价信息》发布的天峨县信息价，其价格参照河池市建设工程信息价及南宁市建设工程造价信息，若三个信息价都没有的其价格按市场询价。 5.本招标控制价采用现场拌制混凝土。 6.其他说明问题 (1)、本工程采用营改增一般计税法计算。 (2)、若实际施工与以上项目考虑不同，在工程进度款支付和工程结算时由建设单位、监理单位和审计单位等部门根据实际施工情况审核确定。
表-01

## 表-02 建设项目招标控制价汇总表
建设项目招标控制价汇总表
工程名称：天峨县-基础设施-2024天峨县果园水肥一体化设施建设项目 |  |  | 第1页 共1页
序号 | 单项工程名称 | 金额(元) | 其中:(元)
|  |  | 暂估价 | 安全文明施工费
1.1 | 天峨县-基础设施-2024天峨县果园水肥一体化设施建设项目 | 784521.38 | 1315.16 | 25293.69
| 招标控制价合计 | 784521.38 | 1315.16 | 25293.69
表-02

## 表-03 单项工程招标控制价汇总表
单项工程招标控制价汇总表
工程名称：天峨县-基础设施-2024天峨县果园水肥一体化设施建设项目 |  |  | 第1页 共1页
序号 | 单位工程名称 | 金额(元) | 其中:(元)
|  |  | 暂估价 | 安全文明施工费
1.1.1 | 巴岩村 | 67211.9 | 113.16 | 2096.05
1.1.2 | 大甲村 | 170140.68 | 284.99 | 5545.65
1.1.3 | 大坪屯 | 109377.59 | 183.02 | 3650.56
1.1.4 | 交满屯洞里村 | 85718.82 | 143.9 | 2771.86
1.1.5 | 全平村瓦厂 | 103866.55 | 172.94 | 3507.39
1.1.6 | 龙坪村交腮屯 | 108806.03 | 183.7 | 3271.24
1.1.7 | 龙坪村外高 | 139399.81 | 233.45 | 4450.94
| 招标控制价合计 | 784521.38 | 1315.16 | 25293.69
表-03

## 表-04 单位工程招标控制价汇总表
单位工程招标控制价汇总表
工程名称：天峨县-基础设施-2024天峨县果园水肥一体化设施建设项目 |  |  | 第1页 共2页
序号 | 汇总内容 | 金额(元) | 备注
巴岩村
1 | 分部分项工程和单价措施项目清单计价合计 | 53689.76
1.1 | 其中：暂估价
2 | 总价措施项目清单计价合计 | 2891.58
2.1 | 其中：安全文明施工费 | 2096.05
3 | 其他项目清单计价合计 | 113.16
4 | 税前项目清单计价合计
5 | 规费 | 4967.79
6 | 增值税 | 5549.61
7 | 工程总造价=1+2+3+4+5+6 | 67211.9
大甲村
1 | 分部分项工程和单价措施项目清单计价合计 | 134845.8
1.1 | 其中：暂估价
2 | 总价措施项目清单计价合计 | 7650.44
2.1 | 其中：安全文明施工费 | 5545.65
3 | 其他项目清单计价合计 | 284.99
4 | 税前项目清单计价合计
5 | 规费 | 13311.14
6 | 增值税 | 14048.31
7 | 工程总造价=1+2+3+4+5+6 | 170140.68
大坪屯
1 | 分部分项工程和单价措施项目清单计价合计 | 86475.18
1.1 | 其中：暂估价
2 | 总价措施项目清单计价合计 | 5036.08
2.1 | 其中：安全文明施工费 | 3650.56
3 | 其他项目清单计价合计 | 183.02
4 | 税前项目清单计价合计
5 | 规费 | 8652.13
6 | 增值税 | 9031.18
7 | 工程总造价=1+2+3+4+5+6 | 109377.59
交满屯洞里村
1 | 分部分项工程和单价措施项目清单计价合计 | 68126.26
1.1 | 其中：暂估价
2 | 总价措施项目清单计价合计 | 3823.89
2.1 | 其中：安全文明施工费 | 2771.86
3 | 其他项目清单计价合计 | 143.9
4 | 税前项目清单计价合计
5 | 规费 | 6547.07
6 | 增值税 | 7077.7
7 | 工程总造价=1+2+3+4+5+6 | 85718.82
全平村瓦厂
表-04
单位工程招标控制价汇总表
工程名称：天峨县-基础设施-2024天峨县果园水肥一体化设施建设项目 |  |  | 第2页 共2页
序号 | 汇总内容 | 金额(元) | 备注
1 | 分部分项工程和单价措施项目清单计价合计 | 81633.45
1.1 | 其中：暂估价
2 | 总价措施项目清单计价合计 | 4838.58
2.1 | 其中：安全文明施工费 | 3507.39
3 | 其他项目清单计价合计 | 172.94
4 | 税前项目清单计价合计
5 | 规费 | 8645.44
6 | 增值税 | 8576.14
7 | 工程总造价=1+2+3+4+5+6 | 103866.55
龙坪村交腮屯
1 | 分部分项工程和单价措施项目清单计价合计 | 87337.69
1.1 | 其中：暂估价
2 | 总价措施项目清单计价合计 | 4512.8
2.1 | 其中：安全文明施工费 | 3271.24
3 | 其他项目清单计价合计 | 183.7
4 | 税前项目清单计价合计
5 | 规费 | 7787.86
6 | 增值税 | 8983.98
7 | 工程总造价=1+2+3+4+5+6 | 108806.03
龙坪村外高
1 | 分部分项工程和单价措施项目清单计价合计 | 110586.24
1.1 | 其中：暂估价
2 | 总价措施项目清单计价合计 | 6140.24
2.1 | 其中：安全文明施工费 | 4450.94
3 | 其他项目清单计价合计 | 233.45
4 | 税前项目清单计价合计
5 | 规费 | 10929.8
6 | 增值税 | 11510.08
7 | 工程总造价=1+2+3+4+5+6 | 139399.81
工程项目汇总
1 | 分部分项工程和单价措施项目清单计价合计 | 622694.38
1.1 | 其中：暂估价
2 | 总价措施项目清单计价合计 | 34893.61
2.1 | 其中：安全文明施工费 | 25293.69
3 | 其他项目清单计价合计 | 1315.16
4 | 税前项目清单计价合计
5 | 规费 | 60841.23
6 | 增值税 | 64777
7 | 工程总造价=1+2+3+4+5+6 | 784521.38
表-04

## 表-08 分部分项工程和单价措施项目清单与计价表
分部分项工程和单价措施项目清单与计价表
工程名称：天峨县-基础设施-2024天峨县果园水肥一体化设施建设项目 | [5 empty] | 第1页 共12页
序号 | 项目编码 | 项目名称及项目特征描述 | 计量单位 | 工程量 | 金额(元)
[5 empty] | 综合单价 | 合价 | 其中： 暂估价
|  | 巴岩村 |  |  |  | 53689.76
|  | 分部分项工程 |  |  |  | 53689.76
|  | 配药池工程 |  |  |  | 12557.45
1 | 010101003001 | 人工挖沟槽（基坑）土方 1.土壤类别:三类土 2.挖土深度:1m内 3.弃土运距:原地弃置 |  | 15.08 | 26.62 | 401.43
2 | 010403001001 | 毛石基础 1.石料种类、规格:MU30片石 2.基础类型:毛石基础 3.砂浆种类、强度等级:M7.5水泥砂浆砌筑 |  | 2.88 | 283.57 | 816.68
3 | 010402001001 | 砌块墙 1.砌块品种、规格、强度等级:MU7.5水泥空心砌块 390x190x190mm 2.墙体类型:砌块墙 3.墙体厚度:200mm 4.砂浆种类、强度等级:M7.5水泥砂浆砌筑 |  | 2.59 | 395.96 | 1025.54
4 | 010501001001 | 配药池垫层 1.混凝土强度：普通现场混凝土 C25 2.厚度：10cm |  | 0.58 | 351.37 | 203.79
5 | 010501003001 | 钢管柱基础 1.混凝土种类:普通现场混凝土 2.混凝土种类、强度等级:C25 |  | 4.80 | 370.58 | 1778.78
6 | 010603003001 | 支撑钢管柱 1.钢材品种、规格:dn50 镀锌钢管 2.构件运距:1km内 | t | 0.907 | 7939.76 | 7201.36
7 | 011201001001 | 内墙面一般抹灰 1.20厚1:2水泥砂浆抹面至光面 |  | 13.44 | 28.72 | 386
8 | 011201001002 | 外墙面一般抹灰 1.20厚1:2水泥砂浆抹面至光面 |  | 14.56 | 51.09 | 743.87
|  | 管网工程 |  |  |  | 41132.31
9 | 031001006001 | 塑料管 1.材质、规格:聚乙烯(PE)给水管 de25 2.连接形式:热熔连接 | m | 700.00 | 29.26 | 20482
10 | 031001006002 | 塑料管 1.材质、规格:聚乙烯(PE)给水管 de32 2.连接形式:热熔连接 | m | 200.00 | 33.63 | 6726
11 | 031003001001 | 螺纹阀门 1.型号、规格:闸阀 DN25 2.连接形式:螺纹连接 | 个 | 18 | 46.53 | 837.54
12 | 031003001002 | 螺纹阀门 1.型号、规格:闸阀 DN35 2.连接形式:螺纹连接 | 个 | 8 | 63.37 | 506.96
13 | 031003005001 | 自动排气阀 1.型号、规格:自动排气阀 DN25 2.连接形式:螺纹连接 | 个 | 2 | 108.97 | 217.94
表-08
分部分项工程和单价措施项目清单与计价表
工程名称：天峨县-基础设施-2024天峨县果园水肥一体化设施建设项目 | [5 empty] | 第2页 共12页
序号 | 项目编码 | 项目名称及项目特征描述 | 计量单位 | 工程量 | 金额(元)
[5 empty] | 综合单价 | 合价 | 其中： 暂估价
14 | 桂031004020001 | 皮带水龙头 1.型号、规格:dn25 | 个 | 18 | 30.27 | 544.86
15 | 桂031004020002 | 皮带水龙头 1.型号、规格:dn35 | 个 | 5 | 30.27 | 151.35
16 | 030109001001 | 离心式泵 1.名称:增压力泵 2.型号:BCD530-004T3 3.规格:Q=20m3/h,H=50m,N=4kw 3PH AC 380V-440V 10.5A 50/60Hz 4.本价格含人工、设备、运输、安装等全部费用 | 台 | 1 | 11665.66 | 11665.66
|  | 小 计 |  |  |  | 53689.76
|  | ∑人工费 |  |  |  | 15720.86
|  | ∑材料费 |  |  |  | 29638.17
|  | ∑机械费 |  |  |  | 1573.27
|  | ∑管理费 |  |  |  | 4767.25
|  | ∑利 润 |  |  |  | 1990.21
单价措施项目
小 计
∑人工费
∑材料费
∑机械费
∑管理费
∑利 润
|  | 合 计 |  |  |  | 53689.76
|  | ∑人工费 |  |  |  | 15720.86
|  | ∑材料费 |  |  |  | 29638.17
|  | ∑机械费 |  |  |  | 1573.27
|  | ∑管理费 |  |  |  | 4767.25
|  | ∑利 润 |  |  |  | 1990.21
|  | 大甲村 |  |  |  | 134845.8
|  | 分部分项工程 |  |  |  | 134845.8
|  | 配药池工程 |  |  |  | 28789.45
17 | 010101003001 | 人工挖沟槽（基坑）土方 1.土壤类别:三类土 2.挖土深度:1m内 3.弃土运距:原地弃置 |  | 39.89 | 26.64 | 1062.67
18 | 010403001001 | 毛石基础 1.石料种类、规格:MU30片石 2.基础类型:毛石基础 3.砂浆种类、强度等级:M7.5水泥砂浆砌筑 |  | 5.76 | 283.73 | 1634.28
19 | 010402001001 | 砌块墙 1.砌块品种、规格、强度等级:MU7.5水泥空心砌块 390x190x190mm |  | 5.18 | 396.27 | 2052.68
表-08
分部分项工程和单价措施项目清单与计价表
工程名称：天峨县-基础设施-2024天峨县果园水肥一体化设施建设项目 | [5 empty] | 第3页 共12页
序号 | 项目编码 | 项目名称及项目特征描述 | 计量单位 | 工程量 | 金额(元)
[5 empty] | 综合单价 | 合价 | 其中： 暂估价
2.墙体类型:砌块墙 3.墙体厚度:200mm 4.砂浆种类、强度等级:M7.5水泥砂浆砌筑
20 | 010501001001 | 配药池垫层 1.混凝土强度：普通现场混凝土 C25 2.厚度：10cm |  | 1.15 | 352.01 | 404.81
21 | 010501003001 | 钢管柱基础 1.混凝土种类:普通现场混凝土 2.混凝土种类、强度等级:C25 |  | 13.68 | 370.79 | 5072.41
22 | 010603003001 | 支撑钢管柱 1.钢材品种、规格:dn50 镀锌钢管 2.构件运距:1km内 | t | 2.052 | 7944.18 | 16301.46
23 | 011201001001 | 内墙面一般抹灰 1.20厚1:2水泥砂浆抹面至光面 |  | 26.88 | 28.74 | 772.53
24 | 011201001002 | 外墙面一般抹灰 1.20厚1:2水泥砂浆抹面至光面 |  | 29.12 | 51.12 | 1488.61
|  | 管网工程 |  |  |  | 106056.35
25 | 031001006001 | 塑料管 1.材质、规格:聚乙烯(PE)给水管 de25 2.连接形式:热熔连接 | m | 1985.00 | 29.28 | 58120.8
26 | 031001006002 | 塑料管 1.材质、规格:聚乙烯(PE)给水管 de32 2.连接形式:热熔连接 | m | 560.00 | 33.64 | 18838.4
27 | 031003001001 | 螺纹阀门 1.型号、规格:闸阀 DN25 2.连接形式:螺纹连接 | 个 | 49 | 46.53 | 2279.97
28 | 031003001002 | 螺纹阀门 1.型号、规格:闸阀 DN35 2.连接形式:螺纹连接 | 个 | 18 | 63.38 | 1140.84
29 | 031003005001 | 自动排气阀 1.型号、规格:自动排气阀 DN25 2.连接形式:螺纹连接 | 个 | 4 | 108.98 | 435.92
30 | 桂031004020001 | 皮带水龙头 1.型号、规格:dn25 | 个 | 49 | 30.28 | 1483.72
31 | 桂031004020002 | 皮带水龙头 1.型号、规格:dn35 | 个 | 14 | 30.28 | 423.92
32 | 030109001001 | 离心式泵 1.名称:增压力泵 2.型号:BCD530-004T3 3.规格:Q=20m3/h,H=50m,N=4kw 3PH AC 380V-440V 10.5A 50/60Hz 4.本价格含人工、设备、运输、安装等全部费用 | 台 | 2 | 11666.39 | 23332.78
|  | 小 计 |  |  |  | 134845.8
|  | ∑人工费 |  |  |  | 42123.84
|  | ∑材料费 |  |  |  | 71071.61
|  | ∑机械费 |  |  |  | 3632.32
表-08
分部分项工程和单价措施项目清单与计价表
工程名称：天峨县-基础设施-2024天峨县果园水肥一体化设施建设项目 | [5 empty] | 第4页 共12页
序号 | 项目编码 | 项目名称及项目特征描述 | 计量单位 | 工程量 | 金额(元)
[5 empty] | 综合单价 | 合价 | 其中： 暂估价
|  | ∑管理费 |  |  |  | 12652.11
|  | ∑利 润 |  |  |  | 5365.94
单价措施项目
小 计
∑人工费
∑材料费
∑机械费
∑管理费
∑利 润
|  | 合 计 |  |  |  | 134845.8
|  | ∑人工费 |  |  |  | 42123.84
|  | ∑材料费 |  |  |  | 71071.61
|  | ∑机械费 |  |  |  | 3632.32
|  | ∑管理费 |  |  |  | 12652.11
|  | ∑利 润 |  |  |  | 5365.94
|  | 大坪屯 |  |  |  | 86475.18
|  | 分部分项工程 |  |  |  | 86475.18
|  | 配药池工程 |  |  |  | 20081.04
33 | 010101003001 | 人工挖沟槽（基坑）土方 1.土壤类别:三类土 2.挖土深度:1m内 3.弃土运距:原地弃置 |  | 25.81 | 26.67 | 688.35
34 | 010403001001 | 毛石基础 1.石料种类、规格:MU30片石 2.基础类型:毛石基础 3.砂浆种类、强度等级:M7.5水泥砂浆砌筑 |  | 2.88 | 283.94 | 817.75
35 | 010402001001 | 砌块墙 1.砌块品种、规格、强度等级:MU7.5水泥空心砌块 390x190x190mm 2.墙体类型:砌块墙 3.墙体厚度:200mm 4.砂浆种类、强度等级:M7.5水泥砂浆砌筑 |  | 2.59 | 396.44 | 1026.78
36 | 010501001001 | 配药池垫层 1.混凝土强度：普通现场混凝土 C25 2.厚度：10cm |  | 0.58 | 351.83 | 204.06
37 | 010501003001 | 钢管柱基础 1.混凝土种类:普通现场混凝土 2.混凝土种类、强度等级:C25 |  | 9.20 | 371.14 | 3414.49
38 | 010603003001 | 支撑钢管柱 1.钢材品种、规格:dn50 镀锌钢管 2.构件运距:1km内 | t | 1.610 | 7949.36 | 12798.47
39 | 011201001001 | 内墙面一般抹灰 1.20厚1:2水泥砂浆抹面至光面 |  | 13.44 | 28.75 | 386.4
40 | 011201001002 | 外墙面一般抹灰 |  | 14.56 | 51.15 | 744.74
表-08
分部分项工程和单价措施项目清单与计价表
工程名称：天峨县-基础设施-2024天峨县果园水肥一体化设施建设项目 | [5 empty] | 第5页 共12页
序号 | 项目编码 | 项目名称及项目特征描述 | 计量单位 | 工程量 | 金额(元)
[5 empty] | 综合单价 | 合价 | 其中： 暂估价
1.20厚1:2水泥砂浆抹面至光面
|  | 管网工程 |  |  |  | 66394.14
41 | 031001006001 | 塑料管 1.材质、规格:聚乙烯(PE)给水管 de25 2.连接形式:热熔连接 | m | 1485.00 | 29.29 | 43495.65
42 | 031001006002 | 塑料管 1.材质、规格:聚乙烯(PE)给水管 de32 2.连接形式:热熔连接 | m | 220.00 | 33.66 | 7405.2
43 | 031003001001 | 螺纹阀门 1.型号、规格:闸阀 DN25 2.连接形式:螺纹连接 | 个 | 38 | 46.54 | 1768.52
44 | 031003001002 | 螺纹阀门 1.型号、规格:闸阀 DN35 2.连接形式:螺纹连接 | 个 | 8 | 63.4 | 507.2
45 | 031003005001 | 自动排气阀 1.型号、规格:自动排气阀 DN25 2.连接形式:螺纹连接 | 个 | 2 | 109.02 | 218.04
46 | 桂031004020001 | 皮带水龙头 1.型号、规格:dn25 | 个 | 38 | 30.28 | 1150.64
47 | 桂031004020002 | 皮带水龙头 1.型号、规格:dn35 | 个 | 6 | 30.28 | 181.68
48 | 030109001001 | 离心式泵 1.名称:增压力泵 2.型号:BCD530-004T3 3.规格:Q=20m3/h,H=50m,N=4kw 3PH AC 380V-440V 10.5A 50/60Hz 4.本价格含人工、设备、运输、安装等全部费用 | 台 | 1 | 11667.21 | 11667.21
|  | 小 计 |  |  |  | 86475.18
|  | ∑人工费 |  |  |  | 27380.16
|  | ∑材料费 |  |  |  | 44451.64
|  | ∑机械费 |  |  |  | 2739.95
|  | ∑管理费 |  |  |  | 8364.92
|  | ∑利 润 |  |  |  | 3538.49
单价措施项目
小 计
∑人工费
∑材料费
∑机械费
∑管理费
∑利 润
|  | 合 计 |  |  |  | 86475.18
|  | ∑人工费 |  |  |  | 27380.16
|  | ∑材料费 |  |  |  | 44451.64
表-08
分部分项工程和单价措施项目清单与计价表
工程名称：天峨县-基础设施-2024天峨县果园水肥一体化设施建设项目 | [5 empty] | 第6页 共12页
序号 | 项目编码 | 项目名称及项目特征描述 | 计量单位 | 工程量 | 金额(元)
[5 empty] | 综合单价 | 合价 | 其中： 暂估价
|  | ∑机械费 |  |  |  | 2739.95
|  | ∑管理费 |  |  |  | 8364.92
|  | ∑利 润 |  |  |  | 3538.49
|  | 交满屯洞里村 |  |  |  | 68126.26
|  | 分部分项工程 |  |  |  | 68126.26
|  | 配药池工程 |  |  |  | 16380.59
49 | 010101003001 | 人工挖沟槽（基坑）土方 1.土壤类别:三类土 2.挖土深度:1m内 3.弃土运距:原地弃置 |  | 19.48 | 26.66 | 519.34
50 | 010403001001 | 毛石基础 1.石料种类、规格:MU30片石 2.基础类型:毛石基础 3.砂浆种类、强度等级:M7.5水泥砂浆砌筑 |  | 2.88 | 283.81 | 817.37
51 | 010402001001 | 砌块墙 1.砌块品种、规格、强度等级:MU7.5水泥空心砌块 390x190x190mm 2.墙体类型:砌块墙 3.墙体厚度:200mm 4.砂浆种类、强度等级:M7.5水泥砂浆砌筑 |  | 2.59 | 396.26 | 1026.31
52 | 010501001001 | 配药池垫层 1.混凝土强度：普通现场混凝土 C25 2.厚度：10cm |  | 0.58 | 351.65 | 203.96
53 | 010501003001 | 钢管柱基础 1.混凝土种类:普通现场混凝土 2.混凝土种类、强度等级:C25 |  | 7.20 | 370.89 | 2670.41
54 | 010603003001 | 支撑钢管柱 1.钢材品种、规格:dn50 镀锌钢管 2.构件运距:1km内 | t | 1.260 | 7946.29 | 10012.33
55 | 011201001001 | 内墙面一般抹灰 1.20厚1:2水泥砂浆抹面至光面 |  | 13.44 | 28.74 | 386.27
56 | 011201001002 | 外墙面一般抹灰 1.20厚1:2水泥砂浆抹面至光面 |  | 14.56 | 51.14 | 744.6
|  | 管网工程 |  |  |  | 51745.67
57 | 031001006001 | 塑料管 1.材质、规格:聚乙烯(PE)给水管 de25 2.连接形式:热熔连接 | m | 950.00 | 29.28 | 27816
58 | 031001006002 | 塑料管 1.材质、规格:聚乙烯(PE)给水管 de32 2.连接形式:热熔连接 | m | 280.00 | 33.64 | 9419.2
59 | 031003001001 | 螺纹阀门 1.型号、规格:闸阀 DN25 2.连接形式:螺纹连接 | 个 | 24 | 46.53 | 1116.72
60 | 031003001002 | 螺纹阀门 1.型号、规格:闸阀 DN35 2.连接形式:螺纹连接 | 个 | 9 | 63.38 | 570.42
表-08
分部分项工程和单价措施项目清单与计价表
工程名称：天峨县-基础设施-2024天峨县果园水肥一体化设施建设项目 | [5 empty] | 第7页 共12页
序号 | 项目编码 | 项目名称及项目特征描述 | 计量单位 | 工程量 | 金额(元)
[5 empty] | 综合单价 | 合价 | 其中： 暂估价
61 | 031003005001 | 自动排气阀 1.型号、规格:自动排气阀 DN25 2.连接形式:螺纹连接 | 个 | 2 | 108.99 | 217.98
62 | 桂031004020001 | 皮带水龙头 1.型号、规格:dn25 | 个 | 24 | 30.28 | 726.72
63 | 桂031004020002 | 皮带水龙头 1.型号、规格:dn35 | 个 | 7 | 30.28 | 211.96
64 | 030109001001 | 离心式泵 1.名称:增压力泵 2.型号:BCD530-004T3 3.规格:Q=20m3/h,H=50m,N=4kw 3PH AC 380V-440V 10.5A 50/60Hz 4.本价格含人工、设备、运输、安装等全部费用 | 台 | 1 | 11666.67 | 11666.67
|  | 小 计 |  |  |  | 68126.26
|  | ∑人工费 |  |  |  | 20718.6
|  | ∑材料费 |  |  |  | 36259.6
|  | ∑机械费 |  |  |  | 2151.56
|  | ∑管理费 |  |  |  | 6339.66
|  | ∑利 润 |  |  |  | 2656.81
单价措施项目
小 计
∑人工费
∑材料费
∑机械费
∑管理费
∑利 润
|  | 合 计 |  |  |  | 68126.26
|  | ∑人工费 |  |  |  | 20718.6
|  | ∑材料费 |  |  |  | 36259.6
|  | ∑机械费 |  |  |  | 2151.56
|  | ∑管理费 |  |  |  | 6339.66
|  | ∑利 润 |  |  |  | 2656.81
|  | 全平村瓦厂 |  |  |  | 81633.45
|  | 分部分项工程 |  |  |  | 81633.45
|  | 配药池工程 |  |  |  | 13674.68
65 | 010101003001 | 人工挖沟槽（基坑）土方 1.土壤类别:三类土 2.挖土深度:1m内 3.弃土运距:原地弃置 |  | 25.88 | 26.65 | 689.7
66 | 010403001001 | 毛石基础 1.石料种类、规格:MU30片石 2.基础类型:毛石基础 3.砂浆种类、强度等级:M7.5水泥砂浆砌筑 |  | 2.88 | 283.74 | 817.17
表-08
分部分项工程和单价措施项目清单与计价表
工程名称：天峨县-基础设施-2024天峨县果园水肥一体化设施建设项目 | [5 empty] | 第8页 共12页
序号 | 项目编码 | 项目名称及项目特征描述 | 计量单位 | 工程量 | 金额(元)
[5 empty] | 综合单价 | 合价 | 其中： 暂估价
67 | 010402001001 | 砌块墙 1.砌块品种、规格、强度等级:MU7.5水泥空心砌块 390x190x190mm 2.墙体类型:砌块墙 3.墙体厚度:200mm 4.砂浆种类、强度等级:M7.5水泥砂浆砌筑 |  | 2.59 | 396.18 | 1026.11
68 | 010501001001 | 配药池垫层 1.混凝土强度：普通现场混凝土 C25 2.厚度：10cm |  | 0.58 | 351.59 | 203.92
69 | 010501003001 | 钢管柱基础 1.混凝土种类:普通现场混凝土 2.混凝土种类、强度等级:C25 |  | 9.20 | 370.82 | 3411.54
70 | 010603003001 | 支撑钢管柱 1.钢材品种、规格:dn50 镀锌钢管 2.构件运距:1km内 | t | 0.805 | 7944.92 | 6395.66
71 | 011201001001 | 内墙面一般抹灰 1.20厚1:2水泥砂浆抹面至光面 |  | 13.44 | 28.74 | 386.27
72 | 011201001002 | 外墙面一般抹灰 1.20厚1:2水泥砂浆抹面至光面 |  | 14.56 | 51.12 | 744.31
|  | 管网工程 |  |  |  | 67958.77
73 | 031001006001 | 塑料管 1.材质、规格:聚乙烯(PE)给水管 de25 2.连接形式:热熔连接 | m | 1100.00 | 29.28 | 32208
74 | 031001006002 | 塑料管 1.材质、规格:聚乙烯(PE)给水管 de32 2.连接形式:热熔连接 | m | 600.00 | 33.64 | 20184
75 | 031003001001 | 螺纹阀门 1.型号、规格:闸阀 DN25 2.连接形式:螺纹连接 | 个 | 28 | 46.53 | 1302.84
76 | 031003001002 | 螺纹阀门 1.型号、规格:闸阀 DN35 2.连接形式:螺纹连接 | 个 | 17 | 63.38 | 1077.46
77 | 031003005001 | 自动排气阀 1.型号、规格:自动排气阀 DN25 2.连接形式:螺纹连接 | 个 | 2 | 108.98 | 217.96
78 | 桂031004020001 | 皮带水龙头 1.型号、规格:dn25 | 个 | 28 | 30.28 | 847.84
79 | 桂031004020002 | 皮带水龙头 1.型号、规格:dn35 | 个 | 15 | 30.28 | 454.2
80 | 030109001001 | 离心式泵 1.名称:增压力泵 2.型号:BCD530-004T3 3.规格:Q=20m3/h,H=50m,N=4kw 3PH AC 380V-440V 10.5A 50/60Hz 4.本价格含人工、设备、运输、安装等全部费用 | 台 | 1 | 11666.47 | 11666.47
|  | 小 计 |  |  |  | 81633.45
|  | ∑人工费 |  |  |  | 27358.98
表-08
分部分项工程和单价措施项目清单与计价表
工程名称：天峨县-基础设施-2024天峨县果园水肥一体化设施建设项目 | [5 empty] | 第9页 共12页
序号 | 项目编码 | 项目名称及项目特征描述 | 计量单位 | 工程量 | 金额(元)
[5 empty] | 综合单价 | 合价 | 其中： 暂估价
|  | ∑材料费 |  |  |  | 41234.21
|  | ∑机械费 |  |  |  | 1579.92
|  | ∑管理费 |  |  |  | 7990.01
|  | ∑利 润 |  |  |  | 3470.32
单价措施项目
小 计
∑人工费
∑材料费
∑机械费
∑管理费
∑利 润
|  | 合 计 |  |  |  | 81633.45
|  | ∑人工费 |  |  |  | 27358.98
|  | ∑材料费 |  |  |  | 41234.21
|  | ∑机械费 |  |  |  | 1579.92
|  | ∑管理费 |  |  |  | 7990.01
|  | ∑利 润 |  |  |  | 3470.32
|  | 龙坪村交腮屯 |  |  |  | 87337.69
|  | 分部分项工程 |  |  |  | 87337.69
|  | 配药池工程 |  |  |  | 18444.94
81 | 010101003001 | 人工挖沟槽（基坑）土方 1.土壤类别:三类土 2.挖土深度:1m内 3.弃土运距:原地弃置 |  | 21.88 | 26.59 | 581.79
82 | 010403001001 | 毛石基础 1.石料种类、规格:MU30片石 2.基础类型:毛石基础 3.砂浆种类、强度等级:M7.5水泥砂浆砌筑 |  | 2.88 | 283.27 | 815.82
83 | 010402001001 | 砌块墙 1.砌块品种、规格、强度等级:MU7.5水泥空心砌块 390x190x190mm 2.墙体类型:砌块墙 3.墙体厚度:200mm 4.砂浆种类、强度等级:M7.5水泥砂浆砌筑 |  | 2.59 | 395.53 | 1024.42
84 | 010501001001 | 配药池垫层 1.混凝土强度：普通现场混凝土 C25 2.厚度：10cm |  | 1.15 | 351.45 | 404.17
85 | 010501003001 | 钢管柱基础 1.混凝土种类:普通现场混凝土 2.混凝土种类、强度等级:C25 |  | 7.60 | 370.15 | 2813.14
86 | 010603003001 | 支撑钢管柱 1.钢材品种、规格:dn50 镀锌钢管 2.构件运距:1km内 | t | 1.330 | 7930.94 | 10548.15
表-08
分部分项工程和单价措施项目清单与计价表
工程名称：天峨县-基础设施-2024天峨县果园水肥一体化设施建设项目 | [5 empty] | 第10页 共12页
序号 | 项目编码 | 项目名称及项目特征描述 | 计量单位 | 工程量 | 金额(元)
[5 empty] | 综合单价 | 合价 | 其中： 暂估价
87 | 011201001001 | 内墙面一般抹灰 1.20厚1:2水泥砂浆抹面至光面 |  | 26.88 | 28.7 | 771.46
88 | 011201001002 | 外墙面一般抹灰 1.20厚1:2水泥砂浆抹面至光面 |  | 29.12 | 51.03 | 1485.99
|  | 管网工程 |  |  |  | 68892.75
89 | 031001006001 | 塑料管 1.材质、规格:聚乙烯(PE)给水管 de25 2.连接形式:热熔连接 | m | 1100.00 | 29.25 | 32175
90 | 031001006002 | 塑料管 1.材质、规格:聚乙烯(PE)给水管 de32 2.连接形式:热熔连接 | m | 300.00 | 33.61 | 10083
91 | 031003001001 | 螺纹阀门 1.型号、规格:闸阀 DN25 2.连接形式:螺纹连接 | 个 | 28 | 46.51 | 1302.28
92 | 031003001002 | 螺纹阀门 1.型号、规格:闸阀 DN35 2.连接形式:螺纹连接 | 个 | 11 | 63.33 | 696.63
93 | 031003005001 | 自动排气阀 1.型号、规格:自动排气阀 DN25 2.连接形式:螺纹连接 | 个 | 2 | 108.93 | 217.86
94 | 桂031004020001 | 皮带水龙头 1.型号、规格:dn25 | 个 | 28 | 30.26 | 847.28
95 | 桂031004020002 | 皮带水龙头 1.型号、规格:dn35 | 个 | 8 | 30.26 | 242.08
96 | 030109001001 | 离心式泵 1.名称:增压力泵 2.型号:BCD530-004T3 3.规格:Q=20m3/h,H=50m,N=4kw 3PH AC 380V-440V 10.5A 50/60Hz 4.本价格含人工、设备、运输、安装等全部费用 | 台 | 2 | 11664.31 | 23328.62
|  | 小 计 |  |  |  | 87337.69
|  | ∑人工费 |  |  |  | 24645.13
|  | ∑材料费 |  |  |  | 49842.83
|  | ∑机械费 |  |  |  | 2345.32
|  | ∑管理费 |  |  |  | 7401.92
|  | ∑利 润 |  |  |  | 3102.5
单价措施项目
小 计
∑人工费
∑材料费
∑机械费
∑管理费
∑利 润
|  | 合 计 |  |  |  | 87337.69
表-08
分部分项工程和单价措施项目清单与计价表
工程名称：天峨县-基础设施-2024天峨县果园水肥一体化设施建设项目 | [5 empty] | 第11页 共12页
序号 | 项目编码 | 项目名称及项目特征描述 | 计量单位 | 工程量 | 金额(元)
[5 empty] | 综合单价 | 合价 | 其中： 暂估价
|  | ∑人工费 |  |  |  | 24645.13
|  | ∑材料费 |  |  |  | 49842.83
|  | ∑机械费 |  |  |  | 2345.32
|  | ∑管理费 |  |  |  | 7401.92
|  | ∑利 润 |  |  |  | 3102.5
|  | 龙坪村外高 |  |  |  | 110586.24
|  | 分部分项工程 |  |  |  | 110586.24
|  | 配药池工程 |  |  |  | 15075.23
97 | 010101003001 | 人工挖沟槽（基坑）土方 1.土壤类别:三类土 2.挖土深度:1m内 3.弃土运距:原地弃置 |  | 19.08 | 26.6 | 507.53
98 | 010403001001 | 毛石基础 1.石料种类、规格:MU30片石 2.基础类型:毛石基础 3.砂浆种类、强度等级:M7.5水泥砂浆砌筑 |  | 2.88 | 283.34 | 816.02
99 | 010402001001 | 砌块墙 1.砌块品种、规格、强度等级:MU7.5水泥空心砌块 390x190x190mm 2.墙体类型:砌块墙 3.墙体厚度:200mm 4.砂浆种类、强度等级:M7.5水泥砂浆砌筑 |  | 2.59 | 395.61 | 1024.63
100 | 010501001001 | 配药池垫层 1.混凝土强度：普通现场混凝土 C25 2.厚度：10cm |  | 0.58 | 351.06 | 203.61
101 | 010501003001 | 钢管柱基础 1.混凝土种类:普通现场混凝土 2.混凝土种类、强度等级:C25 |  | 6.48 | 370.17 | 2398.7
102 | 010603003001 | 支撑钢管柱 1.钢材品种、规格:dn50镀锌钢管 2.构件运距:1km内 | t | 1.134 | 7932.87 | 8995.87
103 | 011201001001 | 内墙面一般抹灰 1.20厚1:2水泥砂浆抹面至光面 |  | 13.44 | 28.7 | 385.73
104 | 011201001002 | 外墙面一般抹灰 1.20厚1:2水泥砂浆抹面至光面 |  | 14.56 | 51.04 | 743.14
|  | 管网工程 |  |  |  | 95511.01
105 | 031001006001 | 塑料管 1.材质、规格:聚乙烯(PE)给水管 de25 2.连接形式:热熔连接 | m | 1450.00 | 29.25 | 42412.5
106 | 031001006002 | 塑料管 1.材质、规格:聚乙烯(PE)给水管 de32 2.连接形式:热熔连接 | m | 750.00 | 33.62 | 25215
107 | 031003001001 | 螺纹阀门 1.型号、规格:闸阀 DN25 2.连接形式:螺纹连接 | 个 | 36 | 46.52 | 1674.72
表-08
分部分项工程和单价措施项目清单与计价表
工程名称：天峨县-基础设施-2024天峨县果园水肥一体化设施建设项目 | [5 empty] | 第12页 共12页
序号 | 项目编码 | 项目名称及项目特征描述 | 计量单位 | 工程量 | 金额(元)
[5 empty] | 综合单价 | 合价 | 其中： 暂估价
108 | 031003001002 | 螺纹阀门 1.型号、规格:闸阀 DN35 2.连接形式:螺纹连接 | 个 | 21 | 63.33 | 1329.93
109 | 031003005001 | 自动排气阀 1.型号、规格:自动排气阀 DN25 2.连接形式:螺纹连接 | 个 | 2 | 108.93 | 217.86
110 | 桂031004020001 | 皮带水龙头 1.型号、规格:dn25 | 个 | 36 | 30.27 | 1089.72
111 | 桂031004020002 | 皮带水龙头 1.型号、规格:dn35 | 个 | 8 | 30.27 | 242.16
112 | 030109001001 | 离心式泵 1.名称:增压力泵 2.型号:BCD530-004T3 3.规格:Q=20m3/h,H=50m,N=4kw 3PH AC 380V-440V 10.5A 50/60Hz 4.本价格含人工、设备、运输、安装等全部费用 | 台 | 2 | 11664.56 | 23329.12
|  | 小 计 |  |  |  | 110586.24
|  | ∑人工费 |  |  |  | 34587.96
|  | ∑材料费 |  |  |  | 59260.68
|  | ∑机械费 |  |  |  | 2136
|  | ∑管理费 |  |  |  | 10145.35
|  | ∑利 润 |  |  |  | 4456.27
单价措施项目
小 计
∑人工费
∑材料费
∑机械费
∑管理费
∑利 润
|  | 合 计 |  |  |  | 110586.24
|  | ∑人工费 |  |  |  | 34587.96
|  | ∑材料费 |  |  |  | 59260.68
|  | ∑机械费 |  |  |  | 2136
|  | ∑管理费 |  |  |  | 10145.35
|  | ∑利 润 |  |  |  | 4456.27
|  | 总 合 计 |  |  |  | 622694.38
|  | ∑人工费 |  |  |  | 192535.53
|  | ∑材料费 |  |  |  | 331758.74
|  | ∑机械费 |  |  |  | 16158.34
|  | ∑管理费 |  |  |  | 57661.22
|  | ∑利 润 |  |  |  | 24580.54
表-08

## 表-09 工程量清单综合单价分析表
工程量清单综合单价分析表
工程名称：天峨县-基础设施-2024天峨县果园水肥一体化设施建设项目 | [9 empty] | 第1页 共21页
序号 | 项目编码 | 项目名称及项目特征描述 | 单位 | 工程量 | 综合单价（元） | 综合单价
[6 empty] | 人工费 | 材料费 | 机械费 | 管理费 | 利润 | 其中: 暂估价
巴岩村
分部分项工程
配药池工程
1 | 010101003001 | 人工挖沟槽（基坑）土方 1.土壤类别:三类土 2.挖土深度:1m内 3.弃土运距:原地弃置 |  | 15.08 | 26.62 | 23.96 |  |  | 2.09 | 0.57
| A1-4 | 人工挖土方 深1.5m以内 三类土 | 100 | 0.1508 | 2662.49 | 2395.62 |  |  | 209.38 | 57.49
2 | 010403001001 | 毛石基础 1.石料种类、规格:MU30片石 2.基础类型:毛石基础 3.砂浆种类、强度等级:M7.5水泥砂浆砌筑 |  | 2.88 | 283.57 | 89.66 | 148.12 | 7.92 | 29.78 | 8.09
| A3-73换 | 毛石基础[水泥砂浆中砂M7.5] | 10 | 0.288 | 2835.75 | 896.64 | 1481.23 | 79.17 | 297.82 | 80.89
3 | 010402001001 | 砌块墙 1.砌块品种、规格、强度等级:MU7.5水泥空心砌块 390x190x190mm 2.墙体类型:砌块墙 3.墙体厚度:200mm 4.砂浆种类、强度等级:M7.5水泥砂浆砌筑 |  | 2.59 | 395.96 | 141.87 | 195.65 | 2.44 | 44.04 | 11.96
| A3-52换 | 小型空心砌块墙 墙体厚度 19cm[水泥砂浆中砂M7.5] | 10 | 0.259 | 3933.92 | 1405.66 | 1956.07 | 19.2 | 434.87 | 118.12
| A4-1 | 混凝土拌制 搅拌机 | 10 | 0.013 | 509.52 | 258.69 | 7.58 | 102.91 | 110.36 | 29.98
4 | 010501001001 | 配药池垫层 1.混凝土强度：普通现场混凝土 C25 2.厚度：10cm |  | 0.58 | 351.37 | 91.57 | 209.21 | 10.84 | 31.26 | 8.49
| A4-3换 | 混凝土垫层[碎石 GD40 中砂水泥 42.5 C25 普通] | 10 | 0.058 | 3013.05 | 661.47 | 2084.71 | 7.32 | 204.11 | 55.44
| A4-1 | 混凝土拌制 搅拌机 | 10 | 0.057 | 509.52 | 258.69 | 7.58 | 102.91 | 110.36 | 29.98
5 | 010501003001 | 钢管柱基础 1.混凝土种类:普通现场混凝土 |  | 4.8 | 370.58 | 104.99 | 209.58 | 10.99 | 35.4 | 9.62
表-09
工程量清单综合单价分析表
工程名称：天峨县-基础设施-2024天峨县果园水肥一体化设施建设项目 | [9 empty] | 第2页 共21页
序号 | 项目编码 | 项目名称及项目特征描述 | 单位 | 工程量 | 综合单价（元） | 综合单价
[6 empty] | 人工费 | 材料费 | 机械费 | 管理费 | 利润 | 其中: 暂估价
2.混凝土种类、强度等级:C25
| A4-7换 | 独立基础 混凝土[碎石 GD40 中砂水泥 42.5 C25 普通] | 10 | 0.48 | 3199.27 | 792.78 | 2088.32 | 7.56 | 244.26 | 66.35
| A4-1 | 混凝土拌制 搅拌机 | 10 | 0.477 | 509.52 | 258.69 | 7.58 | 102.91 | 110.36 | 29.98
6 | 010603003001 | 支撑钢管柱 1.钢材品种、规格:dn50 镀锌钢管 2.构件运距:1km内 | t | 0.907 | 7939.76 | 721.16 | 4943.3 | 1437.52 | 658.82 | 178.96
| A6-15 | 卷板钢管柱制作 | t | 0.907 | 6703.61 | 339.9 | 4745.21 | 1070.95 | 430.59 | 116.96
| A6-71 | 钢柱安装 3t以内 | t | 0.907 | 1135.08 | 372.55 | 193.6 | 305.7 | 207 | 56.23
| A6-115 | 1类金属结构构件运输 运距 1km以内 | 10t | 0.0907 | 1010.62 | 87.07 | 44.85 | 608.68 | 212.34 | 57.68
7 | 011201001001 | 内墙面一般抹灰 1.20厚1:2水泥砂浆抹面至光面 |  | 13.44 | 28.72 | 15.76 | 7.29 | 0.47 | 4.08 | 1.12
| A10-20 | 内墙 水泥砂浆 砖墙 (15+5)mm[水泥砂浆 1∶3] | 100 | 0.1344 | 2872.47 | 1576.22 | 729.46 | 46.78 | 407.7 | 112.31
8 | 011201001002 | 外墙面一般抹灰 1.20厚1:2水泥砂浆抹面至光面 |  | 14.56 | 51.09 | 32.24 | 7.87 | 0.49 | 8.22 | 2.27
| A10-25 | 外墙 水泥砂浆 混凝土墙 (12+8)mm[水泥砂浆 1∶3] | 100 | 0.1456 | 5109.08 | 3224.18 | 786.93 | 49.18 | 822.27 | 226.52
管网工程
9 | 031001006001 | 塑料管 1.材质、规格:聚乙烯(PE)给水管 de25 2.连接形式:热熔连接 | m | 700 | 29.26 | 12.56 | 11.36 | 0.13 | 3.55 | 1.66
| B9-0114换 | 塑料给水管 (热熔连接)安装 公称外径(25mm以内) | 10m | 70 | 292.64 | 125.6 | 113.6 | 1.28 | 35.54 | 16.62
10 | 031001006002 | 塑料管 1.材质、规格:聚乙烯(PE)给水管 de32 2.连接形式:热熔连接 | m | 200 | 33.63 | 14.23 | 13.37 | 0.13 | 4.02 | 1.88
| B9-0115换 | 塑料给水管 (热熔连接)安装 公称外径(32mm以内) | 10m | 20 | 336.21 | 142.29 | 133.64 | 1.26 | 40.21 | 18.81
表-09
工程量清单综合单价分析表
工程名称：天峨县-基础设施-2024天峨县果园水肥一体化设施建设项目 | [9 empty] | 第3页 共21页
序号 | 项目编码 | 项目名称及项目特征描述 | 单位 | 工程量 | 综合单价（元） | 综合单价
[6 empty] | 人工费 | 材料费 | 机械费 | 管理费 | 利润 | 其中: 暂估价
11 | 031003001001 | 螺纹阀门 1.型号、规格:闸阀 DN25 2.连接形式:螺纹连接 | 个 | 18 | 46.53 | 8.71 | 34.24 |  | 2.44 | 1.14
| B9-0315换 | 螺纹阀安装 公称直径 (25mm以内) | 个 | 18 | 46.53 | 8.71 | 34.24 |  | 2.44 | 1.14
12 | 031003001002 | 螺纹阀门 1.型号、规格:闸阀 DN35 2.连接形式:螺纹连接 | 个 | 8 | 63.37 | 10.88 | 48.01 |  | 3.05 | 1.43
| B9-0316换 | 螺纹阀安装 公称直径 (32mm以内) | 个 | 8 | 63.37 | 10.88 | 48.01 |  | 3.05 | 1.43
13 | 031003005001 | 自动排气阀 1.型号、规格:自动排气阀 DN25 2.连接形式:螺纹连接 | 个 | 2 | 108.97 | 19.59 | 81.32 |  | 5.49 | 2.57
| B9-0324换 | 自动排气阀公称直径(25mm)以内 | 个 | 2 | 108.97 | 19.59 | 81.32 |  | 5.49 | 2.57
14 | 桂031004020001 | 皮带水龙头 1.型号、规格:dn25 | 个 | 18 | 30.27 | 3.48 | 25.35 |  | 0.98 | 0.46
| B9-0580换 | 水龙头安装 公称直径 (25mm以内) | 10个 | 1.8 | 302.67 | 34.83 | 253.52 |  | 9.76 | 4.56
15 | 桂031004020002 | 皮带水龙头 1.型号、规格:dn35 | 个 | 5 | 30.27 | 3.48 | 25.35 |  | 0.98 | 0.46
| B9-0580换 | 水龙头安装 公称直径 (25mm以内) | 10个 | 0.5 | 302.67 | 34.83 | 253.52 |  | 9.76 | 4.56
16 | 030109001001 | 离心式泵 1.名称:增压力泵 2.型号:BCD530-004T3 3.规格:Q=20m3/h,H=50m,N=4kw 3PH AC 380V-440V 10.5A 50/60Hz 4.本价格含人工、设备、运输、安装等全部费用 | 台 | 1 | 11665.66 | 840.47 | 10509.3 | 50.82 | 184.94 | 80.13
| B1-0836 | 离心式油泵 设备重量(0.5t以内) | 台 | 1 | 1265.66 | 840.47 | 109.3 | 50.82 | 184.94 | 80.13
| b- | 增压力泵 BCD530-004T3 | 台 | 1 | 10400 |  | 10400
大甲村
分部分项工程
表-09
工程量清单综合单价分析表
工程名称：天峨县-基础设施-2024天峨县果园水肥一体化设施建设项目 | [9 empty] | 第4页 共21页
序号 | 项目编码 | 项目名称及项目特征描述 | 单位 | 工程量 | 综合单价（元） | 综合单价
[6 empty] | 人工费 | 材料费 | 机械费 | 管理费 | 利润 | 其中: 暂估价
配药池工程
17 | 010101003001 | 人工挖沟槽（基坑）土方 1.土壤类别:三类土 2.挖土深度:1m内 3.弃土运距:原地弃置 |  | 39.89 | 26.64 | 23.97 |  |  | 2.09 | 0.58
| A1-4 | 人工挖土方 深1.5m以内 三类土 | 100 | 0.3989 | 2663.96 | 2396.94 |  |  | 209.49 | 57.53
18 | 010403001001 | 毛石基础 1.石料种类、规格:MU30片石 2.基础类型:毛石基础 3.砂浆种类、强度等级:M7.5水泥砂浆砌筑 |  | 5.76 | 283.73 | 89.71 | 148.21 | 7.92 | 29.8 | 8.09
| A3-73换 | 毛石基础[水泥砂浆中砂M7.5] | 10 | 0.576 | 2837.32 | 897.13 | 1482.06 | 79.21 | 297.98 | 80.94
19 | 010402001001 | 砌块墙 1.砌块品种、规格、强度等级:MU7.5水泥空心砌块 390x190x190mm 2.墙体类型:砌块墙 3.墙体厚度:200mm 4.砂浆种类、强度等级:M7.5水泥砂浆砌筑 |  | 5.18 | 396.27 | 141.99 | 195.75 | 2.46 | 44.09 | 11.98
| A3-52换 | 小型空心砌块墙 墙体厚度 19cm[水泥砂浆中砂M7.5] | 10 | 0.518 | 3936.07 | 1406.43 | 1957.13 | 19.21 | 435.11 | 118.19
| A4-1 | 混凝土拌制 搅拌机 | 10 | 0.027 | 509.79 | 258.84 | 7.58 | 102.96 | 110.42 | 29.99
20 | 010501001001 | 配药池垫层 1.混凝土强度：普通现场混凝土 C25 2.厚度：10cm |  | 1.15 | 352.01 | 91.84 | 209.34 | 10.94 | 31.37 | 8.52
| A4-3换 | 混凝土垫层[碎石 GD40 中砂水泥 42.5 C25 普通] | 10 | 0.115 | 3014.73 | 661.84 | 2085.87 | 7.32 | 204.23 | 55.47
| A4-1 | 混凝土拌制 搅拌机 | 10 | 0.114 | 509.79 | 258.84 | 7.58 | 102.96 | 110.42 | 29.99
21 | 010501003001 | 钢管柱基础 1.混凝土种类:普通现场混凝土 2.混凝土种类、强度等级:C25 |  | 13.68 | 370.79 | 105.05 | 209.7 | 11 | 35.42 | 9.62
| A4-7换 | 独立基础 混凝土[碎石 GD40 中砂水泥 | 10 | 1.368 | 3201.05 | 793.22 | 2089.47 | 7.57 | 244.4 | 66.39
表-09
工程量清单综合单价分析表
工程名称：天峨县-基础设施-2024天峨县果园水肥一体化设施建设项目 | [9 empty] | 第5页 共21页
序号 | 项目编码 | 项目名称及项目特征描述 | 单位 | 工程量 | 综合单价（元） | 综合单价
[6 empty] | 人工费 | 材料费 | 机械费 | 管理费 | 利润 | 其中: 暂估价
42.5 C25 普通]
| A4-1 | 混凝土拌制 搅拌机 | 10 | 1.36 | 509.79 | 258.84 | 7.58 | 102.96 | 110.42 | 29.99
22 | 010603003001 | 支撑钢管柱 1.钢材品种、规格:dn50 镀锌钢管 2.构件运距:1km内 | t | 2.052 | 7944.18 | 721.56 | 4946.05 | 1438.31 | 659.2 | 179.06
| A6-15 | 卷板钢管柱制作 | t | 2.052 | 6707.63 | 340.09 | 4747.93 | 1071.69 | 430.88 | 117.04
| A6-71 | 钢柱安装 3t以内 | t | 2.052 | 1135.43 | 372.76 | 193.63 | 305.72 | 207.07 | 56.25
| A6-115 | 1类金属结构构件运输 运距 1km以内 | 10t | 0.2052 | 1011.18 | 87.12 | 44.86 | 609.03 | 212.46 | 57.71
23 | 011201001001 | 内墙面一般抹灰 1.20厚1:2水泥砂浆抹面至光面 |  | 26.88 | 28.74 | 15.77 | 7.3 | 0.47 | 4.08 | 1.12
| A10-20 | 内墙 水泥砂浆 砖墙 (15+5)mm[水泥砂浆 1∶3] | 100 | 0.2688 | 2874.04 | 1577.09 | 729.85 | 46.81 | 407.92 | 112.37
24 | 011201001002 | 外墙面一般抹灰 1.20厚1:2水泥砂浆抹面至光面 |  | 29.12 | 51.12 | 32.26 | 7.87 | 0.49 | 8.23 | 2.27
| A10-25 | 外墙 水泥砂浆 混凝土墙 (12+8)mm[水泥砂浆 1∶3] | 100 | 0.2912 | 5111.91 | 3225.96 | 787.38 | 49.21 | 822.72 | 226.64
管网工程
25 | 031001006001 | 塑料管 1.材质、规格:聚乙烯(PE)给水管 de25 2.连接形式:热熔连接 | m | 1985 | 29.28 | 12.57 | 11.36 | 0.13 | 3.56 | 1.66
| B9-0114换 | 塑料给水管 (热熔连接)安装 公称外径(25mm以内) | 10m | 198.5 | 292.75 | 125.67 | 113.61 | 1.28 | 35.56 | 16.63
26 | 031001006002 | 塑料管 1.材质、规格:聚乙烯(PE)给水管 de32 2.连接形式:热熔连接 | m | 560 | 33.64 | 14.24 | 13.37 | 0.13 | 4.02 | 1.88
| B9-0115换 | 塑料给水管 (热熔连接)安装 公称外径(32mm以内) | 10m | 56 | 336.33 | 142.37 | 133.65 | 1.26 | 40.23 | 18.82
27 | 031003001001 | 螺纹阀门 1.型号、规格:闸阀 DN25 2.连接形式:螺纹连接 | 个 | 49 | 46.53 | 8.71 | 34.24 |  | 2.44 | 1.14
表-09
工程量清单综合单价分析表
工程名称：天峨县-基础设施-2024天峨县果园水肥一体化设施建设项目 | [9 empty] | 第6页 共21页
序号 | 项目编码 | 项目名称及项目特征描述 | 单位 | 工程量 | 综合单价（元） | 综合单价
[6 empty] | 人工费 | 材料费 | 机械费 | 管理费 | 利润 | 其中: 暂估价
| B9-0315换 | 螺纹阀安装 公称直径 (25mm以内) | 个 | 49 | 46.53 | 8.71 | 34.24 |  | 2.44 | 1.14
28 | 031003001002 | 螺纹阀门 1.型号、规格:闸阀 DN35 2.连接形式:螺纹连接 | 个 | 18 | 63.38 | 10.89 | 48.01 |  | 3.05 | 1.43
| B9-0316换 | 螺纹阀安装 公称直径 (32mm以内) | 个 | 18 | 63.38 | 10.89 | 48.01 |  | 3.05 | 1.43
29 | 031003005001 | 自动排气阀 1.型号、规格:自动排气阀 DN25 2.连接形式:螺纹连接 | 个 | 4 | 108.98 | 19.6 | 81.32 |  | 5.49 | 2.57
| B9-0324换 | 自动排气阀公称直径(25mm)以内 | 个 | 4 | 108.98 | 19.6 | 81.32 |  | 5.49 | 2.57
30 | 桂031004020001 | 皮带水龙头 1.型号、规格:dn25 | 个 | 49 | 30.28 | 3.49 | 25.35 |  | 0.98 | 0.46
| B9-0580换 | 水龙头安装 公称直径 (25mm以内) | 10个 | 4.9 | 302.7 | 34.85 | 253.52 |  | 9.76 | 4.57
31 | 桂031004020002 | 皮带水龙头 1.型号、规格:dn35 | 个 | 14 | 30.28 | 3.49 | 25.35 |  | 0.98 | 0.46
| B9-0580换 | 水龙头安装 公称直径 (25mm以内) | 10个 | 1.4 | 302.7 | 34.85 | 253.52 |  | 9.76 | 4.57
32 | 030109001001 | 离心式泵 1.名称:增压力泵 2.型号:BCD530-004T3 3.规格:Q=20m3/h,H=50m,N=4kw 3PH AC 380V-440V 10.5A 50/60Hz 4.本价格含人工、设备、运输、安装等全部费用 | 台 | 2 | 11666.39 | 840.93 | 10509.37 | 50.87 | 185.05 | 80.17
| B1-0836 | 离心式油泵 设备重量(0.5t以内) | 台 | 2 | 1266.39 | 840.93 | 109.37 | 50.87 | 185.05 | 80.17
| b-换 | 增压力泵 BCD530-004T3 | 台 | 2 | 10400 |  | 10400
大坪屯
分部分项工程
配药池工程
33 | 010101003001 | 人工挖沟槽（基坑）土方 1.土壤类别:三类土 |  | 25.81 | 26.67 | 23.99 |  |  | 2.1 | 0.58
表-09
工程量清单综合单价分析表
工程名称：天峨县-基础设施-2024天峨县果园水肥一体化设施建设项目 | [9 empty] | 第7页 共21页
序号 | 项目编码 | 项目名称及项目特征描述 | 单位 | 工程量 | 综合单价（元） | 综合单价
[6 empty] | 人工费 | 材料费 | 机械费 | 管理费 | 利润 | 其中: 暂估价
2.挖土深度:1m内 3.弃土运距:原地弃置
| A1-4 | 人工挖土方 深1.5m以内 三类土 | 100 | 0.2581 | 2665.85 | 2398.64 |  |  | 209.64 | 57.57
34 | 010403001001 | 毛石基础 1.石料种类、规格:MU30片石 2.基础类型:毛石基础 3.砂浆种类、强度等级:M7.5水泥砂浆砌筑 |  | 2.88 | 283.94 | 89.78 | 148.31 | 7.93 | 29.82 | 8.1
| A3-73换 | 毛石基础[水泥砂浆中砂M7.5] | 10 | 0.288 | 2839.32 | 897.77 | 1483.09 | 79.27 | 298.19 | 81
35 | 010402001001 | 砌块墙 1.砌块品种、规格、强度等级:MU7.5水泥空心砌块 390x190x190mm 2.墙体类型:砌块墙 3.墙体厚度:200mm 4.砂浆种类、强度等级:M7.5水泥砂浆砌筑 |  | 2.59 | 396.44 | 142.04 | 195.89 | 2.44 | 44.09 | 11.98
| A3-52换 | 小型空心砌块墙 墙体厚度 19cm[水泥砂浆中砂M7.5] | 10 | 0.259 | 3938.85 | 1407.43 | 1958.52 | 19.22 | 435.41 | 118.27
| A4-1 | 混凝土拌制 搅拌机 | 10 | 0.013 | 510.15 | 259.02 | 7.59 | 103.03 | 110.5 | 30.01
36 | 010501001001 | 配药池垫层 1.混凝土强度：普通现场混凝土 C25 2.厚度：10cm |  | 0.58 | 351.83 | 91.69 | 209.48 | 10.86 | 31.3 | 8.5
| A4-3换 | 混凝土垫层[碎石 GD40 中砂水泥 42.5 C25 普通] | 10 | 0.058 | 3016.86 | 662.31 | 2087.34 | 7.33 | 204.37 | 55.51
| A4-1 | 混凝土拌制 搅拌机 | 10 | 0.057 | 510.15 | 259.02 | 7.59 | 103.03 | 110.5 | 30.01
37 | 010501003001 | 钢管柱基础 1.混凝土种类:普通现场混凝土 2.混凝土种类、强度等级:C25 |  | 9.2 | 371.14 | 105.17 | 209.86 | 11.02 | 35.46 | 9.63
| A4-7换 | 独立基础 混凝土[碎石 GD40 中砂水泥 42.5 C25 普通] | 10 | 0.92 | 3203.3 | 793.78 | 2090.95 | 7.57 | 244.57 | 66.43
| A4-1 | 混凝土拌制 搅拌机 | 10 | 0.916 | 510.15 | 259.02 | 7.59 | 103.03 | 110.5 | 30.01
38 | 010603003001 | 支撑钢管柱 | t | 1.61 | 7949.36 | 722.07 | 4949.28 | 1439.22 | 659.62 | 179.17
表-09
工程量清单综合单价分析表
工程名称：天峨县-基础设施-2024天峨县果园水肥一体化设施建设项目 | [9 empty] | 第8页 共21页
序号 | 项目编码 | 项目名称及项目特征描述 | 单位 | 工程量 | 综合单价（元） | 综合单价
[6 empty] | 人工费 | 材料费 | 机械费 | 管理费 | 利润 | 其中: 暂估价
1.钢材品种、规格:dn50 镀锌钢管 2.构件运距:1km内
| A6-15 | 卷板钢管柱制作 | t | 1.61 | 6711.9 | 340.33 | 4751.14 | 1072.22 | 431.11 | 117.1
| A6-71 | 钢柱安装 3t以内 | t | 1.61 | 1136.26 | 373.02 | 193.65 | 306.05 | 207.25 | 56.29
| A6-115 | 1类金属结构构件运输 运距 1km以内 | 10t | 0.161 | 1011.99 | 87.18 | 44.88 | 609.53 | 212.64 | 57.76
39 | 011201001001 | 内墙面一般抹灰 1.20厚1:2水泥砂浆抹面至光面 |  | 13.44 | 28.75 | 15.78 | 7.3 | 0.47 | 4.08 | 1.12
| A10-20 | 内墙 水泥砂浆 砖墙 (15+5)mm[水泥砂浆 1∶3] | 100 | 0.1344 | 2876.07 | 1578.21 | 730.36 | 46.84 | 408.21 | 112.45
40 | 011201001002 | 外墙面一般抹灰 1.20厚1:2水泥砂浆抹面至光面 |  | 14.56 | 51.15 | 32.28 | 7.88 | 0.49 | 8.23 | 2.27
| A10-25 | 外墙 水泥砂浆 混凝土墙 (12+8)mm[水泥砂浆 1∶3] | 100 | 0.1456 | 5115.54 | 3228.24 | 787.94 | 49.25 | 823.31 | 226.8
管网工程
41 | 031001006001 | 塑料管 1.材质、规格:聚乙烯(PE)给水管 de25 2.连接形式:热熔连接 | m | 1485 | 29.29 | 12.58 | 11.36 | 0.13 | 3.56 | 1.66
| B9-0114换 | 塑料给水管 (热熔连接)安装 公称外径(25mm以内) | 10m | 148.5 | 292.87 | 125.76 | 113.61 | 1.28 | 35.58 | 16.64
42 | 031001006002 | 塑料管 1.材质、规格:聚乙烯(PE)给水管 de32 2.连接形式:热熔连接 | m | 220 | 33.66 | 14.25 | 13.37 | 0.13 | 4.03 | 1.88
| B9-0115换 | 塑料给水管 (热熔连接)安装 公称外径(32mm以内) | 10m | 22 | 336.47 | 142.47 | 133.65 | 1.26 | 40.26 | 18.83
43 | 031003001001 | 螺纹阀门 1.型号、规格:闸阀 DN25 2.连接形式:螺纹连接 | 个 | 38 | 46.54 | 8.72 | 34.24 |  | 2.44 | 1.14
| B9-0315换 | 螺纹阀安装 公称直径 (25mm以内) | 个 | 38 | 46.54 | 8.72 | 34.24 |  | 2.44 | 1.14
44 | 031003001002 | 螺纹阀门 1.型号、规格:闸阀 DN35 | 个 | 8 | 63.4 | 10.9 | 48.02 |  | 3.05 | 1.43
表-09
工程量清单综合单价分析表
工程名称：天峨县-基础设施-2024天峨县果园水肥一体化设施建设项目 | [9 empty] | 第9页 共21页
序号 | 项目编码 | 项目名称及项目特征描述 | 单位 | 工程量 | 综合单价（元） | 综合单价
[6 empty] | 人工费 | 材料费 | 机械费 | 管理费 | 利润 | 其中: 暂估价
2.连接形式:螺纹连接
| B9-0316换 | 螺纹阀安装 公称直径 (32mm以内) | 个 | 8 | 63.4 | 10.9 | 48.02 |  | 3.05 | 1.43
45 | 031003005001 | 自动排气阀 1.型号、规格:自动排气阀 DN25 2.连接形式:螺纹连接 | 个 | 2 | 109.02 | 19.62 | 81.33 |  | 5.5 | 2.57
| B9-0324换 | 自动排气阀公称直径(25mm)以内 | 个 | 2 | 109.02 | 19.62 | 81.33 |  | 5.5 | 2.57
46 | 桂031004020001 | 皮带水龙头 1.型号、规格:dn25 | 个 | 38 | 30.28 | 3.49 | 25.35 |  | 0.98 | 0.46
| B9-0580换 | 水龙头安装 公称直径 (25mm以内) | 10个 | 3.8 | 302.73 | 34.87 | 253.52 |  | 9.77 | 4.57
47 | 桂031004020002 | 皮带水龙头 1.型号、规格:dn35 | 个 | 6 | 30.28 | 3.49 | 25.35 |  | 0.98 | 0.46
| B9-0580换 | 水龙头安装 公称直径 (25mm以内) | 10个 | 0.6 | 302.73 | 34.87 | 253.52 |  | 9.77 | 4.57
48 | 030109001001 | 离心式泵 1.名称:增压力泵 2.型号:BCD530-004T3 3.规格:Q=20m3/h,H=50m,N=4kw 3PH AC 380V-440V 10.5A 50/60Hz 4.本价格含人工、设备、运输、安装等全部费用 | 台 | 1 | 11667.21 | 841.52 | 10509.42 | 50.87 | 185.17 | 80.23
| B1-0836 | 离心式油泵 设备重量(0.5t以内) | 台 | 1 | 1267.21 | 841.52 | 109.42 | 50.87 | 185.17 | 80.23
| b- | 增压力泵 BCD530-004T3 | 台 | 1 | 10400 |  | 10400
交满屯洞里村
分部分项工程
配药池工程
49 | 010101003001 | 人工挖沟槽（基坑）土方 1.土壤类别:三类土 2.挖土深度:1m内 3.弃土运距:原地弃置 |  | 19.48 | 26.66 | 23.98 |  |  | 2.1 | 0.58
| A1-4 | 人工挖土方 深1.5m以内 三类土 | 100 | 0.1948 | 2664.64 | 2397.55 |  |  | 209.55 | 57.54
表-09
工程量清单综合单价分析表
工程名称：天峨县-基础设施-2024天峨县果园水肥一体化设施建设项目 | [9 empty] | 第10页 共21页
序号 | 项目编码 | 项目名称及项目特征描述 | 单位 | 工程量 | 综合单价（元） | 综合单价
[6 empty] | 人工费 | 材料费 | 机械费 | 管理费 | 利润 | 其中: 暂估价
50 | 010403001001 | 毛石基础 1.石料种类、规格:MU30片石 2.基础类型:毛石基础 3.砂浆种类、强度等级:M7.5水泥砂浆砌筑 |  | 2.88 | 283.81 | 89.74 | 148.24 | 7.92 | 29.81 | 8.1
| A3-73换 | 毛石基础[水泥砂浆中砂M7.5] | 10 | 0.288 | 2838.05 | 897.36 | 1482.44 | 79.23 | 298.06 | 80.96
51 | 010402001001 | 砌块墙 1.砌块品种、规格、强度等级:MU7.5水泥空心砌块 390x190x190mm 2.墙体类型:砌块墙 3.墙体厚度:200mm 4.砂浆种类、强度等级:M7.5水泥砂浆砌筑 |  | 2.59 | 396.26 | 141.98 | 195.8 | 2.44 | 44.07 | 11.97
| A3-52换 | 小型空心砌块墙 墙体厚度 19cm[水泥砂浆中砂M7.5] | 10 | 0.259 | 3937.08 | 1406.79 | 1957.64 | 19.21 | 435.22 | 118.22
| A4-1 | 混凝土拌制 搅拌机 | 10 | 0.013 | 509.93 | 258.9 | 7.58 | 103 | 110.45 | 30
52 | 010501001001 | 配药池垫层 1.混凝土强度：普通现场混凝土 C25 2.厚度：10cm |  | 0.58 | 351.65 | 91.64 | 209.38 | 10.85 | 31.28 | 8.5
| A4-3换 | 混凝土垫层[碎石 GD40 中砂水泥 42.5 C25 普通] | 10 | 0.058 | 3015.49 | 662.01 | 2086.39 | 7.32 | 204.28 | 55.49
| A4-1 | 混凝土拌制 搅拌机 | 10 | 0.057 | 509.93 | 258.9 | 7.58 | 103 | 110.45 | 30
53 | 010501003001 | 钢管柱基础 1.混凝土种类:普通现场混凝土 2.混凝土种类、强度等级:C25 |  | 7.2 | 370.89 | 105.09 | 209.75 | 11 | 35.43 | 9.62
| A4-7换 | 独立基础 混凝土[碎石 GD40 中砂水泥 42.5 C25 普通] | 10 | 0.72 | 3201.86 | 793.42 | 2090.01 | 7.57 | 244.46 | 66.4
| A4-1 | 混凝土拌制 搅拌机 | 10 | 0.716 | 509.93 | 258.9 | 7.58 | 103 | 110.45 | 30
54 | 010603003001 | 支撑钢管柱 1.钢材品种、规格:dn50 镀锌钢管 2.构件运距:1km内 | t | 1.26 | 7946.29 | 721.74 | 4947.42 | 1438.67 | 659.36 | 179.1
| A6-15 | 卷板钢管柱制作 | t | 1.26 | 6709.33 | 340.18 | 4749.29 | 1071.85 | 430.95 | 117.06
表-09
工程量清单综合单价分析表
工程名称：天峨县-基础设施-2024天峨县果园水肥一体化设施建设项目 | [9 empty] | 第11页 共21页
序号 | 项目编码 | 项目名称及项目特征描述 | 单位 | 工程量 | 综合单价（元） | 综合单价
[6 empty] | 人工费 | 材料费 | 机械费 | 管理费 | 利润 | 其中: 暂估价
| A6-71 | 钢柱安装 3t以内 | t | 1.26 | 1135.8 | 372.85 | 193.64 | 305.89 | 207.15 | 56.27
| A6-115 | 1类金属结构构件运输 运距 1km以内 | 10t | 0.126 | 1011.57 | 87.14 | 44.87 | 609.28 | 212.55 | 57.73
55 | 011201001001 | 内墙面一般抹灰 1.20厚1:2水泥砂浆抹面至光面 |  | 13.44 | 28.74 | 15.77 | 7.3 | 0.47 | 4.08 | 1.12
| A10-20 | 内墙 水泥砂浆 砖墙 (15+5)mm[水泥砂浆 1∶3] | 100 | 0.1344 | 2874.78 | 1577.49 | 730.04 | 46.82 | 408.03 | 112.4
56 | 011201001002 | 外墙面一般抹灰 1.20厚1:2水泥砂浆抹面至光面 |  | 14.56 | 51.14 | 32.27 | 7.88 | 0.49 | 8.23 | 2.27
| A10-25 | 外墙 水泥砂浆 混凝土墙 (12+8)mm[水泥砂浆 1∶3] | 100 | 0.1456 | 5113.24 | 3226.78 | 787.61 | 49.22 | 822.93 | 226.7
管网工程
57 | 031001006001 | 塑料管 1.材质、规格:聚乙烯(PE)给水管 de25 2.连接形式:热熔连接 | m | 950 | 29.28 | 12.57 | 11.36 | 0.13 | 3.56 | 1.66
| B9-0114换 | 塑料给水管 (热熔连接)安装 公称外径(25mm以内) | 10m | 95 | 292.79 | 125.7 | 113.61 | 1.28 | 35.57 | 16.63
58 | 031001006002 | 塑料管 1.材质、规格:聚乙烯(PE)给水管 de32 2.连接形式:热熔连接 | m | 280 | 33.64 | 14.24 | 13.37 | 0.13 | 4.02 | 1.88
| B9-0115换 | 塑料给水管 (热熔连接)安装 公称外径(32mm以内) | 10m | 28 | 336.37 | 142.4 | 133.65 | 1.26 | 40.24 | 18.82
59 | 031003001001 | 螺纹阀门 1.型号、规格:闸阀 DN25 2.连接形式:螺纹连接 | 个 | 24 | 46.53 | 8.71 | 34.24 |  | 2.44 | 1.14
| B9-0315换 | 螺纹阀安装 公称直径 (25mm以内) | 个 | 24 | 46.53 | 8.71 | 34.24 |  | 2.44 | 1.14
60 | 031003001002 | 螺纹阀门 1.型号、规格:闸阀 DN35 2.连接形式:螺纹连接 | 个 | 9 | 63.38 | 10.89 | 48.01 |  | 3.05 | 1.43
| B9-0316换 | 螺纹阀安装 公称直径 (32mm以内) | 个 | 9 | 63.38 | 10.89 | 48.01 |  | 3.05 | 1.43
61 | 031003005001 | 自动排气阀 | 个 | 2 | 108.99 | 19.61 | 81.32 |  | 5.49 | 2.57
表-09
工程量清单综合单价分析表
工程名称：天峨县-基础设施-2024天峨县果园水肥一体化设施建设项目 | [9 empty] | 第12页 共21页
序号 | 项目编码 | 项目名称及项目特征描述 | 单位 | 工程量 | 综合单价（元） | 综合单价
[6 empty] | 人工费 | 材料费 | 机械费 | 管理费 | 利润 | 其中: 暂估价
1.型号、规格:自动排气阀 DN25 2.连接形式:螺纹连接
| B9-0324换 | 自动排气阀公称直径(25mm)以内 | 个 | 2 | 108.99 | 19.61 | 81.32 |  | 5.49 | 2.57
62 | 桂031004020001 | 皮带水龙头 1.型号、规格:dn25 | 个 | 24 | 30.28 | 3.49 | 25.35 |  | 0.98 | 0.46
| B9-0580换 | 水龙头安装 公称直径 (25mm以内) | 10个 | 2.4 | 302.71 | 34.86 | 253.52 |  | 9.76 | 4.57
63 | 桂031004020002 | 皮带水龙头 1.型号、规格:dn35 | 个 | 7 | 30.28 | 3.49 | 25.35 |  | 0.98 | 0.46
| B9-0580换 | 水龙头安装 公称直径 (25mm以内) | 10个 | 0.7 | 302.71 | 34.86 | 253.52 |  | 9.76 | 4.57
64 | 030109001001 | 离心式泵 1.名称:增压力泵 2.型号:BCD530-004T3 3.规格:Q=20m3/h,H=50m,N=4kw 3PH AC 380V-440V 10.5A 50/60Hz 4.本价格含人工、设备、运输、安装等全部费用 | 台 | 1 | 11666.67 | 841.14 | 10509.38 | 50.87 | 185.09 | 80.19
| B1-0836 | 离心式油泵 设备重量(0.5t以内) | 台 | 1 | 1266.67 | 841.14 | 109.38 | 50.87 | 185.09 | 80.19
| b- | 增压力泵 BCD530-004T3 | 台 | 1 | 10400 |  | 10400
全平村瓦厂
分部分项工程
配药池工程
65 | 010101003001 | 人工挖沟槽（基坑）土方 1.土壤类别:三类土 2.挖土深度:1m内 3.弃土运距:原地弃置 |  | 25.88 | 26.65 | 23.97 |  |  | 2.1 | 0.58
| A1-4 | 人工挖土方 深1.5m以内 三类土 | 100 | 0.2588 | 2664.13 | 2397.09 |  |  | 209.51 | 57.53
66 | 010403001001 | 毛石基础 1.石料种类、规格:MU30片石 2.基础类型:毛石基础 |  | 2.88 | 283.74 | 89.72 | 148.21 | 7.92 | 29.8 | 8.09
表-09
工程量清单综合单价分析表
工程名称：天峨县-基础设施-2024天峨县果园水肥一体化设施建设项目 | [9 empty] | 第13页 共21页
序号 | 项目编码 | 项目名称及项目特征描述 | 单位 | 工程量 | 综合单价（元） | 综合单价
[6 empty] | 人工费 | 材料费 | 机械费 | 管理费 | 利润 | 其中: 暂估价
3.砂浆种类、强度等级:M7.5水泥砂浆砌筑
| A3-73换 | 毛石基础[水泥砂浆中砂M7.5] | 10 | 0.288 | 2837.49 | 897.19 | 1482.14 | 79.22 | 298 | 80.94
67 | 010402001001 | 砌块墙 1.砌块品种、规格、强度等级:MU7.5水泥空心砌块 390x190x190mm 2.墙体类型:砌块墙 3.墙体厚度:200mm 4.砂浆种类、强度等级:M7.5水泥砂浆砌筑 |  | 2.59 | 396.18 | 141.95 | 195.76 | 2.44 | 44.06 | 11.97
| A3-52换 | 小型空心砌块墙 墙体厚度 19cm[水泥砂浆中砂M7.5] | 10 | 0.259 | 3936.29 | 1406.52 | 1957.24 | 19.21 | 435.13 | 118.19
| A4-1 | 混凝土拌制 搅拌机 | 10 | 0.013 | 509.84 | 258.85 | 7.58 | 102.98 | 110.43 | 30
68 | 010501001001 | 配药池垫层 1.混凝土强度：普通现场混凝土 C25 2.厚度：10cm |  | 0.58 | 351.59 | 91.63 | 209.34 | 10.85 | 31.27 | 8.5
| A4-3换 | 混凝土垫层[碎石 GD40 中砂水泥 42.5 C25 普通] | 10 | 0.058 | 3014.91 | 661.88 | 2085.99 | 7.32 | 204.24 | 55.48
| A4-1 | 混凝土拌制 搅拌机 | 10 | 0.057 | 509.84 | 258.85 | 7.58 | 102.98 | 110.43 | 30
69 | 010501003001 | 钢管柱基础 1.混凝土种类:普通现场混凝土 2.混凝土种类、强度等级:C25 |  | 9.2 | 370.82 | 105.07 | 209.71 | 11 | 35.42 | 9.62
| A4-7换 | 独立基础 混凝土[碎石 GD40 中砂水泥 42.5 C25 普通] | 10 | 0.92 | 3201.25 | 793.27 | 2089.6 | 7.57 | 244.42 | 66.39
| A4-1 | 混凝土拌制 搅拌机 | 10 | 0.915 | 509.84 | 258.85 | 7.58 | 102.98 | 110.43 | 30
70 | 010603003001 | 支撑钢管柱 1.钢材品种、规格:dn50 镀锌钢管 2.构件运距:1km内 | t | 0.805 | 7944.92 | 721.6 | 4946.51 | 1438.49 | 659.25 | 179.07
| A6-15 | 卷板钢管柱制作 | t | 0.805 | 6708.11 | 340.11 | 4748.38 | 1071.7 | 430.88 | 117.04
| A6-71 | 钢柱安装 3t以内 | t | 0.805 | 1135.67 | 372.78 | 193.64 | 305.87 | 207.12 | 56.26
| A6-115 | 1类金属结构构件运输 运距 1km以内 | 10t | 0.0805 | 1011.39 | 87.12 | 44.86 | 609.18 | 212.51 | 57.72
表-09
工程量清单综合单价分析表
工程名称：天峨县-基础设施-2024天峨县果园水肥一体化设施建设项目 | [9 empty] | 第14页 共21页
序号 | 项目编码 | 项目名称及项目特征描述 | 单位 | 工程量 | 综合单价（元） | 综合单价
[6 empty] | 人工费 | 材料费 | 机械费 | 管理费 | 利润 | 其中: 暂估价
71 | 011201001001 | 内墙面一般抹灰 1.20厚1:2水泥砂浆抹面至光面 |  | 13.44 | 28.74 | 15.77 | 7.3 | 0.47 | 4.08 | 1.12
| A10-20 | 内墙 水泥砂浆 砖墙 (15+5)mm[水泥砂浆 1∶3] | 100 | 0.1344 | 2874.24 | 1577.19 | 729.91 | 46.81 | 407.95 | 112.38
72 | 011201001002 | 外墙面一般抹灰 1.20厚1:2水泥砂浆抹面至光面 |  | 14.56 | 51.12 | 32.26 | 7.87 | 0.49 | 8.23 | 2.27
| A10-25 | 外墙 水泥砂浆 混凝土墙 (12+8)mm[水泥砂浆 1∶3] | 100 | 0.1456 | 5112.27 | 3226.17 | 787.45 | 49.21 | 822.78 | 226.66
管网工程
73 | 031001006001 | 塑料管 1.材质、规格:聚乙烯(PE)给水管 de25 2.连接形式:热熔连接 | m | 1100 | 29.28 | 12.57 | 11.36 | 0.13 | 3.56 | 1.66
| B9-0114换 | 塑料给水管 (热熔连接)安装 公称外径(25mm以内) | 10m | 110 | 292.76 | 125.68 | 113.61 | 1.28 | 35.56 | 16.63
74 | 031001006002 | 塑料管 1.材质、规格:聚乙烯(PE)给水管 de32 2.连接形式:热熔连接 | m | 600 | 33.64 | 14.24 | 13.37 | 0.13 | 4.02 | 1.88
| B9-0115换 | 塑料给水管 (热熔连接)安装 公称外径(32mm以内) | 10m | 60 | 336.34 | 142.38 | 133.65 | 1.26 | 40.23 | 18.82
75 | 031003001001 | 螺纹阀门 1.型号、规格:闸阀 DN25 2.连接形式:螺纹连接 | 个 | 28 | 46.53 | 8.71 | 34.24 |  | 2.44 | 1.14
| B9-0315换 | 螺纹阀安装 公称直径 (25mm以内) | 个 | 28 | 46.53 | 8.71 | 34.24 |  | 2.44 | 1.14
76 | 031003001002 | 螺纹阀门 1.型号、规格:闸阀 DN35 2.连接形式:螺纹连接 | 个 | 17 | 63.38 | 10.89 | 48.01 |  | 3.05 | 1.43
| B9-0316换 | 螺纹阀安装 公称直径 (32mm以内) | 个 | 17 | 63.38 | 10.89 | 48.01 |  | 3.05 | 1.43
77 | 031003005001 | 自动排气阀 1.型号、规格:自动排气阀 DN25 2.连接形式:螺纹连接 | 个 | 2 | 108.98 | 19.6 | 81.32 |  | 5.49 | 2.57
表-09
工程量清单综合单价分析表
工程名称：天峨县-基础设施-2024天峨县果园水肥一体化设施建设项目 | [9 empty] | 第15页 共21页
序号 | 项目编码 | 项目名称及项目特征描述 | 单位 | 工程量 | 综合单价（元） | 综合单价
[6 empty] | 人工费 | 材料费 | 机械费 | 管理费 | 利润 | 其中: 暂估价
| B9-0324换 | 自动排气阀公称直径(25mm)以内 | 个 | 2 | 108.98 | 19.6 | 81.32 |  | 5.49 | 2.57
78 | 桂031004020001 | 皮带水龙头 1.型号、规格:dn25 | 个 | 28 | 30.28 | 3.49 | 25.35 |  | 0.98 | 0.46
| B9-0580换 | 水龙头安装 公称直径 (25mm以内) | 10个 | 2.8 | 302.7 | 34.85 | 253.52 |  | 9.76 | 4.57
79 | 桂031004020002 | 皮带水龙头 1.型号、规格:dn35 | 个 | 15 | 30.28 | 3.49 | 25.35 |  | 0.98 | 0.46
| B9-0580换 | 水龙头安装 公称直径 (25mm以内) | 10个 | 1.5 | 302.7 | 34.85 | 253.52 |  | 9.76 | 4.57
80 | 030109001001 | 离心式泵 1.名称:增压力泵 2.型号:BCD530-004T3 3.规格:Q=20m3/h,H=50m,N=4kw 3PH AC 380V-440V 10.5A 50/60Hz 4.本价格含人工、设备、运输、安装等全部费用 | 台 | 1 | 11666.47 | 840.98 | 10509.38 | 50.87 | 185.06 | 80.18
| B1-0836 | 离心式油泵 设备重量(0.5t以内) | 台 | 1 | 1266.47 | 840.98 | 109.38 | 50.87 | 185.06 | 80.18
| b- | 增压力泵 BCD530-004T3 | 台 | 1 | 10400 |  | 10400
龙坪村交腮屯
分部分项工程
配药池工程
81 | 010101003001 | 人工挖沟槽（基坑）土方 1.土壤类别:三类土 2.挖土深度:1m内 3.弃土运距:原地弃置 |  | 21.88 | 26.59 | 23.93 |  |  | 2.09 | 0.57
| A1-4 | 人工挖土方 深1.5m以内 三类土 | 100 | 0.2188 | 2659.61 | 2393.03 |  |  | 209.15 | 57.43
82 | 010403001001 | 毛石基础 1.石料种类、规格:MU30片石 2.基础类型:毛石基础 3.砂浆种类、强度等级:M7.5水泥砂浆砌筑 |  | 2.88 | 283.27 | 89.57 | 147.96 | 7.91 | 29.75 | 8.08
| A3-73换 | 毛石基础[水泥砂浆中砂M7.5] | 10 | 0.288 | 2832.69 | 895.67 | 1479.62 | 79.09 | 297.5 | 80.81
表-09
工程量清单综合单价分析表
工程名称：天峨县-基础设施-2024天峨县果园水肥一体化设施建设项目 | [9 empty] | 第16页 共21页
序号 | 项目编码 | 项目名称及项目特征描述 | 单位 | 工程量 | 综合单价（元） | 综合单价
[6 empty] | 人工费 | 材料费 | 机械费 | 管理费 | 利润 | 其中: 暂估价
83 | 010402001001 | 砌块墙 1.砌块品种、规格、强度等级:MU7.5水泥空心砌块 390x190x190mm 2.墙体类型:砌块墙 3.墙体厚度:200mm 4.砂浆种类、强度等级:M7.5水泥砂浆砌筑 |  | 2.59 | 395.53 | 141.71 | 195.44 | 2.44 | 43.99 | 11.95
| A3-52换 | 小型空心砌块墙 墙体厚度 19cm[水泥砂浆中砂M7.5] | 10 | 0.259 | 3929.65 | 1404.14 | 1953.96 | 19.17 | 434.39 | 117.99
| A4-1 | 混凝土拌制 搅拌机 | 10 | 0.013 | 509 | 258.42 | 7.57 | 102.81 | 110.25 | 29.95
84 | 010501001001 | 配药池垫层 1.混凝土强度：普通现场混凝土 C25 2.厚度：10cm |  | 1.15 | 351.45 | 91.7 | 209 | 10.92 | 31.32 | 8.51
| A4-3换 | 混凝土垫层[碎石 GD40 中砂水泥 42.5 C25 普通] | 10 | 0.115 | 3009.8 | 660.76 | 2082.46 | 7.31 | 203.89 | 55.38
| A4-1 | 混凝土拌制 搅拌机 | 10 | 0.114 | 509 | 258.42 | 7.57 | 102.81 | 110.25 | 29.95
85 | 010501003001 | 钢管柱基础 1.混凝土种类:普通现场混凝土 2.混凝土种类、强度等级:C25 |  | 7.6 | 370.15 | 104.86 | 209.36 | 10.97 | 35.35 | 9.61
| A4-7换 | 独立基础 混凝土[碎石 GD40 中砂水泥 42.5 C25 普通] | 10 | 0.76 | 3195.82 | 791.93 | 2086.06 | 7.55 | 244 | 66.28
| A4-1 | 混凝土拌制 搅拌机 | 10 | 0.755 | 509 | 258.42 | 7.57 | 102.81 | 110.25 | 29.95
86 | 010603003001 | 支撑钢管柱 1.钢材品种、规格:dn50 镀锌钢管 2.构件运距:1km内 | t | 1.33 | 7930.94 | 720.39 | 4937.68 | 1435.98 | 658.12 | 178.77
| A6-15 | 卷板钢管柱制作 | t | 1.33 | 6696.48 | 339.54 | 4740.16 | 1069.81 | 430.13 | 116.84
| A6-71 | 钢柱安装 3t以内 | t | 1.33 | 1133.5 | 372.15 | 193.04 | 305.36 | 206.78 | 56.17
| A6-115 | 1类金属结构构件运输 运距 1km以内 | 10t | 0.133 | 1009.57 | 86.97 | 44.76 | 608.09 | 212.13 | 57.62
87 | 011201001001 | 内墙面一般抹灰 1.20厚1:2水泥砂浆抹面至光面 |  | 26.88 | 28.7 | 15.75 | 7.29 | 0.47 | 4.07 | 1.12
表-09
工程量清单综合单价分析表
工程名称：天峨县-基础设施-2024天峨县果园水肥一体化设施建设项目 | [9 empty] | 第17页 共21页
序号 | 项目编码 | 项目名称及项目特征描述 | 单位 | 工程量 | 综合单价（元） | 综合单价
[6 empty] | 人工费 | 材料费 | 机械费 | 管理费 | 利润 | 其中: 暂估价
| A10-20 | 内墙 水泥砂浆 砖墙 (15+5)mm[水泥砂浆 1∶3] | 100 | 0.2688 | 2869.39 | 1574.52 | 728.69 | 46.73 | 407.26 | 112.19
88 | 011201001002 | 外墙面一般抹灰 1.20厚1:2水泥砂浆抹面至光面 |  | 29.12 | 51.03 | 32.21 | 7.86 | 0.49 | 8.21 | 2.26
| A10-25 | 外墙 水泥砂浆 混凝土墙 (12+8)mm[水泥砂浆 1∶3] | 100 | 0.2912 | 5103.58 | 3220.7 | 786.11 | 49.12 | 821.38 | 226.27
管网工程
89 | 031001006001 | 塑料管 1.材质、规格:聚乙烯(PE)给水管 de25 2.连接形式:热熔连接 | m | 1100 | 29.25 | 12.55 | 11.36 | 0.13 | 3.55 | 1.66
| B9-0114换 | 塑料给水管 (热熔连接)安装 公称外径(25mm以内) | 10m | 110 | 292.44 | 125.46 | 113.6 | 1.28 | 35.5 | 16.6
90 | 031001006002 | 塑料管 1.材质、规格:聚乙烯(PE)给水管 de32 2.连接形式:热熔连接 | m | 300 | 33.61 | 14.21 | 13.37 | 0.13 | 4.02 | 1.88
| B9-0115换 | 塑料给水管 (热熔连接)安装 公称外径(32mm以内) | 10m | 30 | 335.96 | 142.13 | 133.63 | 1.26 | 40.16 | 18.78
91 | 031003001001 | 螺纹阀门 1.型号、规格:闸阀 DN25 2.连接形式:螺纹连接 | 个 | 28 | 46.51 | 8.7 | 34.23 |  | 2.44 | 1.14
| B9-0315换 | 螺纹阀安装 公称直径 (25mm以内) | 个 | 28 | 46.51 | 8.7 | 34.23 |  | 2.44 | 1.14
92 | 031003001002 | 螺纹阀门 1.型号、规格:闸阀 DN35 2.连接形式:螺纹连接 | 个 | 11 | 63.33 | 10.87 | 48 |  | 3.04 | 1.42
| B9-0316换 | 螺纹阀安装 公称直径 (32mm以内) | 个 | 11 | 63.33 | 10.87 | 48 |  | 3.04 | 1.42
93 | 031003005001 | 自动排气阀 1.型号、规格:自动排气阀 DN25 2.连接形式:螺纹连接 | 个 | 2 | 108.93 | 19.57 | 81.32 |  | 5.48 | 2.56
| B9-0324换 | 自动排气阀公称直径(25mm)以内 | 个 | 2 | 108.93 | 19.57 | 81.32 |  | 5.48 | 2.56
94 | 桂031004020001 | 皮带水龙头 | 个 | 28 | 30.26 | 3.48 | 25.35 |  | 0.97 | 0.46
表-09
工程量清单综合单价分析表
工程名称：天峨县-基础设施-2024天峨县果园水肥一体化设施建设项目 | [9 empty] | 第18页 共21页
序号 | 项目编码 | 项目名称及项目特征描述 | 单位 | 工程量 | 综合单价（元） | 综合单价
[6 empty] | 人工费 | 材料费 | 机械费 | 管理费 | 利润 | 其中: 暂估价
1.型号、规格:dn25
| B9-0580换 | 水龙头安装 公称直径 (25mm以内) | 10个 | 2.8 | 302.61 | 34.79 | 253.52 |  | 9.74 | 4.56
95 | 桂031004020002 | 皮带水龙头 1.型号、规格:dn35 | 个 | 8 | 30.26 | 3.48 | 25.35 |  | 0.97 | 0.46
| B9-0580换 | 水龙头安装 公称直径 (25mm以内) | 10个 | 0.8 | 302.61 | 34.79 | 253.52 |  | 9.74 | 4.56
96 | 030109001001 | 离心式泵 1.名称:增压力泵 2.型号:BCD530-004T3 3.规格:Q=20m3/h,H=50m,N=4kw 3PH AC 380V-440V 10.5A 50/60Hz 4.本价格含人工、设备、运输、安装等全部费用 | 台 | 2 | 11664.31 | 839.56 | 10509.2 | 50.77 | 184.74 | 80.04
| B1-0836 | 离心式油泵 设备重量(0.5t以内) | 台 | 2 | 1264.31 | 839.56 | 109.2 | 50.77 | 184.74 | 80.04
| b- | 增压力泵 BCD530-004T3 | 台 | 2 | 10400 |  | 10400
龙坪村外高
分部分项工程
配药池工程
97 | 010101003001 | 人工挖沟槽（基坑）土方 1.土壤类别:三类土 2.挖土深度:1m内 3.弃土运距:原地弃置 |  | 19.08 | 26.6 | 23.94 |  |  | 2.09 | 0.57
| A1-4 | 人工挖土方 深1.5m以内 三类土 | 100 | 0.1908 | 2660.21 | 2393.56 |  |  | 209.2 | 57.45
98 | 010403001001 | 毛石基础 1.石料种类、规格:MU30片石 2.基础类型:毛石基础 3.砂浆种类、强度等级:M7.5水泥砂浆砌筑 |  | 2.88 | 283.34 | 89.59 | 148 | 7.91 | 29.76 | 8.08
| A3-73换 | 毛石基础[水泥砂浆中砂M7.5] | 10 | 0.288 | 2833.32 | 895.87 | 1479.96 | 79.1 | 297.56 | 80.83
99 | 010402001001 | 砌块墙 1.砌块品种、规格、强度等级:MU7.5水泥 |  | 2.59 | 395.61 | 141.75 | 195.47 | 2.44 | 44 | 11.95
表-09
工程量清单综合单价分析表
工程名称：天峨县-基础设施-2024天峨县果园水肥一体化设施建设项目 | [9 empty] | 第19页 共21页
序号 | 项目编码 | 项目名称及项目特征描述 | 单位 | 工程量 | 综合单价（元） | 综合单价
[6 empty] | 人工费 | 材料费 | 机械费 | 管理费 | 利润 | 其中: 暂估价
空心砌块 390x190x190mm 2.墙体类型:砌块墙 3.墙体厚度:200mm 4.砂浆种类、强度等级:M7.5水泥砂浆砌筑
| A3-52换 | 小型空心砌块墙 墙体厚度 19cm[水泥砂浆中砂M7.5] | 10 | 0.259 | 3930.47 | 1404.45 | 1954.34 | 19.17 | 434.49 | 118.02
| A4-1 | 混凝土拌制 搅拌机 | 10 | 0.013 | 509.08 | 258.47 | 7.57 | 102.82 | 110.27 | 29.95
100 | 010501001001 | 配药池垫层 1.混凝土强度：普通现场混凝土 C25 2.厚度：10cm |  | 0.58 | 351.06 | 91.49 | 209.03 | 10.83 | 31.23 | 8.48
| A4-3换 | 混凝土垫层[碎石 GD40 中砂水泥 42.5 C25 普通] | 10 | 0.058 | 3010.48 | 660.91 | 2082.92 | 7.31 | 203.94 | 55.4
| A4-1 | 混凝土拌制 搅拌机 | 10 | 0.057 | 509.08 | 258.47 | 7.57 | 102.82 | 110.27 | 29.95
101 | 010501003001 | 钢管柱基础 1.混凝土种类:普通现场混凝土 2.混凝土种类、强度等级:C25 |  | 6.48 | 370.17 | 104.86 | 209.4 | 10.96 | 35.35 | 9.6
| A4-7换 | 独立基础 混凝土[碎石 GD40 中砂水泥 42.5 C25 普通] | 10 | 0.648 | 3196.53 | 792.1 | 2086.52 | 7.56 | 244.06 | 66.29
| A4-1 | 混凝土拌制 搅拌机 | 10 | 0.643 | 509.08 | 258.47 | 7.57 | 102.82 | 110.27 | 29.95
102 | 010603003001 | 支撑钢管柱 1.钢材品种、规格:dn50镀锌钢管 2.构件运距:1km内 | t | 1.134 | 7932.87 | 720.54 | 4939.17 | 1436.16 | 658.22 | 178.78
| A6-15 | 卷板钢管柱制作 | t | 1.134 | 6697.72 | 339.61 | 4741.1 | 1069.96 | 430.2 | 116.85
| A6-71 | 钢柱安装 3t以内 | t | 1.134 | 1134.16 | 372.23 | 193.59 | 305.37 | 206.8 | 56.17
| A6-115 | 1类金属结构构件运输 运距 1km以内 | 10t | 0.1134 | 1010 | 86.99 | 44.83 | 608.33 | 212.21 | 57.64
103 | 011201001001 | 内墙面一般抹灰 1.20厚1:2水泥砂浆抹面至光面 |  | 13.44 | 28.7 | 15.75 | 7.29 | 0.47 | 4.07 | 1.12
| A10-20 | 内墙 水泥砂浆 砖墙 (15+5)mm[水泥砂浆 1∶3] | 100 | 0.1344 | 2870.04 | 1574.87 | 728.85 | 46.75 | 407.35 | 112.22
表-09
工程量清单综合单价分析表
工程名称：天峨县-基础设施-2024天峨县果园水肥一体化设施建设项目 | [9 empty] | 第20页 共21页
序号 | 项目编码 | 项目名称及项目特征描述 | 单位 | 工程量 | 综合单价（元） | 综合单价
[6 empty] | 人工费 | 材料费 | 机械费 | 管理费 | 利润 | 其中: 暂估价
104 | 011201001002 | 外墙面一般抹灰 1.20厚1:2水泥砂浆抹面至光面 |  | 14.56 | 51.04 | 32.21 | 7.86 | 0.49 | 8.22 | 2.26
| A10-25 | 外墙 水泥砂浆 混凝土墙 (12+8)mm[水泥砂浆 1∶3] | 100 | 0.1456 | 5104.7 | 3221.41 | 786.28 | 49.13 | 821.56 | 226.32
管网工程
105 | 031001006001 | 塑料管 1.材质、规格:聚乙烯(PE)给水管 de25 2.连接形式:热熔连接 | m | 1450 | 29.25 | 12.55 | 11.36 | 0.13 | 3.55 | 1.66
| B9-0114换 | 塑料给水管 (热熔连接)安装 公称外径(25mm以内) | 10m | 145 | 292.49 | 125.49 | 113.6 | 1.28 | 35.51 | 16.61
106 | 031001006002 | 塑料管 1.材质、规格:聚乙烯(PE)给水管 de32 2.连接形式:热熔连接 | m | 750 | 33.62 | 14.22 | 13.37 | 0.13 | 4.02 | 1.88
| B9-0115换 | 塑料给水管 (热熔连接)安装 公称外径(32mm以内) | 10m | 75 | 336.03 | 142.17 | 133.64 | 1.26 | 40.17 | 18.79
107 | 031003001001 | 螺纹阀门 1.型号、规格:闸阀 DN25 2.连接形式:螺纹连接 | 个 | 36 | 46.52 | 8.7 | 34.24 |  | 2.44 | 1.14
| B9-0315换 | 螺纹阀安装 公称直径 (25mm以内) | 个 | 36 | 46.52 | 8.7 | 34.24 |  | 2.44 | 1.14
108 | 031003001002 | 螺纹阀门 1.型号、规格:闸阀 DN35 2.连接形式:螺纹连接 | 个 | 21 | 63.33 | 10.87 | 48 |  | 3.04 | 1.42
| B9-0316换 | 螺纹阀安装 公称直径 (32mm以内) | 个 | 21 | 63.33 | 10.87 | 48 |  | 3.04 | 1.42
109 | 031003005001 | 自动排气阀 1.型号、规格:自动排气阀 DN25 2.连接形式:螺纹连接 | 个 | 2 | 108.93 | 19.57 | 81.32 |  | 5.48 | 2.56
| B9-0324换 | 自动排气阀公称直径(25mm)以内 | 个 | 2 | 108.93 | 19.57 | 81.32 |  | 5.48 | 2.56
110 | 桂031004020001 | 皮带水龙头 1.型号、规格:dn25 | 个 | 36 | 30.27 | 3.48 | 25.35 |  | 0.98 | 0.46
| B9-0580换 | 水龙头安装 公称直径 (25mm以内) | 10个 | 3.6 | 302.63 | 34.8 | 253.52 |  | 9.75 | 4.56
表-09
工程量清单综合单价分析表
工程名称：天峨县-基础设施-2024天峨县果园水肥一体化设施建设项目 | [9 empty] | 第21页 共21页
序号 | 项目编码 | 项目名称及项目特征描述 | 单位 | 工程量 | 综合单价（元） | 综合单价
[6 empty] | 人工费 | 材料费 | 机械费 | 管理费 | 利润 | 其中: 暂估价
111 | 桂031004020002 | 皮带水龙头 1.型号、规格:dn35 | 个 | 8 | 30.27 | 3.48 | 25.35 |  | 0.98 | 0.46
| B9-0580换 | 水龙头安装 公称直径 (25mm以内) | 10个 | 0.8 | 302.63 | 34.8 | 253.52 |  | 9.75 | 4.56
112 | 030109001001 | 离心式泵 1.名称:增压力泵 2.型号:BCD530-004T3 3.规格:Q=20m3/h,H=50m,N=4kw 3PH AC 380V-440V 10.5A 50/60Hz 4.本价格含人工、设备、运输、安装等全部费用 | 台 | 2 | 11664.56 | 839.75 | 10509.2 | 50.77 | 184.78 | 80.06
| B1-0836 | 离心式油泵 设备重量(0.5t以内) | 台 | 2 | 1264.56 | 839.75 | 109.2 | 50.77 | 184.78 | 80.06
| b- | 增压力泵 BCD530-004T3 | 台 | 2 | 10400 |  | 10400
表-09

## 表-12 其他项目清单与计价汇总表
其他项目清单与计价汇总表
工程名称：天峨县-基础设施-2024天峨县果园水肥一体化设施建设项目 |  |  | 第1页 共2页
序号 | 项目名称 | 金额(元) | 备注
巴岩村
一 | 给排水、燃气、电气、通风空调、消防、建筑智能、通信、自控仪表工程(营改增)一般计税法
1 | 暂列金额 |  | 明细详见表-12-1
2 | 材料暂估价 |  | 明细详见表-12-2
3 | 专业工程暂估价 |  | 明细详见表-12-3
4 | 计日工 |  | 明细详见表-12-4
5 | 总承包服务费 |  | 明细详见表-12-5
6 | 安全生产责任保险费暂估价 | 113.16 | (分部分项工程费+措施项目费)*0.2%
大甲村
一 | 给排水、燃气、电气、通风空调、消防、建筑智能、通信、自控仪表工程(营改增)一般计税法
1 | 暂列金额 |  | 明细详见表-12-1
2 | 材料暂估价 |  | 明细详见表-12-2
3 | 专业工程暂估价 |  | 明细详见表-12-3
4 | 计日工 |  | 明细详见表-12-4
5 | 总承包服务费 |  | 明细详见表-12-5
6 | 安全生产责任保险费暂估价 | 284.99 | (分部分项工程费+措施项目费)*0.2%
大坪屯
一 | 给排水、燃气、电气、通风空调、消防、建筑智能、通信、自控仪表工程(营改增)一般计税法
1 | 暂列金额 |  | 明细详见表-12-1
2 | 材料暂估价 |  | 明细详见表-12-2
3 | 专业工程暂估价 |  | 明细详见表-12-3
4 | 计日工 |  | 明细详见表-12-4
5 | 总承包服务费 |  | 明细详见表-12-5
6 | 安全生产责任保险费暂估价 | 183.02 | (分部分项工程费+措施项目费)*0.2%
交满屯洞里村
一 | 给排水、燃气、电气、通风空调、消防、建筑智能、通信、自控仪表工程(营改增)一般计税法
1 | 暂列金额 |  | 明细详见表-12-1
2 | 材料暂估价 |  | 明细详见表-12-2
3 | 专业工程暂估价 |  | 明细详见表-12-3
4 | 计日工 |  | 明细详见表-12-4
5 | 总承包服务费 |  | 明细详见表-12-5
6 | 安全生产责任保险费暂估价 | 143.9 | (分部分项工程费+措施项目费)*0.2%
全平村瓦厂
一 | 给排水、燃气、电气、通风空调、消防、建筑智能、通信、自控仪表工程(营改增)一般计税法
注:材料暂估单价进入清单项目综合单价，此处不汇总。
表-12
其他项目清单与计价汇总表
工程名称：天峨县-基础设施-2024天峨县果园水肥一体化设施建设项目 |  |  | 第2页 共2页
序号 | 项目名称 | 金额(元) | 备注
1 | 暂列金额 |  | 明细详见表-12-1
2 | 材料暂估价 |  | 明细详见表-12-2
3 | 专业工程暂估价 |  | 明细详见表-12-3
4 | 计日工 |  | 明细详见表-12-4
5 | 总承包服务费 |  | 明细详见表-12-5
6 | 安全生产责任保险费暂估价 | 172.94 | (分部分项工程费+措施项目费)*0.2%
龙坪村交腮屯
一 | 给排水、燃气、电气、通风空调、消防、建筑智能、通信、自控仪表工程(营改增)一般计税法
1 | 暂列金额 |  | 明细详见表-12-1
2 | 材料暂估价 |  | 明细详见表-12-2
3 | 专业工程暂估价 |  | 明细详见表-12-3
4 | 计日工 |  | 明细详见表-12-4
5 | 总承包服务费 |  | 明细详见表-12-5
6 | 安全生产责任保险费暂估价 | 183.7 | (分部分项工程费+措施项目费)*0.2%
龙坪村外高
一 | 给排水、燃气、电气、通风空调、消防、建筑智能、通信、自控仪表工程(营改增)一般计税法
1 | 暂列金额 |  | 明细详见表-12-1
2 | 材料暂估价 |  | 明细详见表-12-2
3 | 专业工程暂估价 |  | 明细详见表-12-3
4 | 计日工 |  | 明细详见表-12-4
5 | 总承包服务费 |  | 明细详见表-12-5
6 | 安全生产责任保险费暂估价 | 233.45 | (分部分项工程费+措施项目费)*0.2%
| 合计 | 1315.16
注:材料暂估单价进入清单项目综合单价，此处不汇总。
表-12

## 表-22 允许调整主要材料和工程设备一览表
允许调整主要材料和工程设备一览表 (适用于造价信息差额调整法)
工程名称：天峨县-基础设施-2024天峨县果园水肥一体化设施建设项目 | [7 empty] | 编号：
序号 | 名称、规格、型号 | 单位 | 数量 | 风险系数(%) | 基准单价(元) | 投标单价(元) | 确认单价(元) | 价差(元) | 合计价差(元)
1 | 镀锌铁丝(综合) | kg | 7.833 | 5 | 5.75
2 | 镀锌铁丝 Φ4 | kg | 3.644 | 5 | 5.75
3 | 钢板(综合) | t | 9.445 | 5 | 4132.74
4 | 钢板 1.6～1.9mm | kg | 1.762 | 5 | 4.13
5 | 草袋 |  | 18.57 | 5 | 2.52
6 | 螺栓(综合) | kg | 15.503 | 5 | 7.3
7 | 电焊条(综合) | kg | 532.033 | 5 | 5.75
8 | 普通硅酸盐水泥 32.5MPa | t | 5.377 | 5 | 384.96
9 | 普通硅酸盐水泥 42.5MPa | t | 20.424 | 5 | 296.46
10 | 砂(综合) |  | 6.918 | 5 | 121.36
11 | 中砂 |  | 49.415 | 5 | 121.36
12 | 碎石 5～20mm |  | 0.873 | 5 | 53.4
13 | 碎石 5～40mm |  | 52.64 | 5 | 53.4
14 | 毛石(块石) |  | 25.319 | 5 | 48.54
15 | 砼空心砌块 390×190×190 | 块 | 1053.424 | 5 | 2.12
16 | 周转圆木(支撑) |  | 0.045 | 5 | 871.68
17 | 二等松杂板枋材(综合) |  | 0.027 | 5 | 752.21
18 | 周转板枋材 |  | 0.016 | 5 | 1004.42
19 | 国V汽油 92# | kg | 3.298 | 5 | 9.84
20 | 煤油 | kg | 16.449 | 5 | 5.31
21 | 聚乙烯(PE)给水管 de25 | m | 8945.4 | 5 | 6.73
22 | 聚乙烯(PE)给水管 de32 | m | 2968.2 | 5 | 7.37
23 | 塑料给水管件 de32 | 个 | 2560.8 | 5 | 5.66
注:1.此表由招标人填写除“投标单价”栏的内容，投标人在投标时自主确定投标单价。 2.招标人应优先采用工程造价管理机构发布的单价作为基准单价，未发布的，通过市场调查确定其基准单价。
表-22
允许调整主要材料和工程设备一览表 (适用于造价信息差额调整法)
工程名称：天峨县-基础设施-2024天峨县果园水肥一体化设施建设项目 | [7 empty] | 编号：
序号 | 名称、规格、型号 | 单位 | 数量 | 风险系数(%) | 基准单价(元) | 投标单价(元) | 确认单价(元) | 价差(元) | 合计价差(元)
24 | 塑料给水管件 de25 | 个 | 8857.7 | 5 | 3.63
25 | 闸阀 DN25 | 个 | 223.21 | 5 | 30.08
26 | 闸阀 DN35 | 个 | 92.92 | 5 | 41.93
27 | 皮带水龙头 dn32 | 个 | 63.63 | 5 | 25
28 | 皮带水龙头 dn25 | 个 | 223.21 | 5 | 25
29 | 自动排气阀 dn25 | 个 | 16 | 5 | 72.92
30 | 水 |  | 95.858 | 5 | 3.87
31 | 抽水水泵BCD530-004T3 | 台 | 8 | 5 | 10400
32 | 电 | kW.h | 4630.356 | 5 | 0.56
33 | 电 | kW·h | 421.764 | 5 | 0.56
合计
注:1.此表由招标人填写除“投标单价”栏的内容，投标人在投标时自主确定投标单价。 2.招标人应优先采用工程造价管理机构发布的单价作为基准单价，未发布的，通过市场调查确定其基准单价。
表-22

## 主要材料及价格表(全部工料机)
主要材料及价格表
工程名称：天峨县-基础设施-2024天峨县果园水肥一体化设施建设项目 |  |  |  | 第1页 共3页
序号 | 材料编号 | 项目名称及规格、型号等特殊要求 | 单位 | 数量 | 单价(元)
◆人工◆
1 | 000301000 | 建筑装饰人工 | 元 | 18860.547 | 1.5
2 | 000501000 | 安装人工 | 元 | 126322.051 | 1.3
◆材料◆
1 | 010310001 | 镀锌铁丝(综合) | kg | 7.833 | 5.75
2 | 010310002 | 镀锌铁丝 Φ4 | kg | 3.644 | 5.75
3 | 010501001 | 钢丝绳(综合) | kg | 0.159 | 8.12
4 | 012901001 | 钢板(综合) | t | 9.445 | 4132.74
5 | 012902020 | 钢板 1.6～1.9mm | kg | 1.762 | 4.13
6 | 012914007 | 钢垫板(综合) | t | 0.267 | 5427.35
7 | 015304002 | 黑铅粉 | kg | 9.791 | 10.26
8 | 020101009 | 橡胶板 1～3mm | kg | 1.403 | 7.54
9 | 021303001 | 聚四氟乙烯生料带 宽20mm | m | 1498.368 | 0.13
10 | 022705003 | 棉丝 | kg | 5.587 | 22.22
11 | 022705004 | 棉纱头 | kg | 3.232 | 4.62
12 | 022706010 | 破布 | kg | 11.006 | 1.71
13 | 022901001 | 麻袋 | 条 | 0.891 | 2.99
14 | 022902001 | 麻绳 | kg | 0.179 | 0.68
15 | 023301001 | 草袋 |  | 18.57 | 2.52
16 | 030125001 | 螺栓(综合) | kg | 15.503 | 7.3
17 | 031311001 | 电焊条(综合) | kg | 532.033 | 5.75
18 | 031315002 | 铜焊条 铜107 Φ3.2 | kg | 0.98 | 64.1
19 | 031325004 | 铜焊粉 | kg | 0.49 | 23.35
20 | 031345001 | 钢锯条 | 根 | 713.328 | 0.31
21 | 031347001 | 砂纸 | 张 | 49.591 | 0.43
22 | 032113003 | 平垫铁 0#~3#钢 1# | kg | 29.845 | 5.3
23 | 032114002 | 斜垫铁 0#~3#钢 1# | kg | 29.962 | 7.63
24 | 040102001 | 普通硅酸盐水泥 32.5MPa | t | 5.377 | 384.96
25 | 040102003 | 普通硅酸盐水泥 42.5MPa | t | 20.424 | 296.46
26 | 040301001 | 砂(综合) |  | 6.918 | 121.36
27 | 040301004 | 中砂 |  | 49.415 | 121.36
28 | 040502003 | 碎石 5～20mm |  | 0.873 | 53.4
29 | 040502004 | 碎石 5～40mm |  | 52.64 | 53.4
30 | 041101001 | 毛石(块石) |  | 25.319 | 48.54
31 | 041507003 | 砼空心砌块 90×190×190 | 块 | 225.255 | 0.94
32 | 041507007 | 砼空心砌块 190×190×190 | 块 | 292.425 | 1.2
33 | 041507011 | 砼空心砌块 390×190×190 | 块 | 1053.424 | 2.12
34 | 041507013 | 砼空心砌块配块 |  | 1.562 | 376.07
35 | 050102006 | 周转圆木(支撑) |  | 0.045 | 871.68
36 | 050304004 | 二等松杂板枋材(综合) |  | 0.027 | 752.21
37 | 050306001 | 周转板枋材 |  | 0.016 | 1004.42
38 | 050308001 | 木板 |  | 0.06 | 828.21
主要材料及价格表
工程名称：天峨县-基础设施-2024天峨县果园水肥一体化设施建设项目 |  |  |  | 第2页 共3页
序号 | 材料编号 | 项目名称及规格、型号等特殊要求 | 单位 | 数量 | 单价(元)
39 | 052502007 | 垫木 |  | 0.045 | 769.23
40 | 133515001 | 油浸石棉盘根(综合) | kg | 6.854 | 10.95
41 | 140301004 | 国V汽油 92# | kg | 3.298 | 9.84
42 | 140303001 | 煤油 | kg | 16.449 | 5.31
43 | 140702001 | 机油(综合) | kg | 12.432 | 5.13
44 | 140717001 | 黄油 | kg | 4.554 | 4.27
45 | 143124001 | 漂白粉 | kg | 102.96 | 3.68
46 | 143901001 | 乙炔气 |  | 28.96 | 6.41
47 | 143901001a | 乙炔气 |  | 0.727 | 18.23
48 | 143906001 | 氧气 |  | 68.935 | 3.85
49 | 144101005 | 建筑胶 | kg | 8.893 | 0.96
50 | 151306001 | 聚酯乙烯泡沫塑料 | kg | 0.217 | 23.54
51 | 180314003 | 钢制弯头 DN25 | 个 | 15.827 | 1.71
52 | 180320003 | 钢制丝堵 DN25 | 个 | 15.827 | 1.62
53 | 181510003 | 钢制管箍 DN25 | 个 | 31.654 | 1.76
54 | 181515003 | 钢制活接头 DN25 | 个 | 218.613 | 2.91
55 | 181515004 | 钢制活接头 DN32 | 个 | 90.993 | 4.49
56 | 182501002 | 塑料管卡 de25 | 个 | 9800.421 | 0.6
57 | 182501003 | 塑料管卡 de32 | 个 | 2635.896 | 0.77
58 | 272502001 | 青壳纸 δ0.1~1 | kg | 8.226 | 6.84
59 | 341101001 | 水 |  | 95.858 | 3.87
60 | 341508001 | 其他材料费 | 元 | 2173.167 | 0.88
61 | 350907003 | 钢支架摊销 | kg | 1.408 | 7.26
◆配比◆
1 | 800101006 | 水泥砂浆中砂M7.5 |  | 8.868 | 245.56
2 | 800101015 | 水泥砂浆中砂M7.5 |  | 1.928 | 216.06
3 | 800102001 | 水泥砂浆 1∶1 |  | 0.142 | 388.37
4 | 800102003 | 水泥砂浆 1∶2 |  | 1.89 | 351.87
5 | 800102005 | 水泥砂浆 1∶3 |  | 3.808 | 307.49
6 | 802102007 | 碎石 GD20 中砂水泥 32.5 C20 普通 |  | 1.072 | 228.8
7 | 802104044 | 碎石 GD40 中砂水泥 42.5 C25 普通 |  | 62.964 | 208.88
◆主材◆
1 | 172503002 | 聚乙烯(PE)给水管 de25 | m | 8945.4 | 6.73
2 | 172503003 | 聚乙烯(PE)给水管 de32 | m | 2968.2 | 7.37
3 | 180903000-1 | 塑料给水管件 de32 | 个 | 2560.8 | 5.66
4 | 180903000-2 | 塑料给水管件 de25 | 个 | 8857.7 | 3.63
5 | 194103000-1 | 闸阀 DN25 | 个 | 223.21 | 30.08
6 | 194103000-2 | 闸阀 DN35 | 个 | 92.92 | 41.93
7 | 213301000-1 | 皮带水龙头 dn32 | 个 | 63.63 | 25
8 | 213301000-2 | 皮带水龙头 dn25 | 个 | 223.21 | 25
9 | 226113000-1 | 自动排气阀 dn25 | 个 | 16 | 72.92
◆设备◆
主要材料及价格表
工程名称：天峨县-基础设施-2024天峨县果园水肥一体化设施建设项目 |  |  |  | 第3页 共3页
序号 | 材料编号 | 项目名称及规格、型号等特殊要求 | 单位 | 数量 | 单价(元)
1 | Sb--1 | 抽水水泵BCD530-004T3 | 台 | 8 | 10400
2 | Sb--1-1 | 抽水水泵BCD530-004T3 | 台 | 2 | 10400
◆机械台班组成◆
1 | 001301001 | 机械台班人工费 | 元 | 3504.736 | 1.5
2 | 001301001-1 | 机械台班人工 | 元 | 55.86 | 1.5
3 | YLFY | 一类费用 | 元 | 327.78 | 0.9
4 | j140304001 | 轻柴油 0# | kg | 113.653 | 7.88
5 | j341103001 | 电 | kW.h | 4630.356 | 0.56
6 | j341103001-1 | 电 | kW·h | 421.764 | 0.56
7 | 994701003 | 停滞费 | 元 | 7765.322
8 | 994701004 | 折旧费 | 元 | 4558.33 | 0.85
9 | 994701005 | 大修理费 | 元 | 690.857 | 0.85
10 | 994701006 | 经常修理费 | 元 | 1163.718 | 0.9
11 | 994701007 | 安拆及场外运输费 | 元 | 313.725 | 1
12 | 994701008 | 其他费用 | 元 | 71.182 | 1
◆机械◆
1 | 990502003 | 双锥反转出料混凝土搅拌机[出料容量500L] | 台班 | 3.763 | 175.17
2 | 990506001 | 混凝土振捣器[平板式] | 台班 | 0.403 | 9.46
3 | 990506002 | 混凝土振捣器[插入式] | 台班 | 4.386 | 10.03
4 | 990509001 | 灰浆搅拌机[拌筒容量200L] | 台班 | 2.802 | 122.5
5 | 990707004 | 平板拖车组[装载质量20t] | 台班 | 0.275 | 985.64
6 | 990708002 | 轨道平车[装载质量10t] | 台班 | 1.336 | 40.57
7 | 990902002 | 门式起重机[提升质量10t] | 台班 | 3.652 | 401.26
8 | 990903007 | 汽车式起重机[提升质量25t] | 台班 | 1.791 | 1505.55
9 | 990907003 | 叉式起重机 提升质量6t | 台班 | 0.98 | 477.11
10 | 991518002 | 刨边机[加工长度 12000mm] | 台班 | 1.069 | 626
11 | 991903002 | 多辊板料校平机[厚度×宽度16×2000mm] | 台班 | 0.891 | 1430.69
12 | 991906009 | 剪板机[厚度×宽度 40×3100(mm)] | 台班 | 0.891 | 577.04
13 | 991907004 | 卷板机[板厚×宽度 30×2000mm] | 台班 | 1.426 | 335.09
14 | 991909003 | 摇臂钻床[钻孔直径 63mm] | 台班 | 1.158 | 138.06
15 | 992501001A | 交流电弧焊机 容量21kV·A | 台班 | 0.98 | 41.98
16 | 992501002 | 交流电弧焊机[容量30kVA] | 台班 | 2.228 | 164.52
17 | 992501004 | 交流电弧焊机[容量40kVA] | 台班 | 22.456 | 192.44
18 | 992511001 | 热熔焊接机 Φ63 | 台班 | 45.75 | 13.96
19 | 992701001 | 电焊条烘干箱[容积45×35×45(cm3)] | 台班 | 7.129 | 11.49
20 | 992702001 | 恒温箱 | 台班 | 7.129 | 51.22
21 | 994301005 | 电动空气压缩机[排气量10m3/min] | 台班 | 0.623 | 291.89
22 | 994410004 | 试压泵 压力30MPa | 台班 | 11.446 | 20.43
23 | 994701001 | 其他机械费 | 元 | 880.229 | 0.9