## 扉-1_招标工程量清单
广西壮族自治区灌阳公路养护中心2024年普通国道危旧桥梁改造工程G241线K2804+321龙中桥
工 程 量 清 单
招 标 人: |  |  | 造价咨询人：
|  | （单位盖章） |  | （单位资质专用章）
法定代表人 |  |  | 法定代表人
或其授权人： |  |  | 或其授权人：
|  | （签字或盖章） |  | （签字或盖章）
编 制 人： |  |  | 复 核 人：
|  | （造价人员签字） |  | (造价工程师签字盖专用章)
编 制 时 间: |  |  | 复 核 时 间：
扉-1

## 编制说明
总 说 明
工程名称: | 广西壮族自治区灌阳公路养护中心2024年普通国道危旧桥梁改造工程G241线K2804+321龙中桥 | 第1页 共1页
一、工程概况： 本项目工程名称为广西壮族自治区灌阳公路养护中心2024年普通国道危旧桥梁改造工程G241线K2804+321龙中桥，距离县城约8km。新建桥梁拟定为 1-16 米桥跨，桥梁上部为 1-16 米跨钢筋混凝土预应力小箱梁，桥面宽 13 米=0.5 米防撞墙+12 米行车道+0.5 米防撞墙；下构为桩柱式桥台，桩基础采用旋挖桩施工方式；桥梁两头与旧路路基挡墙进行接顺处 置。 二、编制依据： （1）、广西壮族自治区市场监督管理局发布《公路养护预算编制办法及定额 第 1 部分：公路养护工程预算编制办法及定额》（DB 45/T 2228.1-2020）(以下简称《编制办法》)。 （2）、广西壮族自治区公路发展中心 2022 年 4 月发布《广西壮族自治区公路发展中心普通国省干线公路危旧桥加固改造设计技术要求》。 （3）、桂路养发[2021]172 号广西壮族自治区公路发展中心关于印发《广西普通国省干线公路养护工程（路面部分）施工图设计及预算编制指导意见的通知》。 （4）、交通部交公路发[2018]第 86 号发布的《公路工程基本建设项目概算预算编制办法》（JTG 3830－2018）。 （5）、交通部交公路发[2018]第 86 号发布的《公路工程预算定额》（JTG/T3832－2018） （6）、交通部交公路发[2018]第 86 号发布的《公路工程机械台班费用定额》（JTG/T 3833 －2018）。 （7）、桂交监造价发[2016]1 号《广西壮族自治区交通工程造价管理站关于印发广西公路工 程材料价格“营改增”调整方案的通知》 （8）、交办公路[2016]66 号交通运输部办公厅关于印发《公路工程营业税改增值税计价依 据调整方案》的通知。 （9）、中华人民共和国交通运输部公告第 26 号交通运输部关于调整《公路工程建设项目投 资估算编制办法》（JTG3820-2018）和《公路工程建设项目概算预算编制办法》（JTG3830-2018）中“税金”有关规定的公告。 （10）、桂交建管发[2019]39 号《广西壮族自治区交通厅关于印发公路工程建设项目估算概 算预算编制办法广西补充规定的通知》。 （11）、清单编制依据《公路工程标准施工招标文件》2018年版； （12）、按《关于印发公路基本建设工程概算预算编制办法广西补充规定的通知》，我区人工费全区统一为101.25元/工日。 （13）、本工程设计提供的工程量及现场收集的有关资料。 （14）、桂交监造价函[2019]16号《广西壮族自治区交通工程造价管理站关于公布广西公路工程机械台班车船使用税标准的函》； （15）、材料价格按照《桂林市建设工程造价信息》2024年第3期灌阳县部分计取，缺项部分参考桂林市信息价或市场询价。 （16）、本项目预算砼采用商品砼，结算时应该现场实际施工结算。

## 【标表1】投标报价汇总表
投标报价汇总表
合同段：广西壮族自治区灌阳公路养护中心2024年普通国道危旧桥梁改造工程G241线K2804+321龙中桥 |  |  | 标表1
序号 | 章次 | 科目名称 | 金额（元）
1 | 100 | 总 则
2 | 200 | 路 基
3 | 300 | 路 面
4 | 400 | 桥梁、涵洞
5 | 600 | 安全设施及预埋管线
6 | 第100章至第700章合计
7 | 暂列金额（第100章至第700章合计的3%）
8 | 投标报价
清单 第 1 页 |  |  | 共 1 页

## 【标表2】工程量清单表
工程量清单表
合同段：广西壮族自治区灌阳公路养护中心2024年普通国道危旧桥梁改造工程G241线K2804+321龙中桥 |  |  |  |  | 标表2
清单 第100章 总 则
子目号 | 子目名称 | 单位 | 数量 | 单价 | 合价
101 | 通则
101-1 | 保险费
-a | 按合同条款规定，提供建筑工程一切险 | 总额 | 1
-b | 按合同条款规定，提供第三者责任险 | 总额 | 1
-C | 按合同条款规定，安全生产责任险 | 总额 | 1
102 | 工程管理
102-3 | 安全生产费 | 总额 | 1
103 | 临时工程与设施
103-1 | 临时道路修建、养护与拆除（包括原道路的养护）
-a | 临时道路修建、养护 | 总额 | 1
103-3 | 架设输电线路(100m) | 总额 | 1
103-6 | 交通安全维护费（B级波形护栏） | 总额 | 1
104 | 承包人驻地建设
104-1 | 承包人驻地建设 | 总额 | 1
105 | 施工标准化
105-5 | 预制场 | 总额 | 1
清单 第100章 合计 人民币 元
清单 第 1 页 |  |  |  |  | 共 6 页
工程量清单表
合同段：广西壮族自治区灌阳公路养护中心2024年普通国道危旧桥梁改造工程G241线K2804+321龙中桥 |  |  |  |  | 标表2
清单 第200章 路 基
子目号 | 子目名称 | 单位 | 数量 | 单价 | 合价
202 | 场地清理
202-2 | 挖除旧路面(路面+路基）
-b | 无机结合稳定类路基(包含弃渣1km） | m3 | 74.75
-c | 沥青混凝土路面(包含弃渣1km） | m3 | 9.1
202-3 | 拆除结构物
-a | 拆除旧桥梁板(石渣弃运1km) | m3 | 950
203 | 挖方路基
203-1 | 路基挖方
-a | 挖土方 | m3 | 130
清单 第200章 合计 人民币 元
清单 第 2 页 |  |  |  |  | 共 6 页
工程量清单表
合同段：广西壮族自治区灌阳公路养护中心2024年普通国道危旧桥梁改造工程G241线K2804+321龙中桥 |  |  |  |  | 标表2
清单 第300章 路 面
子目号 | 子目名称 | 单位 | 数量 | 单价 | 合价
304 | 水泥稳定土底基层、基层
304-1 | 5%水泥稳定碎石基层
-a | 厚360mm | m2 | 130
306 | 级配碎（砾）石底基层、基层
306-1 | 级配碎石底基层
-a | 厚200mm | m2 | 130
310 | 沥青表面处置与封层
310-2 | 1.5cm厚同步碎石封层 | m2 | 880
311 | 改性沥青及改性沥青混合料
311-2 | 中粒式改性沥青混合料路面
-a | 厚70mm | m2 | 880
清单 第300章 合计 人民币 元
清单 第 3 页 |  |  |  |  | 共 6 页
工程量清单表
合同段：广西壮族自治区灌阳公路养护中心2024年普通国道危旧桥梁改造工程G241线K2804+321龙中桥 |  |  |  |  | 标表2
清单 第400章 桥梁、涵洞
子目号 | 子目名称 | 单位 | 数量 | 单价 | 合价
403 | 钢筋
403-1 | 基础钢筋（含灌注桩、承台、桩系梁、沉桩、沉井等）
-a | 光圆钢筋（HPB235、HPB300） | kg | 1975.2
-b | 带肋钢筋（HRB335、HRB400） | kg | 13313.6
403-2 | 下部结构钢筋
-a | 光圆钢筋（HPB235、HPB300） | kg | 2402.4
-b | 带肋钢筋（HRB335、HRB400） | kg | 6662
403-3 | 上部结构钢筋
-a | 光圆钢筋（HPB235、HPB300） | kg | 34.5
-b | 带肋钢筋（HRB335、HRB400） | kg | 22313.2
403-4 | 附属结构钢筋
-a | 光圆钢筋（HPB235、HPB300） | kg | 456.4
-b | 带肋钢筋（HRB335、HRB400） | kg | 14273
405 | 钻孔灌注桩
405-1 | 钻孔灌注桩
-a | 陆上钻孔灌注桩 | m | 128
410 | 结构混凝土工程
410-1 | 混凝土基础（包括支撑梁、桩基承台、桩系梁，但不包括桩基）
-a | C20片石混凝土挡墙基础(包含砂砾垫层) | m3 | 251
410-2 | 混凝土下部结构
-c | C30混凝土盖梁（含挡块） | m3 | 48.2
-d | C30混凝土耳背墙 | m3 | 22.4
410-6 | 现浇混凝土附属结构
-a | C30混凝土桥头搭板 | m3 | 80.4
-b | C40混凝土防撞挡墙 | m3 | 18.1
-c | C50混凝土支座垫石 | m3 | 0.8
-d | 伸缩缝现浇C50钢纤维砼 | m3 | 1.7
411 | 预应力混凝土工程
411-5 | 后张法预应力钢绞线 | kg | 2984.8
411-7 | 现浇预应力混凝土上部结构 | m3
-a | 现浇C50钢筋混凝土（湿接缝） | m3 | 7.56
411-8 | 预制预应力混凝土上部结构 | m3
-a | C50预制钢筋混凝土小箱梁 | m3 | 85.54
415 | 桥面铺装
415-1 | 6cm厚AC-16沥青混凝土面层 | m3 | 15.87
415-2 | 12厚C40防水混凝土桥面铺装 | m3 | 31.74
415-3 | 防水层
-b | 铺设防水层 | m2 | 264.5
415-4 | 桥面排水
-a | 竖、横向集中排水管
-a-2 | φ114*7*700 铸铁泄水管 | 个 | 12
-b | 台背排水 | m3 | 38.8
416 | 桥梁支座
清单 第 4 页 |  |  |  |  | 共 6 页
工程量清单表
合同段：广西壮族自治区灌阳公路养护中心2024年普通国道危旧桥梁改造工程G241线K2804+321龙中桥 |  |  |  |  | 标表2
清单 第400章 桥梁、涵洞
子目号 | 子目名称 | 单位 | 数量 | 单价 | 合价
416-1-a | 板式橡胶支座 | dm3 | 21.1
416-1-b | 滑板式橡胶支座 | dm3 | 22.1
417 | 桥梁接缝和伸缩装置
417-2 | GQF-C40型伸缩缝 | m | 12.2
清单 第400章 合计 人民币 元
清单 第 5 页 |  |  |  |  | 共 6 页
工程量清单表
合同段：广西壮族自治区灌阳公路养护中心2024年普通国道危旧桥梁改造工程G241线K2804+321龙中桥 |  |  |  |  | 标表2
清单 第600章 安全设施及预埋管线
子目号 | 子目名称 | 单位 | 数量 | 单价 | 合价
604 | 道路交通标志
604-1 | 单柱式交通标志(2φ1000*3mm) | 个 | 2
604-7 | 附着式交通标志 | 个
-a | 桥梁信息标志牌（口530*340mm） | 个 | 1
605 | 道路交通标线
605-1 | 热熔型涂料路面标线 | m2 | 16.4
清单 第600章 合计 人民币 元
清单 第 6 页 |  |  |  |  | 共 6 页

## 【3-09表】表C.14 人工、材料、机械台班单价汇总表
表C.14 人工、材料、机械台班单价汇总表
养护项目名称：广西壮族自治区灌阳公路养护中心2024年普通国道危旧桥梁改造工程G241线K2804+321龙中桥 |  |  |  |  | 养护工程分类：专项养护工程 |  |  |  | 编制范围：广西壮族自治区灌阳公路养护中心2024年普通国道危旧桥梁改造工程G241线K2804+321龙中桥 |  |  |  | 第 1 页 |  | 共 4 页 |  | 3-09表
序号 | 名称 | 单位 | 代号 | 预算单价 (元) |  | 备注 | 序号 |  |  | 名称 | 单位 | 代号 |  | 预算单价 (元) |  | 备注
1 | 人工 | 工日 | 1001001 |  |  |  | 20 |  |  | 钢板Q235，δ＝5～40mm | t | 2003005
2 | 机械工 | 工日 | 1051001 |  |  |  | 21 |  |  | 钢管无缝钢管 | t | 2003008
3 | 普C15-32.5-2(商)普C15-32.5-2(商) | m3 | 1511006 |  |  |  | 22 |  |  | 钢管立柱 | t | 2003015
4 | 普C20-32.5-2(商)普C20-32.5-2(商) | m3 | 1511007 |  |  |  | 23 |  |  | 钢护筒 | t | 2003022
5 | 普C25-32.5-2(商)普C25-32.5-2(商) | m3 | 1511008 |  |  |  | 24 |  |  | 钢模板各类定型大块钢模板 | t | 2003025
6 | 普C30-42.5-2(商)普C30-42.5-2(商) | m3 | 1511010 |  |  |  | 25 |  |  | 组合钢模板 | t | 2003026
7 | 普C40-42.5-2(商)普C40-42.5-2(商) | m3 | 1511014 |  |  |  | 26 |  |  | 门式钢支架 | t | 2003027
8 | 普C50-42.5-2(商)普C50-42.5-2(商) | m3 | 1511018 |  |  |  | 27 |  |  | 电焊条结422(502、506、507)3.2/4.0/5.0 | kg | 2009011
9 | 普C50-52.5-2(商)普C50-52.5-2(商) | m3 | 1511019
[7 empty] | 28 |  |  | 螺栓混合规格 | kg | 2009013
10 | 水C30-32.5-4(商)水C30-32.5-4(商) | m3 | 1511102
[7 empty] | 29 |  |  | 铁件铁件 | kg | 2009028
11 | 防C40-42.5-4(商)防C40-42.5-4(商) | m3 | 1511113
[7 empty] | 30 |  |  | 镀锌铁件 | kg | 2009029
12 | HPB300钢筋 | t | 2001001
[7 empty] | 31 |  |  | 铁钉混合规格 | kg | 2009030
13 | HRB400钢筋 | t | 2001002
[7 empty] | 32 |  |  | 破碎锤钢钎 | 根 | 2009039
14 | 钢绞线普通，无松弛 | t | 2001008
[7 empty] | 33 |  |  | 石油沥青 | t | 3001001
15 | 钢丝绳股丝6-7×19，绳径7.1～9mm；股丝6×37，绳径14.1～15.5mm | t | 2001019
[7 empty] | 34 |  |  | 重油 | kg | 3003001
16 | 钢纤维扁丝切断型、钢丝切断型、高强铣销型、剪切波纹型、剪切压痕型 | t | 2001020 |  |  |  | 35 |  |  | 汽油92号 | kg | 3003002
[7 empty] | 36 |  |  | 柴油0号,－10号,－20号 | kg | 3003003
17 | 8～12号铁丝镀锌铁丝 | kg | 2001021
[7 empty] | 37 |  |  | 煤 | t | 3005001
18 | 20～22号铁丝镀锌铁丝 | kg | 2001022
[7 empty] | 38 |  |  | 电 | kW·h | 3005002
19 | 型钢工字钢,角钢 | t | 2003004
编制：wec-4346 | [7 empty] | 复核：
表C.14 人工、材料、机械台班单价汇总表
养护项目名称：广西壮族自治区灌阳公路养护中心2024年普通国道危旧桥梁改造工程G241线K2804+321龙中桥 |  |  |  |  | 养护工程分类：专项养护工程 |  |  |  | 编制范围：广西壮族自治区灌阳公路养护中心2024年普通国道危旧桥梁改造工程G241线K2804+321龙中桥 |  |  |  | 第 2 页 |  | 共 4 页 |  | 3-09表
序号 | 名称 | 单位 | 代号 | 预算单价 (元) |  | 备注 | 序号 |  |  | 名称 | 单位 | 代号 |  | 预算单价 (元) |  | 备注
39 | 水 | m3 | 3005004 |  |  |  | 58 |  |  | 42.5级水泥 | t | 5509002
40 | 原木混合规格 | m3 | 4003001 |  |  |  | 59 |  |  | 钢筋混凝土电杆(7m) | 根 | 5511002
41 | 锯材中板δ＝19～35mm,中方混合规格 | m3 | 4003002 |  |  |  | 60 |  |  | 四氟板式橡胶组合支座GJZF4系列、GYZF4系列 | dm3 | 6001002
42 | 枕木硬 | m3 | 4003003
[7 empty] | 61 |  |  | 板式橡胶支座GJZ系列、GYZ系列 | dm3 | 6001003
43 | 木柴 | kg | 4003007
[7 empty] | 62 |  |  | 铝合金标志包括板面、垫板及其他金属附件 | t | 6007002
44 | PVC塑料管(Φ50mm)Φ50mm | m | 5001013
[7 empty] | 63 |  |  | 反光玻璃珠JT/T280--1995 1、2号(A类) | kg | 6007003
45 | 压浆料 | t | 5003003
[7 empty] | 64 |  |  | 反光膜 | m2 | 6007004
46 | 底油 | kg | 5009007
[7 empty] | 65 |  |  | 120/20 聚乙烯绝缘电力电缆规格120/20 | m | 7001009
47 | 热熔涂料 | kg | 5009008
[7 empty] | 66 |  |  | 其他材料费 | 元 | 7801001
48 | 黏土堆方 | m3 | 5501003
[7 empty] | 67 |  |  | 设备摊销费 | 元 | 7901001
49 | 中（粗）砂混凝土、砂浆用堆方 | m3 | 5503005
[7 empty] | 68 |  |  | φ114*7*700 铸铁泄水管 | kg | 2009033001
50 | 砂砾堆方 | m3 | 5503007
[7 empty] | 69 |  |  | 高密度聚乙烯波纹管φ内=50mm | m | 5001036001
51 | 片石码方 | m3 | 5505005
[7 empty] | 70 |  |  | 水性渗透性无机防水剂聚合物渗透水性桥面防水涂料 | kg | 5009005001
52 | 碎石（4cm）最大粒径4cm堆方 | m3 | 5505013
[7 empty] | 71 |  |  | GQF-C40型伸缩缝 | m | 6003001001
53 | 碎石（6cm）最大粒径6cm堆方 | m3 | 5505014
[7 empty] | 72 |  |  | OVM15-5型锚具包括夹片、锚垫板和螺旋筋 | 套 | 6005009001
54 | 碎石（8cm）最大粒径8cm堆方 | m3 | 5505015
[7 empty] | 73 |  |  | 斗容量2.0m3履带式单斗挖掘机WY200A液压 | 台班 | 8001030
55 | 碎石未筛分碎石统料堆方 | m3 | 5505016
[7 empty] | 74 |  |  | 斗容量2.5m3履带式单斗挖土机带破碎锤WY250带破碎锤 | 台班 | 8001032
56 | 路面用碎石（1.5cm）最大粒经1.5cm堆方 | m3 | 5505017
[7 empty] | 75 |  |  | 斗容量1.0m3履带式单斗挖掘机WK100机械 | 台班 | 8001035
57 | 32.5级水泥 | t | 5509001
编制：wec-4346 | [7 empty] | 复核：
表C.14 人工、材料、机械台班单价汇总表
养护项目名称：广西壮族自治区灌阳公路养护中心2024年普通国道危旧桥梁改造工程G241线K2804+321龙中桥 |  |  |  |  | 养护工程分类：专项养护工程 |  |  |  | 编制范围：广西壮族自治区灌阳公路养护中心2024年普通国道危旧桥梁改造工程G241线K2804+321龙中桥 |  |  |  | 第 3 页 |  | 共 4 页 |  | 3-09表
序号 | 名称 | 单位 | 代号 | 预算单价 (元) |  | 备注 | 序号 |  |  | 名称 | 单位 | 代号 |  | 预算单价 (元) |  | 备注
76 | 斗容量2.0m3轮胎式装载机ZL40 | 台班 | 8001047 |  |  |  | 94 |  |  | 智能压浆系统HJZJ-2型 | 台班 | 8005084
77 | 斗容量3.0m3轮胎式装载机ZL50 | 台班 | 8001049 |  |  |  | 95 |  |  | 装载质量3t以内载货汽车 | 台班 | 8007002
78 | 功率120kW以内平地机F155 | 台班 | 8001058 |  |  |  | 96 |  |  | 装载质量4t以内载货汽车CA10B | 台班 | 8007003
79 | 功率75kW以内履带式拖拉机 | 台班 | 8001066 |  |  |  | 97 |  |  | 装载质量6t以内载货汽车CA141K,CA1091K | 台班 | 8007005
80 | 机械自身质量12～15t光轮压路机3Y-12/15 | 台班 | 8001081
[7 empty] | 98 |  |  | 装载质量15t以内载货汽车SH161,T815 | 台班 | 8007009
81 | 机械自身质量18～21t光轮压路机3Y-18/21 | 台班 | 8001083 |  |  |  | 99 |  |  | 装载质量12t以内自卸汽车T138,SX360 | 台班 | 8007016
[7 empty] | 100 |  |  | 装载质量15t以内自卸汽车SH361,T815 | 台班 | 8007017
82 | 最大摊铺宽度6.0m以内沥青混合料摊铺机(带自动找平)S1500,S1502 | 台班 | 8003058
[7 empty] | 101 |  |  | 装载质量20t以内平板拖车组 | 台班 | 8007024
83 | 机械自身质量10t以内双钢轮振动压路机YZC-10 | 台班 | 8003063
[7 empty] | 102 |  |  | 装载质量30t以内平板拖车组 | 台班 | 8007025
84 | 机械自身质量16～20t轮胎式压路机YL20 | 台班 | 8003067
[7 empty] | 103 |  |  | 装载质量60t以内平板拖车组 | 台班 | 8007028
85 | 机械自身质量20～25t轮胎式压路机YL27 | 台班 | 8003068
[7 empty] | 104 |  |  | 容量4000L以内洒水汽车 | 台班 | 8007040
86 | 热熔标线设备(含热熔釜标线车BJ-130、油涂抹器动力等) | 台班 | 8003070
[7 empty] | 105 |  |  | 容量6000L以内洒水汽车YGJ5102GSSEQ | 台班 | 8007041
87 | 混凝土电动真空吸水机组含吸垫5m×5m | 台班 | 8003079
[7 empty] | 106 |  |  | 容量8000L以内洒水汽车YG5130GSSCA | 台班 | 8007042
88 | 电动混凝土切缝机(含锯片摊销费用)SLF | 台班 | 8003085
[7 empty] | 107 |  |  | 装载质量1.0t以内机动翻斗车F10A | 台班 | 8007046
89 | 同步碎石封层车 | 台班 | 8003095
[7 empty] | 108 |  |  | 提升质量20t以内轮胎式起重机QLY16A | 台班 | 8009020
90 | 出料容量250L以内强制式混凝土搅拌机JD250 | 台班 | 8005002
[7 empty] | 109 |  |  | 提升质量40t以内轮胎式起重机RT740 | 台班 | 8009022
91 | 出料容量350L以内强制式混凝土搅拌机JD350 | 台班 | 8005003
[7 empty] | 110 |  |  | 提升质量5t以内汽车式起重机QY5 | 台班 | 8009025
92 | 出料容量500L以内强制式混凝土搅拌机JW500,JS500 | 台班 | 8005004
[7 empty] | 111 |  |  | 提升质量8t以内汽车式起重机QY8 | 台班 | 8009026
93 | 智能张拉系统LX-MSP型 | 台班 | 8005079
[7 empty] | 112 |  |  | 提升质量12t以内汽车式起重机QY12 | 台班 | 8009027
编制：wec-4346 | [7 empty] | 复核：
表C.14 人工、材料、机械台班单价汇总表
养护项目名称：广西壮族自治区灌阳公路养护中心2024年普通国道危旧桥梁改造工程G241线K2804+321龙中桥 |  |  |  |  | 养护工程分类：专项养护工程 |  |  |  | 编制范围：广西壮族自治区灌阳公路养护中心2024年普通国道危旧桥梁改造工程G241线K2804+321龙中桥 |  |  |  | 第 4 页 |  | 共 4 页 |  | 3-09表
序号 | 名称 | 单位 | 代号 | 预算单价 (元) |  | 备注 | 序号 |  |  | 名称 | 单位 | 代号 |  | 预算单价 (元) |  | 备注
113 | 提升质量16t以内汽车式起重机QY16 | 台班 | 8009028 |  |  |  | 132 |  |  | 小型机具使用费 | 元 | 8099001 |  | 1
114 | 提升质量20t以内汽车式起重机QY20 | 台班 | 8009029 |  |  |  | 133 |  |  | 定额基价 | 元 | 1999 |  | 1
115 | 提升质量25t以内汽车式起重机QY25 | 台班 | 8009030
116 | 牵引力30kN以内单筒慢动电动卷扬机JJM-3 | 台班 | 8009080
117 | 牵引力50kN以内单筒慢动电动卷扬机JJM-5 | 台班 | 8009081
118 | 牵引力100kN以内单筒慢动电动卷扬机JJM-10 | 台班 | 8009083
119 | 钻孔直径1500mm以内回旋钻机GPS-15,ZJ150-1 | 台班 | 8011035
120 | 泥浆分离器ZX-200 | 台班 | 8011056
121 | 容量100～150L泥浆搅拌机 | 台班 | 8011057
122 | 数控钢筋弯箍机 | 台班 | 8015006
123 | 数控立式钢筋弯曲中心 | 台班 | 8015007
124 | 全自动钢筋笼滚焊机 | 台班 | 8015008
125 | 容量32kV·A以内交流电弧焊机BX1-330 | 台班 | 8015028
126 | 容量42kV·A以内交流电弧焊机BX2-500 | 台班 | 8015029
127 | 容量75kV·A以内交流对焊机UN1-75 | 台班 | 8015047
128 | 容量100kV·A以内交流对焊机UN1-100 | 台班 | 8015048
129 | 排气量6m3/min以内机动空气压缩机WY-6/7A | 台班 | 8017048
130 | 蒸发量1t/h以内工业锅炉DZL1-1.0-A Ⅲ | 台班 | 8017054
131 | 风量4m3/min吹风机 | 台班 | 8023014
编制：wec-4346 | [7 empty] | 复核：