## 【标表1】投标报价汇总表
投标报价汇总表
合同段：南宁市武鸣区太平镇新联村陆方屯至内浮产业路建设 |  |  | 标表1
序号 | 章次 | 科目名称 | 金额（元）
1 | 100 | 总 则
2 | 200 | 路 基
3 | 300 | 路 面
4 | 400 | 桥梁、涵洞
5 | 600 | 安全设施及预埋管线
6 | 第100章至第700章合计
7 | 已包含在清单合计中的材料、工程设备、专业工程暂估价合计
8 | 清单合计减去材料、工程设备、专业工程暂估价合计
9 | 计日工合计
10 | 暂列金额（不含计日工总额）
11 | 投标报价
清单 第 1 页 |  |  | 共 1 页

## 【标表2】工程量清单表
工程量清单表
合同段：南宁市武鸣区太平镇新联村陆方屯至内浮产业路建设 |  |  |  |  | 标表2
清单 第100章 总 则
子目号 | 子目名称 | 单位 | 数量 | 单价 | 合价
102 | 工程管理
102-3 | 安全生产费 | 总额 | 1.000
104 | 承包人驻地建设
104-1 | 承包人驻地建设 | 总额 | 1.000
清单 第100章 合计 人民币 元
清单 第 1 页 |  |  |  |  | 共 5 页
工程量清单表
合同段：南宁市武鸣区太平镇新联村陆方屯至内浮产业路建设 |  |  |  |  | 标表2
清单 第200章 路 基
子目号 | 子目名称 | 单位 | 数量 | 单价 | 合价
203 | 挖方路基
203-1 | 路基挖方
-a | 挖土方 | m3 | 3026.000
-b | 挖石方-次坚石（结算以签证为准） | m3 | 1048.000
-c | 余土方弃置 | m3
-d | 余石方弃置 | m3
204 | 填方路基
204-1 | 路基填筑（包括填前压实）
-a | 利用土方 | m3 | 989.000
-b | 利用石方 | m3 | 161.000
清单 第200章 合计 人民币 元
清单 第 2 页 |  |  |  |  | 共 5 页
工程量清单表
合同段：南宁市武鸣区太平镇新联村陆方屯至内浮产业路建设 |  |  |  |  | 标表2
清单 第300章 路 面
子目号 | 子目名称 | 单位 | 数量 | 单价 | 合价
302 | 垫层
302-1 | 碎石垫层
-a | 厚100mm碎石垫层 | m2 | 13400.000
312 | 水泥混凝土面板
312-1 | 水泥混凝土面板
-a | 厚180mm（混凝土弯拉强度≥4.5MPa） | m2 | 12070.000
312-2 | 钢筋
-a | 光圆钢筋（HPB300） | t | 2.448
-b | 带肋钢筋（HRB400） | t | 0.427
313 | 路肩培土、中央分隔带回填土、土路肩加固及路缘石
313-1 | 路肩培土 | m3 | 798.240
清单 第300章 合计 人民币 元
清单 第 3 页 |  |  |  |  | 共 5 页
工程量清单表
合同段：南宁市武鸣区太平镇新联村陆方屯至内浮产业路建设 |  |  |  |  | 标表2
清单 第400章 桥梁、涵洞
子目号 | 子目名称 | 单位 | 数量 | 单价 | 合价
419 | 圆管涵及倒虹吸管涵
419-1 | 单孔钢筋混凝土圆管涵
-a | 单孔钢筋混凝土圆管涵1-Φ1.0m | m | 18.000
-b | 单孔钢筋混凝土圆管涵1-Φ0.5m | m | 24.000
清单 第400章 合计 人民币 元
清单 第 4 页 |  |  |  |  | 共 5 页
工程量清单表
合同段：南宁市武鸣区太平镇新联村陆方屯至内浮产业路建设 |  |  |  |  | 标表2
清单 第600章 安全设施及预埋管线
子目号 | 子目名称 | 单位 | 数量 | 单价 | 合价
604 | 道路交通标志
604-1 | 单柱式交通标志(○60cm+○60cm) | 块 | 2.000
清单 第600章 合计 人民币 元
清单 第 5 页 |  |  |  |  | 共 5 页