## 小法庭
1个融合式法庭设备配置清单(小法庭）
序号 | 类型 | 设备名称 | 主要功能说明 | 品牌型号 | 单位 | 数量 | 备注 | 备注
一、核心设备
1 | 高清庭审主机 | 庭审主机 | 设备采用19英寸2U标准单一机箱，为一体化设备;采用模块化结构，接口模块采用板卡式设计可自由配置，支持带电插拔。 全数字化核心，采用嵌入式架构，Linux操作系统。 离线状态下，主机可开庭运行，进行脱机庭审录音录像、法庭控制功能操作。 电源：AC220V～50Hz 功耗：满载功耗≤100W 4.3英寸全彩液晶屏，显示主机监看画面； 6个前面板物理按键，支持功能自定义； 6路3G/HD-SDI输入； 4路HDMI输入,最高支持4K@30支持内嵌音频； 4路DVI-I输入，最高支持1080P60； 4路HDMI输出，最高支持4K@30； 内置视频矩阵，支持无缝切换，切换输出的视频源不黑屏，视频无抖动 视频输入格式： 6路3G-SDI接口高清摄像机视频输入接口；最高支持1920x1080@60Hz分辨率并向下兼容，最大支持14路3G-SDI接入； 4路HDMI接口超高清视频输入接口；最高支持3840x2160@30Hz并向下兼容，最大支持12路HDMI接入； 4路DVI-I接口，兼容DVI、HDMI、VGA、Ypbpr信号；最高支持1920x1080@60 Hz分辨率并向下兼容，最大支持12路DVI-I接入； 视频输入板卡：支持6路 SDI、4路HDMI/DVI-I/3G-SDI /HDBaseT/VGA等不同类型视频板卡任意组合，最高可支持14路视频输入。 视频输出格式： 4路HDMI超高清视频输出接口，HDMI信号最高支持3840x2160@30Hz并向下兼容，最大支持8路HDMI或DVI-I输出。 视频输出板卡：支持4路HDMI/DVI-I/3G-SDI/HDBaseT/VGA等不同类型视频板卡任意组合，最高可支持8路视频输出。 支持1，1+1，3，4，1+5，1+7，1+8，1+9，1+10等共39种画中画模式； 12路麦克风接入端口支持48V幻象电源；6路立体声线路输入接口； 8路平衡输出接口，凤凰头接口； 支持选配内置16*16Dante或16*16路AES67模块，≥16路数字音频输入输出； 支持语音识别及角色区分功能； 支持输入音频编组功能，编组后进行混音处理。编组包括8组。 内置数字音频处理器，MIC输入通道支持回声抵消（AEC）、噪声消除(ANS)、自动啸叫抑制(AFC）处理； 支持音频输入、输出、编解码器增益控制； 音频输出支持31段均衡调节； 支持语音激励功能，自动将对准发言人的摄像机画面切换到画面分割模式中的主画面窗口；静默状态下：自动切换回全景画面； 支持10路编码进行本地硬盘录制存储，每路编码支持双码流存储（8路独立画面，2路合成画面）； 支持视频录制存储，支持H.265、H.264录制； 支持叠加马赛克，叠加通道可选，默认3个马赛克区域，位置可自定义拖动，支持调节透明度； 支持证人变声功能； 支持片头片尾添加，选择上传bmp文件； RTSP、RTMP支持TCP、UDP传输协议； 支持AAC、G.711A/U音频协议 支持二维码推送直播； 支持标准H.323和SIP协议； 具备4路解码通道，内置MCU最多呼叫3个远端H323或SIP; 支持H.323、SIP、RTSP协议会议。 支持上传5种语言法庭纪律视频MP4，法庭纪律图片JPG/PNG文件，选择进行播放； 支持通过内置中控单元RS-485对摄像机进行运动控制、焦距调节、云台转动速度、预置位； 4路RS232接口；1路RS485接口；4路红外发射接口；1个红外接收口；4路 IO 接口； LAN:2路10M/100M/1000M自适应以太网接口，用于本地或远程视频直播，点播，或远程控制维护用； 2路USB接口，可接U盘/移动硬盘，外置USB光驱； 支持外置USB光驱，支持实时视频刻录功能，支持双光驱刻录、实时刻录、事后刻录等多种刻录模式。 支持USB接口音频文件自动输出。 支持通过B/S、C/S两种架构方式对主机进行远程控制、管理、系统升级。 支持低温（-10℃）、高海拔（不低于5500米）情况下稳定运行； 支持对设备外接视频输入及音频输入进行检测； 内置一块2TB标准SATA硬盘； | 华宇、智能庭审主机（含嵌入式全高清庭审集控系统V3.0） EUS-500S | 套 | 1 | 兼容适配广西法院统一庭审平台
2 | 视频采集设备 | 全景高清摄像机 | 信号系统：HDMI：4KP60, 4KP50, 4KP30, 4KP25, 4KP59.94，4KP29.97, 1080P60 等 . 3G-SDI：1080P60，1080P50，1080I60，1080I50，1080P30 等 . 传感器类型：1/2.8 英寸，CMOS, 有效像素：840 万 对焦方式：自动 , 手动，一键式 光学变焦：12x, 数字变焦：16x 水平视场角：72.5° ~ 6.9° 垂直视场角：44.8° ~ 3.9° 最低照度：0.5 Lux 电子快门：1/30s ~ 1/10000s 白平衡：自动，室内，室外，一键式，手动，指定色温 数字降噪：2D, 3D数字降噪 背光补偿：支持 PoE供电：支持 倒装：支持 视频编码标准：H.264/H.265/MJPEG 视频码流：第一码流、第二码流 第一码流分辨率：3840×2160P,1920×1080P,1280×720P 等 第二码流分辨率：1920×1080P,1280×720P,1024×576P 等 视频码率：32kbps~102400kbps 码率控制：可变码率，固定码率 频率：50Hz: 1fps~50fps, 60Hz:1fps~60fps 音频压缩标准：AAC、G711a 音频码率：48Kbps, 64Kbps, 96Kbps, 128Kbps 支持协议：NDI®¦HX2,SRT,TCP/IP, HTTP, RTSP, RTMP(s), Onvif,DHCP,GB/T 28181, 组播等 高清输出：1×HDMI: 2.0；1×3G-SDI: BNC 类型 , 800mVp-p, 75Ω, 遵循SMPTE 424M 标准，向下兼容 网络接口：1×RJ45: 10M / 100M /1000M 自适应以太网口 ; 支持 PoE(802.3af) 音频接口：1×Line In, 3.5mm 音频接口；2×麦克风输入；1×Line Out, 3.5mm 音频接口 控制接口：1×RS485: 2 芯凤凰口 , 最大距离 : 1200 米 , VISCA/Pelco-D/Pelco-P 协议 电源接口：DC005-2.0mm 类型（DC IN 12V） 机身按键：按键类型：轻触按键；数量：8；功能：ZOOM 操作，聚焦操作，亮度调整，菜单控制，图像冻结和模式切换。 输入电压：DC 12V / PoE（802.3af） 输入电流：2A (最大) 工作温度：-10°C ~ 40°C 储藏温度：-40°C ~ 60°C 功耗：6W (最大) 尺寸：145mm (W) × 76mm (D) × 78.5mm (H) 净重：650g 平均无故障时间：＞30000h | 华宇、高清庭审摄像机 HCC-210W | 台 | 1 |  | 含支架
3 |  | 特写高清摄像机 | 信号系统：HDMI：4KP60, 4KP50, 4KP30, 4KP25, 4KP59.94，4KP29.97, 1080P60 等 . 3G-SDI：1080P60，1080P50，1080I60，1080I50，1080P30 等 . 传感器类型：1/2.8 英寸，CMOS, 有效像素：840 万 对焦方式：自动 , 手动，一键式 光学变焦：20x, 数字变焦：16x 水平视场角：60.7° ~ 3.36° 垂直视场角：34.1° ~ 1.89° 最低照度：0.5 Lux 电子快门：1/30s ~ 1/10000s 白平衡：自动，室内，室外，一键式，手动，指定色温 数字降噪：2D, 3D数字降噪 背光补偿：支持 PoE供电：支持 倒装：支持 视频编码标准：H.264/H.265/MJPEG 视频码流：第一码流、第二码流 第一码流分辨率：3840×2160P,1920×1080P,1280×720P 等 第二码流分辨率：1920×1080P,1280×720P,1024×576P 等 视频码率：32kbps~102400kbps 码率控制：可变码率，固定码率 频率：50Hz: 1fps~50fps, 60Hz:1fps~60fps 音频压缩标准：AAC、G711a 音频码率：48Kbps, 64Kbps, 96Kbps, 128Kbps 支持协议：NDI®¦HX2,SRT,TCP/IP, HTTP, RTSP, RTMP(s), Onvif,DHCP,GB/T 28181, 组播等 高清输出：1×HDMI: 2.0；1×3G-SDI: BNC 类型 , 800mVp-p, 75Ω, 遵循SMPTE 424M 标准，向下兼容 网络接口：1×RJ45: 10M / 100M /1000M 自适应以太网口 ; 支持 PoE(802.3af) 音频接口：1×Line In, 3.5mm 音频接口；2×麦克风输入；1×Line Out, 3.5mm 音频接口 控制接口：1×RS485: 2 芯凤凰口 , 最大距离 : 1200 米 , VISCA/Pelco-D/Pelco-P 协议 电源接口：DC005-2.0mm 类型（DC IN 12V） 机身按键：按键类型：轻触按键；数量：8；功能：ZOOM 操作，聚焦操作，亮度调整，菜单控制，图像冻结和模式切换。 输入电压：DC 12V / PoE（802.3af） 输入电流：2A (最大) 工作温度：-10°C ~ 40°C 储藏温度：-40°C ~ 60°C 功耗：6W (最大) 尺寸：145mm (W) × 76mm (D) × 78.5mm (H) 净重：650g 平均无故障时间：＞30000h | 华宇、高清庭审摄像机 HCC-210-V | 台 | 4 |  | 含支架
4 | 庭审音频设备 | 庭审桌面话筒 | 1、抗RF射频干扰能力强，减少手机等信号影响； 2、音质清晰自然，灵敏度高，拾音距离佳，品质卓越； 3、咪杆与底座采用旋转式卡侬连接，避免连接器接触噪声； 4、适于各种会议室、演讲扩声之用。 技术参数： 换能方式：电容式； 频率响应： 70Hz-12KHz 灵敏度：-29dB±3 dB（@1KHz，0 dB=1v/Pa） 指向性： 心形单指向 最大声压级：≥ 114 dB (THD 1%@1KHz) 供电: 两节五号（AA）电池或幻像48V 底座尺寸：145×116×43mm，咪管长度：400mm | 湖山、DS-108F | 支 | 8
5 |  | 功率放大器 | 支持平衡输入，功率为2×210瓦 | 湖山XA300C | 台 | 1
6 |  | 壁挂音箱 | 根据现场情况可选壁装、吸顶2种安装方式，高保真两分频设计，功率60瓦，定阻，标准阻抗8Ω | 湖山音响 | 台 | 2
8 | 庭审显示设备 | 液晶电视 | 1、屏幕尺寸：55英寸； 2、分辨率：不低于4K； 3、HDMI接口：2个。 | 海信 | 台 | 1
9 |  | 液晶电视移动挂架 | 液晶电视可移动式挂架，或定制可左右180°旋转吊装支架。 | 国产 | 台 | 1
10 |  | 席位显示及主机（安装使用统一庭审系统） | 1.CPU：麒麟9000C 2.内存：16G LPDDR5 6400MT/s 3.硬盘：512G固态硬盘 4.前面板接口：USB-C(USB 2.0)接口x1，USB-A(USB 3.2 Gen 1)x1，耳机、麦克风二合一接口 x1 5.后面板接口：USB-A(USB 3.2 Gen 1)接口x4，RJ45 接口x1，10M/100M/1000M自适应串口 x1，Audio Jack 接口(麦克风 x1，音频输出 x1，音频输入 x1)，VGA 接口 x1，HDMI 接口 x1 6.主板接口：2个SATA3.0 接口，2个M.2 接口(1个接 M.2 UFS 3.1模组、另 1个接 WIFI芯片)，1个PCle 3.0x1 扩展槽; 7.WLAN：无Wifi 8.外设：原厂防泼溅键鼠 9.机箱体积：8.6L 10.整机重量：4.2Kg 11.电源：180W 12.操作系统：支持统信操作系统或银河麒麟操作系统 13.认证证书：3C，节能，环境， MTBF ,中国军规（军用装备实验室环境试验方法），微型计算机国产化率认证，微型计算机信息安全增强级认证 | W585x(麒麟9000C 16GB+512GB)华为擎云 M272H | 套 | 6 | 无纸化开庭
统信 UOS V20（一年版）
WPS Office 2019 for linux专业版办公软件V11
11 | 集中控制 | 电源控制器 | 1、电源输出通道数：8路； 2、单通道的最大电流为10A，总输入电流容量为38A； 3、支持TCP/IP协议和串口协议控制； 4. 可通过面板按钮进行ID设置； 5. 可通过面板按键对输出端口单独或全部进行控制； 6，可通过用网口、RS232接口控制组件对设备进行控制； 7、每路可独立设定延时时间（由1秒到15小时）； | 时序电源控制器 | 套 | 1
| 其他 | 打印机 | 1、打印速度 可达每分钟28页(A4) 自动双面打印速度 可达每分钟16页(A4)； 2、打印分辨率 600x600dpi，软件增强1200x600dpi； 3、首页打印时间 少于8.5秒 预热时间 30秒或更少(自开机)； 4、打印语言 GDI； 5、USB 高速USB2.0。 6、以太网 10Base-T/100Base-TX以太网 无线局域网 802.11b/g/n 2.4GHz无线局域网, 支持无线直连, 支持WPS连接； 7、CPU 360MHz 内存 128MB 操作面板 两行中文液晶显示屏 | 得力M2800ADNW | 台 | 1
12 |  | 高拍仪 | 1、像素：1800W；2、分辨率：最大分辨率4898*3672；3、拍摄高度：357mm;4、对焦方式：定焦；5、扫描幅面：A3；6、光学解像力：300lp/mm；7、球形畸变：<1%、8、梯形失真：<1%；9、出图响应时间：1S；10、过曝控制：自动；图像帧率：4898*3672 帧率6帧；VGA 60帧；11、图像色彩：24位；12、补光：按键控制灯，可三级调光2W 防反光光源LED 正白色；13、电源开关：1哥机械电源开关；14、电源接口：DC 12V；15、指示灯：底座1颗电源指示灯；头壳1颗工作及WIFI信号指示灯；16、USB接口：USB2.0 B型接口（连电脑PC端）；17、USB扩展接口：1个 USB2.0 A型母接口；17：拍照附件接口：USB2.0接口类型（拍照专用口，不可插入其他USB设备）；18、视频输出接口：1个 标准HDMI母接口（可脱机输出视频）；19、LCD显示屏：机身自带5英寸LCD显示屏（用于脱机显示）；20、按键：拍照（拍照提供外接脚踩与手持按键）、补光、放大、缩小、录像、文本/风景模式、wifi/U盘模式；21、储存：1个 TF 存储卡槽 （最大支持64G）；22、无线传输：2.4G WIFI 提供一个WIFI热点传输出图像及设置（此模块为选备）；23、录像、录音：脱机录制实时视频（需要配置装放存储卡）；24、工作电流：420mA~800mA（12V电源供电）；25、电源适配器：输入：AC100-240V~50/60Hz 0.6AMax输出：12V/1.5A，符合3C要求；26、环保要求：ROSH；27、内销安规要求：无；28、外销安规要求：无 | 国产 | 台 | 1
14 |  | 千兆网络交换机 | 16口千兆非网管企业级网络交换机 | H3C、Mini S16G-U | 台 | 1
15 |  | 网络机柜 | 19"标准机柜，22U，600×800，玻璃门。 | 国产、定制 | 台 | 1
二、电子签名捺印
1 | 签字捺印 | 签字板或平板电脑 | CPU：国产处理器，频率≥1.8GHz 操作系统：安卓 系统内存：≥2GB DDR3 存储：≥16GB 显示屏尺寸：10.1寸 分辨率：1280x800 颜色质量 ：24位真彩色 触摸屏：电容屏 触控方式：10点电容触控 感应方式：电磁感应 无源电磁笔：支持，笔尖可替换，带挂绳孔 笔座：人像单目 像素：500万 | 华宇、电子签名终端（含电子签名系统V2.0） TIM-100-F | 台 | 1
三、辅材及施工
1 | 辅材 | 辅材及施工 | 法庭所需辅材（含各类线材、音视频转接与扩展装置等），及系统安装调试服务 | 国产 | 项 | 1
[5 empty] | 项 | 1
五、售后服务
提供不少于1年的质量“三包”。承建单位或主设备厂家在本地有常驻服务人员，7*24小时服务响应，接到紧急问题处理请求到达现场时间不超过48小时。
六、平台接入
1、完成单点登录对接开发，实现在广西法院门户入口统一登录庭审系统前台和后台系统。 2、完成与全区法院统一智能庭审系统对接，实现硬件设备控制和庭审相关应用数据互联互通。 3、配合完成与广西法院音视频管理系统的接入开发，实现庭审实况调度管理。