## 看守所设备
看守所设备
序号 | 类型 | 设备名称 | 主要功能说明 | 品牌型号 | 单位 | 数量 | 备注
1 | 高清庭审主机 | 庭审主机 | 主机采用19"标准单一机箱，1U高度；固定机箱； 全数字化核心，嵌入式设计 电源：DC 12V/5A 功耗：满载功耗 ≤40W 视频输入支持4路3G-SDI、2路HDMI、2路VGA 视频输出支持2路HDMI、1路VGA 内置视频矩阵，支持无缝切换，切换输出的视频源不黑屏，视频无抖动 视频输入格式： 4路3G-SDI接口高清摄像机视频输入接口；最高支持1920x1080@60Hz分辨率并向下兼容如：1280x720@50Hz、1280x720@60Hz、1920x1080@25Hz、1920x1080@30Hz、1920x1080@50Hz等分辨率。 2路HDMI（INPUT1最高支持3840x2160@30Hz并向下兼容如：1280x720@60Hz、1024x768@60Hz 、1920x1080@60Hz、1280x1024@60 Hz等分辨率，INPUT2最高支持1920x1080@60Hz并向下兼容如：1280x720@50Hz、1280x720@60Hz、1920x1080@25Hz、1920x1080@30Hz、1920x1080@50Hz等分辨率） 2路VGA（最高支持1920x1080@60Hz并向下兼容如：1280x720@60Hz、1024x768@60Hz 、1920x1080@60Hz、1280x1024@60 Hz等分辨率，支持转YPbPr/CVBS） 视频输出格式： 2路HDMI（OUTPUT1最高支持3840x2160@30Hz，OUTPUT2最高支持1920x1080@60 Hz）并向下兼容如：1280x720@60 Hz、1024x768@60Hz、1920x1080@30Hz、1920x1080@60 Hz、1280x1024@60Hz、1920x1200@60Hz等分辨率； 1路VGA最高支持1080P60并向下兼容如：1280x720@60 Hz、1024x768@60Hz、1920x1080@30Hz、1280x1024@60Hz 1920x1200@60Hz等分辨率； 支持1，1+1，4，1+5，1+7，9，11等共29种画中画模式； 8路麦克风接入端口支持48V幻象电源；3路立体声线路输入接口； 3路平衡输出接口，凤凰头接口； 1路3.5mm耳机接口； 支持输入音频编组功能，编组后进行混音处理。编组包括6组。 内置数字音频处理器，MIC输入通道支持回声抵消（AEC）、噪声消除(ANS)、自动啸叫抑制(AFC）处理； 支持音频输入、输出、解码器增益控制 音频输出支持8段均衡调节 支持语音激励功能，自动将对准发言人的摄像机画面切换到画面分割模式中的主画面窗口；静默状态下：自动切换回全景画面； 支持8路编码进行本地硬盘录制存储，每路编码支持双码流存储（6路独立画面，2路合成画面）； 支持视频录制存储，支持H.265、H.264录制； 支持叠加马赛克，叠加通道可选，默认3个马赛克区域，位置可自定义拖动，支持调节透明度。 支持片头片尾添加，选择上传bmp文件； 支持RTSP、RTMP协议，支持TCP、UDP协议； 支持AAC、G.711A/U音频协议 支持二维码推送直播 支持标准H.323和SIP协议; 具备4路解码通道，内置MCU支持同时呼叫3个远端H323或SIP; 支持H.323、SIP、RTSP协议会议。 支持通过内置中控单元RS-485对摄像机进行运动控制、焦距调节、云台转动速度、预置位； 4路RS232接口；2路RS422接口；2路RS485接口； 2路红外发射接口；1个红外接收头；2路 IO 接口； LAN:1路10M/100M/1000M自适应以太网接口，用于本地或远程视频直播，点播，或远程控制维护用。 4路USB接口，支持1路USB3.0, 可接U盘/移动硬盘，外置USB光驱；接U盘/移动硬盘，USB光驱 | 华宇、智能庭审主机（含嵌入式全高清庭审集控系统V3.0） EUS-200S | 1 | 套
2 | 视频采集设备 | 全景高清摄像机 | 信号系统：HDMI：4KP60, 4KP50, 4KP30, 4KP25, 4KP59.94，4KP29.97, 1080P60 等 . 3G-SDI：1080P60，1080P50，1080I60，1080I50，1080P30 等 . 传感器类型：1/2.8 英寸，CMOS, 有效像素：840 万 对焦方式：自动 , 手动，一键式 光学变焦：12x, 数字变焦：16x 水平视场角：72.5° ~ 6.9° 垂直视场角：44.8° ~ 3.9° 最低照度：0.5 Lux 电子快门：1/30s ~ 1/10000s 白平衡：自动，室内，室外，一键式，手动，指定色温 数字降噪：2D, 3D数字降噪 背光补偿：支持 PoE供电：支持 倒装：支持 视频编码标准：H.264/H.265/MJPEG 视频码流：第一码流、第二码流 第一码流分辨率：3840×2160P,1920×1080P,1280×720P 等 第二码流分辨率：1920×1080P,1280×720P,1024×576P 等 视频码率：32kbps~102400kbps 码率控制：可变码率，固定码率 频率：50Hz: 1fps~50fps, 60Hz:1fps~60fps 音频压缩标准：AAC、G711a 音频码率：48Kbps, 64Kbps, 96Kbps, 128Kbps 支持协议：NDI®¦HX2,SRT,TCP/IP, HTTP, RTSP, RTMP(s), Onvif,DHCP,GB/T 28181, 组播等 高清输出：1×HDMI: 2.0；1×3G-SDI: BNC 类型 , 800mVp-p, 75Ω, 遵循SMPTE 424M 标准，向下兼容 网络接口：1×RJ45: 10M / 100M /1000M 自适应以太网口 ; 支持 PoE(802.3af) 音频接口：1×Line In, 3.5mm 音频接口；2×麦克风输入；1×Line Out, 3.5mm 音频接口 控制接口：1×RS485: 2 芯凤凰口 , 最大距离 : 1200 米 , VISCA/Pelco-D/Pelco-P 协议 电源接口：DC005-2.0mm 类型（DC IN 12V） 机身按键：按键类型：轻触按键；数量：8；功能：ZOOM 操作，聚焦操作，亮度调整，菜单控制，图像冻结和模式切换。 输入电压：DC 12V / PoE（802.3af） 输入电流：2A (最大) 工作温度：-10°C ~ 40°C 储藏温度：-40°C ~ 60°C 功耗：6W (最大) 尺寸：145mm (W) × 76mm (D) × 78.5mm (H) 净重：650g 平均无故障时间：＞30000h | 华宇、高清庭审摄像机 HCC-210W | 1 | 台 | 含支架
|  | 特写高清摄像机 | 信号系统：HDMI：4KP60, 4KP50, 4KP30, 4KP25, 4KP59.94，4KP29.97, 1080P60 等 . 3G-SDI：1080P60，1080P50，1080I60，1080I50，1080P30 等 . 传感器类型：1/2.8 英寸，CMOS, 有效像素：840 万 对焦方式：自动 , 手动，一键式 光学变焦：20x, 数字变焦：16x 水平视场角：60.7° ~ 3.36° 垂直视场角：34.1° ~ 1.89° 最低照度：0.5 Lux 电子快门：1/30s ~ 1/10000s 白平衡：自动，室内，室外，一键式，手动，指定色温 数字降噪：2D, 3D数字降噪 背光补偿：支持 PoE供电：支持 倒装：支持 视频编码标准：H.264/H.265/MJPEG 视频码流：第一码流、第二码流 第一码流分辨率：3840×2160P,1920×1080P,1280×720P 等 第二码流分辨率：1920×1080P,1280×720P,1024×576P 等 视频码率：32kbps~102400kbps 码率控制：可变码率，固定码率 频率：50Hz: 1fps~50fps, 60Hz:1fps~60fps 音频压缩标准：AAC、G711a 音频码率：48Kbps, 64Kbps, 96Kbps, 128Kbps 支持协议：NDI®¦HX2,SRT,TCP/IP, HTTP, RTSP, RTMP(s), Onvif,DHCP,GB/T 28181, 组播等 高清输出：1×HDMI: 2.0；1×3G-SDI: BNC 类型 , 800mVp-p, 75Ω, 遵循SMPTE 424M 标准，向下兼容 网络接口：1×RJ45: 10M / 100M /1000M 自适应以太网口 ; 支持 PoE(802.3af) 音频接口：1×Line In, 3.5mm 音频接口；2×麦克风输入；1×Line Out, 3.5mm 音频接口 控制接口：1×RS485: 2 芯凤凰口 , 最大距离 : 1200 米 , VISCA/Pelco-D/Pelco-P 协议 电源接口：DC005-2.0mm 类型（DC IN 12V） 机身按键：按键类型：轻触按键；数量：8；功能：ZOOM 操作，聚焦操作，亮度调整，菜单控制，图像冻结和模式切换。 输入电压：DC 12V / PoE（802.3af） 输入电流：2A (最大) 工作温度：-10°C ~ 40°C 储藏温度：-40°C ~ 60°C 功耗：6W (最大) 尺寸：145mm (W) × 76mm (D) × 78.5mm (H) 净重：650g 平均无故障时间：＞30000h | 华宇、高清庭审摄像机 HCC-210-V | 1 | 台 | 含支架
3 | 庭审音频设备 | 桌面话筒 | 1、抗RF射频干扰能力强，减少手机等信号影响； 2、音质清晰自然，灵敏度高，拾音距离佳，品质卓越； 3、咪杆与底座采用旋转式卡侬连接，避免连接器接触噪声； 4、适于各种会议室、演讲扩声之用。 技术参数： 换能方式：电容式； 频率响应： 70Hz-12KHz 灵敏度：-29dB±3 dB（@1KHz，0 dB=1v/Pa） 指向性： 心形单指向 最大声压级：≥ 114 dB (THD 1%@1KHz) 供电: 两节五号（AA）电池或幻像48V 底座尺寸：145×116×43mm，咪管长度：400mm | 湖山、DS-108F | 1 | 台
|  | 功率放大器 | 支持平衡输入，功率为2×210瓦 | 湖山XA300C | 1 | 台
|  | 壁挂音箱 | 根据现场情况可选壁装、吸顶2种安装方式，高保真两分频设计，功率60瓦，定阻，标准阻抗8Ω | 湖山音响 | 1 | 台
4 | 庭审显示设备 | 液晶电视 | 1、屏幕尺寸：55英寸； 2、分辨率：不低于4K； 3、HDMI接口：2个。 | 海信 | 1 | 台
|  | 液晶电视移动挂架 | 液晶电视可移动式挂架，或定制可左右180°旋转吊装支架。 | 国产 | 1 | 台
5 | 辅材 | 辅材及施工 | 所需辅材（含各类线材、音视频转接与扩展装置等），及系统安装调试服务 | 国产 | 1 | 项