## Sheet1
北海市机关幼儿园（北海市涠洲岛幼儿园）监控设备采购清单
序号 | 名称 | 数量 | 单位 | 单价 | 合计 | 品牌 | 型号 | 参数 | 规格
1 | 录像机 | 1 | 台 | 3960 | 3960 | 海康威视 | DS-8832N-R8 | 32路，可接驳符合ONVIF、RTSP标准的众多主流厂商网络摄像机；支持接入H.265、Smart265、H.264、Smart264视频编码码流；解码性能强劲，最大支持12路1080P解码（开启SVC增强模式后，可提升至16路1080P解码）；支持800万像素高清网络视频的预览、存储与回放；支持HDMI与VGA同/异源输出，HDMI最大支持4K超高清显示输出，VGA支持1080P高清显示输出；自带8个SATA接口，最大支持满配10T硬盘；支持IP设备集中管理，包括IP设备一键添加、参数配置、批量升级、导入/导出等；最大支持16路本地同步回放；针对人、车及事件类型，支持快速回放与检索功能，大幅提升录像回放和检索效率；支持萤石云服务，通过海康互联APP可实现手机远程预览/回放/配置；支持萤石、ISUP以及GB28181协议，轻松实现平台接入； | 32路8盘位
2 | 录像机 | 1 | 台 | 5310 | 5310 | 海康威视 |  | 64路，可接驳符合ONVIF、RTSP标准的众多主流厂商网络摄像机；支持接入H.265、Smart265、H.264、Smart264视频编码码流；解码性能强劲，最大支持12路1080P解码（开启SVC增强模式后，可提升至16路1080P解码）；支持800万像素高清网络视频的预览、存储与回放；支持HDMI与VGA同/异源输出，HDMI最大支持4K超高清显示输出，VGA支持1080P高清显示输出；自带8个SATA接口，最大支持满配10T硬盘；支持IP设备集中管理，包括IP设备一键添加、参数配置、批量升级、导入/导出等；最大支持16路本地同步回放；针对人、车及事件类型，支持快速回放与检索功能，大幅提升录像回放和检索效率；支持萤石云服务，通过海康互联APP可实现手机远程预览/回放/配置；支持萤石、ISUP以及GB28181协议，轻松实现平台接入；
3 | 摄像机 | 58 | 台 | 560 | 32480 | 海康威视 | DS-2CD3T47SWDV3-L | 白光全彩筒型网络摄像机，最高分辨率可达400万像素，并在此分辨率下可输出25 fps实时图像，图像更流畅支持1个RJ45 10 M/100 M自适应以太网口，1个内置麦克风支持2种Smart侦测：越界侦测，区域入侵侦测适用于道路、仓库、地下停车场、酒吧、管道、园区等光线较暗或无光照环境且要求高清画质的场所支持背光补偿，强光抑制，3D数字降噪，120 dB宽动态，适应不同环境智能补光，支持白光/红外双补光，红外光最远可达50 m，白光最远可达30 m符合IP67防尘防水设计，可靠性高支持人形检测
4 | 支架 | 90 | 个 | 15 | 1350 | 海康威视 | 2205 | 金属壁装支架
5 | 硬盘 | 1 | 块 | 1650 | 1650 | 西数/希捷 | 12TB | 10TB HDD 3.5 SATA | 12T
6 | 核心24口交换机 | 1 | 台 | 2217 | 2217 | 华为 | S220-24T4X | 接入/汇聚交换机 ¦ 二层 ¦ Web管理 ¦ 交换容量408Gbps ¦ 包转发率126Mpps ¦ 下行24个GE电口+上行4个10GE光口 ¦ 监控带机量250 ¦ 机架款 | 交换容量：336Gbps；包转发率126Mpps；机架式；交流供电；
7 | 16口全千兆POE交换机 | 2 | 台 | 1763 | 3526 | 华为 | S110-16P2SR | 提供16个千兆PoE电口，1个千兆电口，1个千兆光口。支持IEEE 802.3at/af标准。支持iVMS-4200客户端和海康互联APP管理。支持安防网络拓扑管理、端口管理，支持远程升级。支持6 KV 防浪涌（PoE口）。支持PoE输出功率管理，整机最大PoE输出功率130 W。千兆网络接入设计、存储转发交换方式。坚固式高强度金属外壳。
8 | 8口全百兆POE交换机 | 8 | 台 | 328 | 2624 | 华为 | S110-8P1T | 8个百兆PoE电口，2个百兆电口整机最大输出功率60 Ｗ支持PoE输出功率管理存储转发交换方式坚固式高强度金属外壳
9 | 8口全千兆交换机 | 1 | 包 | 278 | 278 | 华为 | S110-8T | 8个千兆电口，6KV端口防雷，VLAN划分
10 | 机柜 | 1 | 个 | 1980 | 1980 | 国产 | 16U | 600*600*1800 | 16U
11 | 不锈钢箱 | 5 | 个 | 185 | 925 | 国产 | 户外304（40*60） | 300*400*180 | 户外304（40*60）
12 | 光收发 | 9 | 对 | 286 | 2574 | H3C | FC311G-3A/FC311G-3B | • 即插即用，快速转发，无需任何配置，即可高速无损传输数据信号，最长传输距离3km • 4kV防雷设计，高可靠性 • 准工业级设计，工作温度范围可达到-20～60℃ • 波分复用，单纤数据转发，节约布线成本 • 外壳工业级全金属设计，坚固耐用，散热能力更强 • 提供1个千兆电口，1个千兆光口，SC接口 | 全千兆一光一电
13 | 电源线 | 4 | 卷 | 820 | 3280 | 国产 | RVV2*1.5 | • 无氧铜线芯，电阻低，导电性强，传输损耗低，发热小，更省电。 • 环保绝缘、护被，耐磨耐拉伸，抗潮防冻，抵抗各种恶劣气候，可靠耐用。 • 线芯同心度高，绝缘和护套厚度均匀，防止击穿，符合国家3C认证，全力保障用电安全。 • 线芯绝缘颜色鲜艳，便于区分，便于施工识别。 • 符合RoHS 2.0 环保认证。 • 适用于家庭、酒店、城市建设、工程装修、监控供电、音响布线、道闸供电等应用场景。 | 2*1.5
14 | 五类网线 | 10 | 箱 | 675 | 6750 | 海康威视 | DS-1LN5E-S/E | • 支持千兆以太网信号传输 • 无氧铜芯，直流电阻小，信号衰减小 • PVC阻燃护套，耐磨、抗拉强度高，安全有保障 • 均匀双绞结构，产品性能稳定，有效降低干扰，确保信号传输质量 • 符合RoHS 2.0 和Reach认证
15 | 六类网线 | 3 | 箱 | 750 | 2250 | 海康威视 | DS-1LN6-UE | • 支持千兆以太网信号传输 • 无氧铜芯，直流电阻小，信号衰减小 • 聚氯乙烯(PVC)阻燃护套，耐磨、抗拉强度高，安全有保障。 • 均匀双绞结构，搭配十字骨架，产品性能稳定，有效降低干扰，确保信号传输质量 • 符合RoHS 2.0 和Reach认证
16 | 水晶头 | 400 | 个 | 1.9 | 760 |  |  | 超五类非屏蔽水晶头
17 | 光纤 | 600 | 米 | 4.5 | 2700 | 国标 |  | 8芯室外铠装光纤 | 8芯
18 | 空开 | 1 | 个 | 35 | 35 |  |  | 2P32A
19 | 扎带 | 5 | 包 | 26 | 130 |  | 8芯室外铠装光纤 | 8*300
20 | 排插 | 9 | 个 | 29 | 261 |  | 4位5孔 | 4位5孔
21 | 线管 | 300 | 米 | 3.5 | 1050 |  | DN25 | DN25
22 | 线管直接 | 100 | 个 | 0.8 | 80 |  | DN25 | DN25
23 | 线管 | 700 | 米 | 3 | 2100 |  | DN20 | DN20
24 | 线管直接 | 200 | 个 | 0.6 | 120 |  | DN20 | DN20
25 | 波纹管 | 80 | 米 | 2.6 | 208 |  | DN20 | DN20
26 | 波纹管 | 100 | 米 | 2.3 | 230 |  | DN25 | DN25
| 共计：元 |  |  |  | 78828
备注：包含货物运费，人工上岛费，船票住宿安装调试，挖沟布线预埋监控杆及螺丝空开等辅料。
注：反向竞价