## Sheet2
北海市机关幼儿园（北海市涠洲岛幼儿园）厨房设备采购清单
序号 | 设备名称 | 品牌 | 规格 | 技术参数 | 数量 | 单位 | 单价 | 金额 | 参考图片 | 备注
A | 更衣室
1 | 脚踏洗手池 | 盛利鑫 | 500*500*800/150 | 规格：500*500*800/150mm 1.面板采用1.2mm优质304#雪花不锈钢板； 2.支架、通脚用Φ50x1.0mm优质304#不锈钢管； 3.可调子弹脚用Φ50mm不锈钢子弹脚； 4.星盆斗用1.2mm优质不锈钢板； 5.每盆配不锈钢ND16mm高身摇摆式水龙头 | 2 | 台 | 914 | 1828
B | 食品仓库
1 | 米面台 | 盛利鑫 | 1500*600*300 | 规格：1500*600*300mm 1.采用50*50*1.2mm优质304#不锈钢方通制作成骨架 2.面板采用1.2mm优质304#雪花不锈钢板 3.柱脚采用50*50*1.2mm优质304#不锈钢管及可调高低不锈钢子弹脚 | 2 | 台 | 1244 | 2488
2 | 四层平板货架 | 盛利鑫 | 1500*500*1550 | 规格：1500*500*1550mm 1、层板采用1.2mm优质304#雪花不锈钢板 2、加强筋采用1.2mm优质304#雪花不锈钢板； 3、柱脚采用Φ50*1.2mm优质304#不锈钢管及可调高低不锈钢子弹 。 | 3 | 台 | 1460 | 4380
C | 蔬菜加工区
1 | 大单星盆台 | 盛利鑫 | 900*700*800/150 | 规格：900*700*800/150mm 1.面板采用1.2mm优质304#雪花不锈钢板； 2.支架、通脚用Φ50x1.0mm优质304#不锈钢管； 3.可调子弹脚用Φ50mm不锈钢子弹脚； 4.星盆斗用1.2mm优质不锈钢板； 5.每盆配不锈钢ND16mm高身摇摆式水龙头 | 3 | 台 | 1700 | 5100
2 | 无水化四层层架 | 盛利鑫 | 1500*500*1550 | 1、规格：1500*500*1550mm 2、层架整体采用框架嵌入式结构； 3、主框架采用38*25*1.2mm优质304#不锈钢管； 4、平层厚1.2mm优质304#不锈钢；斜坡带排水设计。 5、柱脚采用Φ50*1.2mm优质304#不锈钢管及可调高低不锈钢子弹脚 。 | 2 | 台 | 1295 | 2590
3 | 无水化带排水双层工作台 | 盛利鑫 | 1600*1200*800 | 规格：1600*1200*800mm 1.工作台面板采用1.2mm优质304#雪花不锈钢板加垫15mm大芯夹板； 2.通脚用Φ50x1.2mm优质304#不锈钢管，配可调不锈钢子弹脚； 3.层板用1.2mm优质雪花不锈钢磨砂贴塑板； 4.加强筋采用1.2mm优质304#雪花不锈钢板折弯。 | 1 | 台 | 3937 | 3937
D | 肉类加工区
1 | 大单星盆台 | 盛利鑫 | 900*700*800/150 | 规格：900*700*800/150mm 1.面板采用1.2mm优质304#雪花不锈钢板； 2.支架、通脚用Φ50x1.0mm优质304#不锈钢管； 3.可调子弹脚用Φ50mm不锈钢子弹脚； 4.星盆斗用1.2mm优质不锈钢板； 5.每盆配不锈钢ND16mm高身摇摆式水龙头 | 3 | 台 | 1700 | 5100
2 | 四门高身雪柜 | 奥德芙 | 1200*710*1940 | 规格：1200*710*1940mm 1.气候类别:4类 2.电 源:～220V/50Hz 3. 输入功率:4.85KW.h 4.箱内温度(冷藏):0℃～+10℃ 5.箱内温度(冷冻):-6℃～-18℃ 6.制冷剂:R134a 7.★内外箱不锈钢板材，节能压缩机头，背板镀锌板；环保制冷剂；回归铰链门；国家3C认证。 | 1 | 台 | 3835 | 3835
E | 面点间
1 | 二层四盘电烤箱 | 粤尊 | 1224*866*1105 | 规格：1224*866*1105mm 1.功率：13.2KW/380V 2.不锈钢炉门，玻璃透视窗 3.炉体采用拉砂不锈钢制造 4.数显温控器，底火面火可在室温～350℃调节 5.自动恒温 | 1 | 台 | 4658 | 4658
2 | 单层工作台 | 盛利鑫 | 1600*700*800 | 规格：1600*700*800mm 1.工作台面板采用1.2mm优质304#雪花不锈钢板加垫15mm大芯夹板； 2.通脚用Φ50x1.2mm优质304#不锈钢管，配可调不锈钢子弹脚； 3.层板用1.2mm优质雪花不锈钢磨砂贴塑板； 4.加强筋采用1.2mm优质304#雪花不锈钢板折弯。 | 1 | 台 | 1117 | 1117
3 | 单星盆台 | 盛利鑫 | 700*700*800/150 | 规格：700*700*800/150mm 1、面板采用1.2mm优质304#雪花不锈钢板； 2、支架、通脚用Φ50x1.0mm优质304#不锈钢管； 3、可调子弹脚用Φ50mm不锈钢子弹脚； 4、星盆斗用1.2mm优质不锈钢板； 5、每盆配不锈钢ND16mm高身摇摆式水龙头 | 1 | 台 | 889 | 889
F | 烹饪间
1 | 无水化四层层架 | 盛利鑫 | 1200*500*1550 | 1、规格：1200*500*1550mm 2、层架整体采用框架嵌入式结构； 3、主框架采用38*25*1.2mm优质304#不锈钢管； 4、平层厚1.2mm优质304#不锈钢；斜坡带排水设计。 5、柱脚采用Φ50*1.2mm优质304#不锈钢管及可调高低不锈钢子弹脚 。 | 1 | 台 | 1117 | 1117
2 | 炉拼台 | 盛利鑫 | 300*1200*800/400 | 规格：300*1200*800/400mm 1.面板采用1.2mm优质304#雪花不锈钢板制作 2.前挡板、背板、加强筋采用1.2mm优质304#雪花不锈钢板制作 3.横通采用38*25*1.2mm优质304#不锈钢管 4.通脚用Φ50*1.2mm优质304#不锈钢管，配可调子弹脚。 | 2 | 台 | 698 | 1396
3 | 电磁单头大锅炉 | 沁鑫 | 1100*1200*1200 | 规格：1100*1200*800/400mm 1、功率：25kw/380v,锅Φ900mm，使用1.2mm油膜不锈钢板材，炉面一体拉伸成型； 2、炉面板采用304不锈钢磨砂板制作，板材厚度1.4mm,前板1.2mm,侧板、背板采用不锈钢磨砂板制作，板材厚度≥1.0mm； 3、采用120mm高梁设计，灵动悬臂万向摇摆加注水，轻松一拨即可精准定位，炉面黄金倾角设计，双通道分离架构，零残留，干净卫生； 4、使用磁感8（或以上）档位无极360℃周旋开关，档位对应精确数字功率调节； 5、铜条稳流机芯，双冗余过流保护，自适应功率补偿，分层负压散热设计，配置专用耐高温、防冲击高低压电源，运行平稳； 6、规律几何式布线，内三循环独立散热设计，配置耐高温风扇； 7、采用LED明火仿真屏，功能信息屏幕显示； 8、具有实时用电量、功率、档位、动态仿真火力显示，具有无锅、超温、缺相、传感、过载故障中文显示保护功能，轻松掌握设备运营状态； 9、线盘采用宽频涡流加热技术，全铜密绕线盘、双核防护、猛火安全新标准； ▲10、电磁炉重要组成部分通用密封圈硅胶、通用门胶条符合GB4806.11-2016《食品安全国家标准食品接触用橡胶材料及制品》要求，a感官：色泽正常，无异臭、不洁物等，b浸泡液：迁移试验所有浸泡液没有着色、浑浊、沉淀、异臭等感官性能的劣变，c高锰酸钾消耗量≤10mg/kg，单项判定合格；响应文件中提供国家认可的第三方检测机构出具的符合上述检测要求的检测报告（需有CMA授权标记）复印件和全国认证认可信息公共服务平台网站查询截图，供货前原件核查； ▲11、电磁炉重要组成部分机芯按GB/T5169,5-2020规定的方法进行试验,施加试验火焰持续时间ta为10s。在移开针焰后,试样和周围的零部件的火焰或灼热在30s之内熄灭，即tb<30s，而且周围的零部件没有完全烧毁以及规定的铺底层没有起燃。单项判定合格；响应文件中提供国家认可的第三方检测机构出具的符合上述检测要求的检测报告（需有CMA授权标记）复印件和全国认证认可信息公共服务平台网站查询截图，供货前原件核查； | 2 | 台 | 9750 | 19500
4 | 双通打荷台 | 盛利鑫 | 1800*800*800 | 规格：1800*800*800mm 1.台面采用优质1.2mm优质304#雪花不锈钢板加15mm木板夹层 2.侧板用1.2mm优质不锈钢板 3.柜内层板用1.2mm优质不锈钢板 4.趟门用1.2mm优质不锈钢板 5.支架管用25×13mm不锈钢方管，Ф51mm不锈钢可调重力脚。 | 2 | 台 | 2600 | 5200
5 | 电磁单头矮汤炉 | 沁鑫 | 650*700*550/650 | 规格：650*700*550/650mm 1、功率：12kw/380v,采用304#1.3mm电磁炉专用不锈钢板材，焊接处采用满焊工艺，炉面一体拉伸成型； 2、采用拉升承重防积水炉面，配置耐650℃微晶板，全钢承重脚设计，整机耐湿热结构； 3、使用磁感8（或以上）档位无极360℃周旋开关，档位对应精确数字功率调节； 4、全密封模块化全铝机芯，适应温度变化、气候振动，分层负压散热设计，运行平稳； 5、规律几何式布线，内三循环独立散热设计，配置耐高温、耐阻燃线盘，一级能效设计； 6、采用≥200*130mm LED明火仿真屏，功能信息,屏幕显示； 7、具有屏显锅具加热弧度提醒，瞬间火力显示，具有无锅、缺相、短路、过载等保护功能； ▲8、平头炉重要组成部分通用复合底汤桶、通用铁锅符合GB4806.9-2023《食品安全国家标准食品接触用金属材料及制品》，感官：接触食品的表面应适度清洁,镀层不应开裂、剥落焊接部分应光洁,无气孔、裂缝、毛刺；浸泡液：迁移试验所得浸泡液不应有异臭，检测结果符合，单项判定合格，杂质元素迁移量砷(As)≤0.002mg/kg，锑(Sb)≤0.04mg/kg。响应文件中提供国家认可的第三方检测机构出具的符合上述检测要求的检测报告（需有CMA授权标记）复印件和全国认证认可信息公共服务平台网站查询截图，供货前原件核查； ▲9、电磁炉重要组成部分散热风扇按GB/T5169,5-2020规定的方法进行试验,施加试验火焰持续时间ta为10s。在移开针焰后,试样和周围的零部件的火焰或灼热在30s之内熄灭，即tb<30s，而且周围的零部件没有完全烧毁以及规定的铺底层没有起燃。单项判定合格；响应文件中提供国家认可的第三方检测机构出具的符合上述检测要求的检测报告（需有CMA授权标记）复印件和全国认证认可信息公共服务平台网站查询截图，供货前原件核查； ▲10、电磁炉重要组成部分机芯符合GB/T39560.301-2020《电子电气产品中某些物质的测定第3-1部分:X射线荧光光谱法筛选铅、汞、镉、总铬和总溴》要求，机芯电源线套、通用机芯主板铜箔面、通用机芯白色插头胶、通用机芯白色插头针、线芯5部件Pb、Hg、Cd、Cr、Br含量单项判定合格；响应文件中提供国家认可的第三方检测机构出具的符合上述检测要求的检测报告（需有CMA授权标记）复印件和全国认证认可信息公共服务平台网站查询截图，供货前原件核查； | 1 | 台 | 8125 | 8125
6 | 全自动单门蒸饭柜 | 宇王 | 1500*600*700 | 规格：1500*600*700㎜ 单门 1.功率：12KW 2.电压：380V 3.不锈钢机体，内胆不锈钢，外观流畅、卫生清洁 4.旋钮式全自动蒸饭柜，煮饭时间智能自动控制，无需人工操作，操作简单，方便实用 5.自动控温控时，每门带温度表，独立显示温度 | 1 | 台 | 3500 | 3500
7 | 大单星盆台 | 盛利鑫 | 900*700*800/150 | 规格：900*700*800/150mm 1.面板采用1.2mm优质304#雪花不锈钢板； 2.支架、通脚用Φ50x1.0mm优质304#不锈钢管； 3.可调子弹脚用Φ50mm不锈钢子弹脚； 4.星盆斗用1.2mm优质不锈钢板； 5.每盆配不锈钢ND16mm高身摇摆式水龙头 | 1 | 台 | 1700 | 1700
G | 水果制作专区
1 | 单星盆台 | 盛利鑫 | 700*700*800/150 | 规格：700*700*800/150mm 1、面板采用1.2mm优质304#雪花不锈钢板； 2、支架、通脚用Φ50x1.0mm优质304#不锈钢管； 3、可调子弹脚用Φ50mm不锈钢子弹脚； 4、星盆斗用1.2mm优质不锈钢板； 5、每盆配不锈钢ND16mm高身摇摆式水龙头 | 1 | 台 | 889 | 889
2 | 双层工作台 | 盛利鑫 | 1000*700*800 | 规格：1000*700*800mm 1.工作台面板采用1.2mm优质304#雪花不锈钢板加垫15mm大芯夹板； 2.通脚用Φ50x1.2mm优质304#不锈钢管，配可调不锈钢子弹脚； 3.层板用1.2mm优质雪花不锈钢磨砂贴塑板； 4.加强筋采用1.2mm优质304#雪花不锈钢板折弯。 | 1 | 台 | 1092 | 1092
3 | 双门平台雪柜 | 奥德芙 | 1800*760*800 | 规格：1800*760*800mm 1.气候类别:4类 2.电 源:～220V/50Hz 3.输入功率:156W 4.箱内温度:+5℃～-5℃ 5.制冷剂:R134a 6.★国家3C认证 | 1 | 台 | 2980 | 2980
H | 备餐间
1 | 定制餐车 | 盛利鑫 | 1000*600*930 | 规格：900*500*930㎜ 1.层板采用1.2mm优质304#雪花不锈钢板 2.加强筋采用1.2mm优质304#雪花不锈钢板 3.框架采用25*25*1.2mm优质304#不锈钢管制作 4.配万向刹车轮，U型弯管手把； | 4 | 台 | 3000 | 12000
2 | 脚踏洗手池 | 盛利鑫 | 500*500*800/150 | 规格：500*500*800/150mm 1.面板采用1.2mm优质304#雪花不锈钢板； 2.支架、通脚用Φ50x1.0mm优质304#不锈钢管； 3.可调子弹脚用Φ50mm不锈钢子弹脚； 4.星盆斗用1.2mm优质不锈钢板； 5.每盆配不锈钢ND16mm高身摇摆式水龙头 | 1 | 台 | 863 | 863
J | 洗消间
1 | 大单星盆台 | 盛利鑫 | 900*700*800/150 | 规格：900*700*800/150mm 1.面板采用1.2mm优质304#雪花不锈钢板； 2.支架、通脚用Φ50x1.0mm优质304#不锈钢管； 3.可调子弹脚用Φ50mm不锈钢子弹脚； 4.星盆斗用1.2mm优质不锈钢板； 5.每盆配不锈钢ND16mm高身摇摆式水龙头 | 3 | 台 | 1700 | 5100
2 | 无水化四层层架 | 盛利鑫 | 1500*500*1550 | 1、规格：1500*500*1550mm 2、层架整体采用框架嵌入式结构； 3、主框架采用38*25*1.2mm优质304#不锈钢管； 4、平层厚1.2mm优质304#不锈钢；斜坡带排水设计。 5、柱脚采用Φ50*1.2mm优质304#不锈钢管及可调高低不锈钢子弹脚 。 | 1 | 台 | 1295 | 1295
K | 排烟系统
1 | 不锈钢烟罩 | 盛利鑫 | L*1300*500mm | 规格：L*1200*500mm 采用1.2mm优质雪花不锈钢板制作 | 5 | 米 | 1000 | 5000
2 | 集烟管 | 盛利鑫 | 500*500mm | 规格：L*500*500mm 采用1.2mm优质雪花不锈钢板制作 | 14 | ㎡ | 450 | 6300
3 | 排烟管 | 盛利鑫 | 500*500 | 规格：L*500*500mm 采用1.2mm优质雪花不锈钢板制作 | 36 | ㎡ | 350 | 12600
4 | 背封板 | 盛利鑫 | L*950*10mm | 规格：L*950*10mm 采用1.2mm优质雪花不锈钢板制作 | 5 | 米 | 290 | 1450
5 | 弯头 | 盛利鑫 | 500*500 | 规格：500*500mm 采用1.2mm优质雪花不锈钢板制作 | 12 | ㎡ | 450 | 5400
6 | 变头 | 盛利鑫 | 现场制作 | 规格：现场制作 采用1.2mm优质雪花不锈钢板制作 | 7 | ㎡ | 450 | 3150
7 | 软接 | 盛利鑫 | 现场制作 | 采用优质帆布现场制作 | 1 | 套 | 200 | 200
8 | 超静音柜式离心风柜 | 林发 | 1220*920*950 | 1、静音款，功率/电压：5.5KW/380V，风量≥16000m³/h； 2、风柜箱体采用1.0mm厚无花板，防锈不褪色，内置4CM厚防火消音棉； 3、可拆开型，采用3mm厚铝合金框架，固定角采用4mm厚铝合金材质，固定角一体成型； 4、八个角采用内螺丝固定，外观无螺丝帽，可以整体拆装，方便安装、维护； 5、采用铜芯国标电机，锥套式皮带轮、风叶采用螺丝固定式； 6、侧门预留注油口，折弯卡扣式结构； 7、进出风口加法兰，加工字架底座，采用耐高温耐冲击电源； ▲8、产品整机符合GB/T20138-2023《电器设备外壳对外界机械碰撞的防护等级（IK代码）》，机械碰撞防护试验（IK08），实验的碰撞能量/J、碰撞次数5，对外壳5个面试验碰撞5次，试验结果外观应无损坏。响应文件中提供国家认可的第三方检测机构出具的符合上述检测要求的检测报告（需有CMA授权标记）复印件和，供货前原件核查； ▲9、产品符合GB/T2423.22-2012《环境试验 第2部分:试验方法 试验N:温度变化》，试验环境：温度：（21～24）℃ 湿度：（50～55）％RH，检验项目温度变化，非工作状态低温温度:-20℃±2℃暴露持续8h，高温温度:100℃±2℃，温暴露持续时间:1h，温度变化速率:2℃/min，循环次数:3次。检验结果全部符合要求合格。响应文件中提供国家认可的第三方检测机构出具的符合上述检测要求的检测报告（需有CMA授权标记）复印件，供货前原件核查。 | 1 | 台 | 9500 | 9500
9 | 低空油烟净化器 | 林发 | 650*1372*785 | 1、处理风量：16000m³/h，运行噪音<45dB，油烟净化率95%以上； 2、外壳采用采1.0mm不锈钢材质，加厚承重脚，满足IPX6防护； 3、采用1.3mm航空铝材质电极，板式结构，高低压复合电场，耐温度变化设计，避免出风口带静电； 4、采用耐温度、湿度变化、防振动、冲击智能化电源，运行稳定，自动调节防打火； 5、智能化保护系统，耐高温，具有：防雷击、防起火、防漏电、短路、缺相、清洗提示等功能； 6、废油自动回流设计，避免沉积，清洗周期长； 7、采用多功能智能LED显示屏，运行电压显示、运行电流显示、运行状态显示、故障显示、运行温度显示； ▲8、产品板材符合GB/T2423.17-2008标准要求，检验依据GB/T2423.17-2008《电工电子产品环境试验 第2部分：试验方法 试验Ka:盐雾 》，经检验：所检项目符合GB/T 2423.17-2008标准的要求，环境温度：20℃~25℃；相对湿度；45%～75%，检测项目：盐雾性能，样品按 GB/T2423.17-2008 规定的方法进行试验 盐溶液浓度：(5±1)%，35℃±2℃时PH值：6.5～7.2，试验箱内温度：35℃±2℃,盐雾沉降率：1.0mL/h ·80cm²~2.0mL/h ·80cm²，试验周期：720h ，试验后应无腐蚀和锈迹出现，检测结果：符合（试样无腐蚀和锈迹出现 )，单项判定：合格；响应文件中提供国家认可的第三方检测机构出具的符合上述检测要求的检测报告（需有CMA授权标记）复印件和全国认证认可信息公共服务平台网站查询截图，供货前原件核查； ▲9、产品LED灯符合GB 38450-2019标注要求，检验依据GB 38450-2019《普通照明用LED平板灯能效限定值及能效等级》，检测项目：①能效限定值：≥106.50 lm/W（2级）；②显色指数：≥83.2Ra，检测结果单项判定合格；响应文件中提供国家认可的第三方检测机构出具的符合上述检测要求的检测报告（需有CMA授权标记）复印件和全国认证认可信息公共服务平台网站查询截图，供货前原件核查； ▲10、产品电极符合GB/T 2423.22-2012标准要求，检验依据GB/T 2423.22-2012《环境试验第2部分：试验方法试验N:温度变化》，温度：(21～24)℃ 湿度：(50～55)%R ，样品非工作状态，试验低温温度：-20 ℃±2℃，低温暴露持续时间48h、试验高温温度：100℃±2℃，高温暴露持续时间：2h，温度变化速率：2℃/min,循环次数：2个循环 恢复时间，2h 检测结果单项判定合格；响应文件中提供国家认可的第三方检测机构出具的符合上述检测要求合格检测报告（需有CMA授权标记）复印件和全国认证认可信息公共服务平台网站查询截图，供货前原件核查； ▲11、产品电源板符合GB/T5169.5-2020要求，检验依据GB/T5169.5-2020《电工电子产品着火危险试验 第5部分:试验火焰 针焰试验方法装置、确认试验方法和导则》，试样应在温度15℃～35℃,相对湿度45%～75%的大气环境下放置48h，试验火焰时间30s，施加火焰后样品延续燃烧时间≤30s且样品不完全烧尽；响应文件中提供国家认可的第三方检测机构出具的符合上述检测要求的检测报告（需有CMA授权标记）复印件和全国认证认可信息公共服务平台网站查询截图，供货前原件核查； | 1 | 台 | 10636 | 10636
10 | 启动电箱 | 盛利鑫 | 配套风机 | 1.外壳：300*390*160mm,产品箱体外壳采用电箱专用板材制作，焊接处采用满焊工艺，抗拉强度≥700N/平方毫米，烤漆绝缘； 2.配置防水按钮，电源通断、运行提示灯； 3.箱体采用防水、静音设计，带有密封胶圈； | 1 | 套 | 850 | 850
11 | 风机防震器 | 盛利鑫 | / | 与风机配套； 直径12 mm*100 mm固定螺栓 优质耐震胶成套制作 | 2 | 套 | 255 | 510
12 | 风机、净化器支架 | 盛利鑫 | 定制 | 与鲜风机配套；50#角钢制作 | 2 | 套 | 889 | 1778
L | 鲜风系统
1 | 送鲜风机 | 青力 | 1090*1090*975 | 1.规格：1090*1090*975mm,，水冷方式，配置变频器； 2.功率/电压：2.2KW/380V ,风量 ≥ 18000m3/h、 噪音≤69dB 、全压≥ 510 Pa ; 3.出风口：615*545mm,进风口：1100*820mm; 4.采用智能化节能设计，产品具有电压、缺相保护，铜芯水泵； | 1 | 台 | 3492 | 3492
2 | 送鲜风管 | 盛利鑫 | 500*300 | 规格：500*300mm 采用1.2mm优质雪花不锈钢板制作 | 30 | ㎡ | 300 | 9000
3 | 变头 | 盛利鑫 | 现场制作 | 规格：现场制作 采用1.2mm优质雪花不锈钢板制作 | 4 | ㎡ | 300 | 1200
4 | 弯头 | 盛利鑫 | 现场制作 | 规格：500*300mm 采用1.2mm优质雪花不锈钢板制作 | 15 | ㎡ | 300 | 4500
5 | 三通 | 盛利鑫 | 现场制作 | 规格：现场定制 采用1.2mm优质雪花不锈钢板制作 | 1 | 个 | 500 | 500
6 | 风机支架 | 盛利鑫 | 现场制作 | 与鲜风机配套；50#角钢制作 | 1 | 套 | 762 | 762
7 | 送鲜风嘴 | 盛利鑫 | Φ210 | 规格：Φ210mm 优质不锈钢制作 | 20 | 个 | 80 | 1600
8 | 五金配件 | 国标 | / | 国标40*40镀锌角铁，防锈螺丝、钢丝、扎带、玻璃胶、20付吊杆等，开孔，补洞，电线、五金配件 | 1 | 项 | 5000 | 5000
9 | 运输及安装 |  | / | 1、厨房杂件与辅材； 2、不锈钢材质的水池颈龙头、进水软管、下水器等进排水的安装等； 3、厨房设备安装调试。 | 1 | 项 | 9893 | 9893
10 | [7 empty] | 194000
注：反向竞价
注：1.此报价包含物流、装卸、接驳、调试等费用；
2.以上配置均达到国家A级标准，板材为国标优质不锈钢；
商务条款 1 合同签订期 自中标通知书发出之日起7个工作日内。 2 服务期限 服务期限：合同签订之日起7个工作日内完成安装调试及验收工作，运营维护期1年。 3 付款方式 ★本采购项目无预付款无进度款，待供货商交货安装完毕并双方验收合格后，根据财政资金安排情况而定，待财政资金安排到账后，15日内中标供应商开具全额发票给采购人，采购人一次性支付完合同款。(特殊情况时间会延长,延迟付款责任采购方不承担) 4 质量要求 （1）★货物必须是全新合格产品，产品质量符合国家相关标准及安全规范； （2）★供应商须按国家有关规定实行“三包”，免费送货上门。提供现场免费安装、调试设备，进行操作试验，直至运行正常； （3）★采购方对供应商所交货物依照采购文件上的技术规格要求和国家有关标准进行现场验收，性能达到技术要求的，给予签收。验收不合格的不予签收，后果由供货方负责。 5 报价要求 （1）★投标报价包括但不限于货款、随配附件、备品备件、专用工具、包装、运输、装卸、保险、运抵指定交货地点、送货上门服务、现场安装调试、保修等各种费用和售后服务、培训、税金及其他所有成本费用的总和，中标后采购人不再另行支付额外费用。 （2）★ 对于本文件中明确列明必须报价的货物或服务，供应商应分别报价。对于本文件中未列明，而供应商认为必需的费用也需列入总报价。在合同实施时， 采购人将不予支付供应商没有列入的项目费用，并认为此项目的费用已包括在投标总报价中。 （3）★ 本项目所有货物的品牌、型号、规格、技术参数已确定，不接受其品牌外的产品，竞价人不得以任何理由更改设备的品牌、配置，配置必须是原厂出厂标配，否则竞价将无效。 6 售后服务要求 （1）免费送货上门、免费上门安装调试、免费培训、免费技术支持。成交供应商负责免费培训使用人员和维护人员，内容包括设备及软件系统操作、日常维护，确保熟练掌握全部功能为止。 （2）故障响应时间：设备或系统出现故障影响使用时，应2小时以内电话响应并远程处理，远程无法处理的必须在12小时内上门服务，24小时内解决故障，并提供7*24小时免费电话维护服务； （3）维修时限：在保修期内，接到故障通知后2天内完成维修或更换服务，超过保修期的，接到故障通知5天内完成维修或更换服务。 （4）在质量保证期内货物非因人为及不可抗拒因素的原因而引起损坏或质量问题，中标供应商应免费予以技术服务、维修或货物更换，并承担相应费用和零部件的费用。中标供应商须负责设备的免费安装调试和免费的技术培训，解决货物的使用过程出现的各种问题及提供技术指导。 （5）成交供应商应定期进行回访。 7 验收标准 验收时，采购人对中标人所交货物依照中标人的投标文件所承诺的技术规格要求和国家有关标准进行现场验收。性能达到技术要求的给予签收，若有一项指标不满足其投标承诺的不予签收，并按照政府采购相关法律法规和合同约定条款进行处罚，由此造成的项目延误等所有责任均由中标人承担。 8 其它 1、本项目货物不接受进口产品（即通过中国海关报关验放进入中国境内且产自关境外的产品）参与竞标，如有此类产品参与竞标的做无效标处理。 2、投标人必须承诺所提供的投标材料均为厂家官网下载或通过正规渠道获取，投标人未进行篡改，如有发现承诺文件的内容与设备实际功能不相符，追究投标人虚假应标的法律责任，否则投标无效。 3、为保证中标供应商所投产品满足招标文件要求，采购人有权委托具备相关资质的第三方检测机构对投标产品进行参数真实性检测，并出具合格有效的检测结果证明文件加盖公章，检测过程中所产生的一切费用由中标供应商承担，若检测结果与中标人所响应的技术参数不符或不满足招标文件要求，采购人有权解除双方的供货合同，并追究中标供应商相关法律责任。 4、项目实施至竣工验收，成交供应商应安排设备安装调试人员驻采购单位进行项目的实施及设备安装调试，进行项目实施管理；设备安装与调试过程所需一切工具、仪表等设备或工具以及产生的费用均由成交供应商自行负责。