## 21.5寸的方案
防城港市港口区人民法院无纸化会议室升级改造项目优化方案
一、无纸化会议系统
序号 | 产品名称 | 品牌 | 型号 | 技术指标/功能简述 | 单位 | 数量 | 单价 | 小计 | 备注
1 | 一体式计算机 |  |  | 1、内置飞腾D2000八核处理器、主频：2.3GHz，内存容量16G DDR4、硬盘256GBROM（固态硬盘），内置UOS统信桌面操作系统V20。 2、屏幕尺寸21.5寸，显示比例： 16:9；分辨率：1920*1080；视角：IPS全视角；亮度：300流明，触摸工艺：G+G 结构，十点电容触控。 3、升降器需为一体式结构，集成升降话筒、升降屏幕、升降键盘，可控制触控屏、话筒咪杆的上升、暂停、下降。升降器面板尺寸范围：长≤665mm（±10mm）、宽≤70mm（±10mm）， | 台 | 21 | 15500 | 325500
2 | 智能数字会议混音器 | 英飞 | XN-HT-SZHYHYQ | 1、编程网格12数字会议混音器，1.5U高度，内嵌32位超高高速RISC处理器，高性能实时嵌入式操作系统，全数字电路开发设计，集成数字混音器，数字会议系统，可通过TCP/IP网络进行远程调节控制，专属于中小型会议应用的网络管理控制处理中心。 2、带电脑PC软件，可通过免驱USB和TCP/IP协议联机设置和查看所有参数，每路话筒可独立设置人名，并可实时显示话筒相关状态。低噪声，70Hz--18KHz平坦原声输出。 2、 全部功能可通过主机人性化菜单简易设置，操作更加直观和人性化。 3、可连接12支话筒，每支话筒都可独立控制音量大小，最多可10台主机级联。每支话筒都可以独立设定优先级别，声控灵敏度，幻像电源，声音大小。 4、系统发言模式包括先进先出，限制模式，优先模式等。发言人数可设置成1-12个，可满足现场多种需要，每路话筒可单独设置成禁止模式，常开模式和普通声控模式，系统可通过免驱USB实现现场升级，内置一路公RS232接口可独立连接外置高清视频切换器和矩阵。 5、每路话筒自动关闭时间可独立设置，最长可设置为999秒，满足多种应用需要。 6、带有12路话筒输出方便单独录音，另配有一组6.3接口的辅助输入。 7、所有莲花数据接口可直接驱动8欧姆耳机，无需加放大器。 8、话筒状态改变带有发码功能，可软件自由开启或关闭，发码接口可定制。 支持中控功能，可通过双向中控串口设置系统所有参数。 9、输入电源电压:220V（+-10%，功率：<50W，单路话筒幻象电源（输出）： 48V(+-1V) 信噪比： >75dB，失真度： <0.5%，通道分离度：>95dB，单路话筒频响： 70Hz---18kHz，单路话筒输入阻抗： 1K欧姆，中控接口： 支持，RS232C母，TCP/IP网络控制(RJ45): 支持 3个连接，USB(Type B 母)控制: 支持（免驱），外接视频切换主机：支持，RS232C公，外接摄像头接口：支持，RS232,485/422，电路话筒触发电压：<100mV，单路话筒打开时间: <350uS，单路话筒延时时间: 1-999S。 10、需与升降话筒同步使用 | 台 | 2 | 9800 | 19600
3 | 语音触控盒 | 英飞 | XN-SJ-YYQK | 1、 ★面板尺寸：52.5mm*61mm*6mm，机箱尺寸：47mm*58mm*81mm（单位：毫米），设备自上而下安装。 2、 语音唤醒、按键唤醒等多种唤醒方式。 3、 ★面板集成2 英寸液晶屏 ，屏幕分辨率：240*320 IPS全视角，屏幕亮度：250流明，带多点电容触控。 4、 ★控制按键：屏幕集成功能按键可选全升、全降、屏幕上升、屏幕下降、话筒上升、话筒下降、暂停触控操作按键；轻触即可进入控制按键界面。 5、 待机状态：触控功能按键在待机状态下显示时间、日期，时间以石英钟方式淡蓝色冷光颜色显示。 6、 声控主板参数：采用低功耗、小体积的离线语音识别模组。特性32bitRISC内核，运行频率240M，支持DSP指令集以及FPU浮点运算单元，FFT加速器：最大支持1024点复数FFT/IFFT运算，或者是2048点的实数FFT/IFFT运算内置高速SR。 7、 最大支持100+语音词条。 8、 预设全部、独立和分组上升下降指令集等固定词条。 9、 ★AI语音控制：具备人机交互功能，实现人机对话控制升降触控屏，升降机具备自动学习能力，可实现高智能化应用。可选AI语音唤醒，控制上升下降暂停，可以单独控制如“1号上升”“6号下降”等，可以集中控制所有“全部上升”“全部下降”“全部停止”等，也可分组控制升降“一组上升”“三组下降”。 10、 具备把触控按键指令和声控指令转成485命令发送。 11、 定制跟升降器一起使用。 以上标注 “★”为重要参数，供应商需要提供具备CNAS 或 CMA 标志的第三方检测机构出具的检测报告加盖公章来佐证，未提供佐证文件只作文字描述的视为不满足。 | 台 | 1 | 2650 | 2650
4 | 智能会议扩展主机 | 英飞 | XN-HYKZ-16 | 1、满足支持16路千兆输出。 2、指示灯：每端口具有1个Link/Ack指示灯，每设备具有1个Power指示灯。 3、性能：存储转发，支持2K的MAC地址表深度。 | 台 | 2 | 3800 | 7600
5 | 路由器 | TP-LINK | AC1200 | 1、无线速率：1200m 2、无线协议：Wi-Fi 5 3、频段：双屏 4、天线：外置天线 | 台 | 1 | 270 | 270
6 | 线材、辅材 | 国产 | 国产 | 1、6条15米HDMI高清线，秋叶原品牌，无氧铜，触点镀金，支持真4K传输，铝合金外壳，支持48 Gps带宽 2、6类网线一箱 3、孔插线板22个 4、音频线500米 5、管材、线槽、扎带、水晶头等辅材各一批 | 批 | 1 | 6500 | 6500
7 | 瓷砖拆除、修复 | 国产 | 定制 | 开模定制1M*1M瓷砖10块，含旧瓷砖拆除、新瓷砖铺设（含砂浆水泥等辅材）等费用。 | 项 | 1 | 8000 | 8000
合计 | [7 empty] | 370120
二、订制无纸化会议桌
序号 | 产品名称 | 品牌 | 型号 | 技术指标/功能简述 | 单位 | 数量 | 单价（元） | 小计（元）
1 | 升降屏会议桌 | 国产 | 订制 | 参数：1.面材:选用进口AAA级0.6MM胡桃木木皮，桌面厚度≥60mm,经过防虫防腐处理，耐磨性好，木纹要淡，美观，颜色均匀，木材干燥至低于12 %的含水率。2·基材：采用中密度纤维板，经防虫，防腐化学处理，各项技术指标均打国家标准。3.油漆：抗划伤，清晰度高，采用低着色工艺，经无底三面磨退工艺处理，硬度达到2-3H级。甲醛释放量≤9mg/100g，4.五金：采用优质五金配件，铰链带阻尼。5.桌面抗热防水效果要好。受会议室空间限制，订制桌开孔需匹配升降器面板尺寸，以确保会议桌结构安全与长期使用稳定性。 | 张 | 1 | 50000 | 50000
合计 | [7 empty] | 50000
三、集成服务（含质保）
1 | 系统集成服务 | 国产 | 定制 | 1、货物搬运、安装。 2、包含网线打接，所有设备材料的运输、搬运、安装、测试、调试、试运行等费用。 3、包含系统的规划设计及实施服务，将各个独立的系统集成后，整体的各部分之间能彼此有机地和协调地工作，多应用系统以及协调沟通好整个项目的组织管理，人员配备等问题，保证项目顺利完成所产生的费用； 4、项目整体运维服务两年。 | 项 | 1 | 27000 | 27000 | 含本院3个会议室网络接通服务，用于智能换电桌牌不同场景正常使用
合计 | [7 empty] | 27000
(一)+(二)+（三）合计含税价格 | [6 empty] | 447120