## 融合法庭配置
融合式科技法庭设备清单
序号 | 类型 | 设备名称 | 品牌 | 型号 | 关键技术参数 | 单位 | 7个法庭共需采购数量
一、融合法庭设备
（一）融合法庭基本设备
1 | 高清庭审主机 | 高清庭审主机 | 科达 | SVR2931-S-GD | 1、采用一体化嵌入式架构及嵌入式Linux操作系统，集成音视频矩阵、编解码、智能分析等模块，具有画面合成、混音录像、视音频存储、光盘刻录加密、音视频智能处理及远程提讯等功能，支持互联网庭审法庭端功能。 2、支持6路SDI输入，支持6路HDMI输入，4路DVI视频输入 3、支持6路DVI视频输出，3路HDMI输出，支持1路USB3.0、1路USB2.0 4、支持2路10M/100M/1000M自适应以太网口，支持网络多址，网络容错，负载均衡模式 5、支持12路MicIn（支持48V幻象供电）、4路LineIn（包含1路3.5mm双声道），支持3路LineOut（2路莲花，1路3.5mm双声道）、2路XLROut 6、支持4路RS485串行接口，6路RS232串行接口 7、支持1路红外输入，4路红外输出，支持2路告警输入，2路告警输出 8、支持4个SATA接口，每个SATA口可支持8TB硬盘 9、支持一键开启、停止刻录；支持一键开关机；支持一键打点；支持一键DVD回放 10、▲内置8寸电容触控屏，支持实时显示通道状态、刻录/录制状态、USB接入状态、视频画面、光盘/硬盘总容量及已使用容量、刻录剩余时长、异常告警信息、CPU内存占用率、网络情况等 11、▲内置双DVD刻录光驱，支持光驱热插拔，支持便捷拆卸光驱，可实现在不拆设备机箱的情况下更换光驱 12、视频编码格式：支持H.264和H.265，视频编码码率：支持在128kbps-8Mbps范围内设置，音频编码格式：支持G.711、AAC_LC和ADPCM；音频采样率：支持8KHz、16KHz、32KHz和48KHz可设置；音频编码码率：支持在32kbps~128kbps范围内设置 13、支持6路IP摄像机（H.264或H.265摄像机）和SDI摄像机混合接入，支持2路远程点接入 14、▲支持4K、2K、1080P、720P、D1图像分辨率前端接入，并进入合成画面，支持前端接入类型：ONVIF、SIP、RTSP、H.323 15、支持对PTZ摄像机进行PTZ操控，支持控制云台上、下、左、右、左上、左下、右上、右下转动，支持放大缩小、步长调节、光圈调节、灯光开关、雨刷开关和焦距调节（需前端设备支持） 16、▲支持两路证据展台（HDMI、DVI）接入并编码，支持两路证据编码独立录像，可同时将两路证据画面加入到合成画面中 17、支持25路音频输入，能够实现远程声音和本地声音混音刻录，支持5组混音器设置，每路音频输入通道自定义加入不同混音器混音 18、支持啸叫抑制、回声抵消、自动增益、音频降噪，变声等音频处理功能 19、▲支持SDI摄像机/IPC/远程点通道与本地/网络音频通道关联，实现自动切换发言话筒对应的前端图像，支持触发云台转动到配置的预置点 20、支持合成画面、单通道画面和证据源画面本地录像，录像默认保存在本地硬盘 21、录制的录像文件为标准的MP4文件，支持MP4录像文件下载，支持单独存储音频文件和获取音频文件 22、支持合成画面的双光盘同步刻录、循环刻录和只录像不刻录，中途更换新光盘，可以识别上一张光盘停止的时间点，在新光盘中继续刻录 23、支持断电续刻/续录功能，设备刻录过程中断电重启后，刻录机仍继续执行刻录任务 24、支持光盘刻录自动封装通用播放器功能，光盘放入光驱中，能自动使用通用播放器播放录像，并同时展示笔录文件；支持时间进度显示功能 25、支持重点标记功能，可以通过重点标记自动跳转到对应的录像和笔录时间点 26、支持实时显示每个刻录机中是否有光盘、光盘刻录容量、光盘剩余时间、光盘剩余空间、刻录状态和刻录过程中的问题等状态 27、▲支持H.323协议接入视频会议，远程点支持双流 28、支持用户授权，由用户组统一划分权限，支持最高三级权限登录，支持限制指定MAC地址或IP地址的机器登录客户端 29、▲支持对多种视频智能分析（证人保护、庭纪监督、区域看防、视频诊断、异常行为检测、姿态检测）的算法进行详细的参数配置，支持视频窗口绘制待检测区域 30、支持单画面不少于2个人脸动态马赛克处理（马赛克随人脸移动），支持自定义设置马赛克等级（薄码，中码，厚码）和区域大小；支持证人声音变声功能，支持31种变声等级可选 31、▲支持对指定区域内庭审秩序不规范检测，如迟到、早退、中途离席、缺席、法官制服不规范检测，准确率不低于95% 32、▲在视频图像中设定检测区域，当有人员进入、逗留、离开均会产生告警信息，准确率不低于95% 33、▲支持对视频图像全画面的清晰度、偏色、曝光、视频干扰、遮挡、视频丢失指标进行检测 34、支持庭审过程中的笔录刻录到光盘中，支持自定义笔录模板功能，支持笔录重点标记功能 35、支持Raid0、Raid1、Raid5、RAID6、Raid10，支持硬盘SMART信息显示和坏道检测 36、支持接入平台统一管理，可通过平台远程刻录或远程调阅录像等，具有VSIP、GB/T28181平台的接入设置选项，支持SNMP协议，支持接入运维平台 | 台 | 7
2 | 视频采集设备 | 高清室内枪机（特写） | 科达 | IPC820-F830-H | 1、 ▲设备应采用1/1.8英寸CMOS传感器，内置2个GPU芯片，支持至少30倍光学变焦。 2、 设备的最低照度至少为0.002Lux(彩色)， 0.0001Lux(黑白)。 3、 设备的水平分辨力不低于2000TVL，信噪比不小于45dB,灰度等级不小于10级，宽动态范围不小于100dB。 4、 设备支持三码流并发输出：可达到主码流4096×2160，帧率30帧/秒，第一辅码流1020×1080，帧率30帧/秒，第二辅码流704×576，帧率30帧/秒。 5、 支持H.265、H.264、MJPEG编码格式；可将H.265、H.264格式设置为Baseline/Main/High Profile。支持Smart编码。 6、 ▲设备最大应支持分辨率4096×2160，帧率1fps~60fps可设置。 7、 ▲设备音频编码格式应支持PCMA、PCMU、ADPCM、G.711、G.722、G726、AAC_LC、OPUS音频编码标准，支持双向语音对讲、静音、哑音、混音、AEC回声抵消等功能。 8、 ▲支持1路SDI输出，支持1080P@30fps。 9、 设备具有强光抑制功能，可以开启/关闭，支持电子透雾及光学透雾功能设置选项，支持电子防抖、陀螺仪防抖功能设置选项，防抖等级可设置，支持加热功能设置，支持除湿功能设置。 10、 设备支持一个区域的ROI编码，区域大小可设置，支持4个矩形区域的区域遮盖，遮蔽区域颜色可以设置，遮蔽块可随云台转动而转动，支持镜像模式可实现左右翻转、上下翻转及中心翻转。 11、 设备具有本机存储功能，支持1个外置TF卡，单卡最大可支持512GB。 12、 设备具备网络自适应能力，在丢包率为≥20%的网络环境下，仍可正常显示监控画面。 13、 ▲设备支持移动侦测、遮挡报警、警戒线、区域入侵、进入区域、离开区域、人员聚集、声音异常、物品遗留、物品拿取等智能分析功能。当以上的智能行为分析达到设定的阀值时，可通过WEB客户端给出报警提示，能够触发告警上传、语音提示、显示字幕、发送邮件、联动录像、并口告警输出、联动云台转台等多种报警方式。 14、 支持1路RJ45 10M/100M以太网接口，1路RS485控制接口，1路Line In和1路LineOut，1路开关量报警输入，1路开关量报警输出。 15、 设备应在-40°的低温及+70°的高温下都运行正常。 16、 电源电压在DC12V±30%范围内变化时，摄像机应能正常工作。 | 台 | 21
3 |  | 高清室内枪机（全景） | 科达 | IPC2852-FN-SIR50-Z2812 | 1、≥800万像素，图像分辨率≥3840×2160。 2、传感器尺寸≥1/2.8英寸，最低照度≤0.0005Lux(彩色)，≤ 0.0001Lux(黑白)。 3、支持H.264(Baseline Profile、Main Profile、High Profile)、H.265（Main Profile）、MJPEG视频编码。 4、设备支持三码流：主码流分辨率为3840×2160，帧率为20fps；子码流分辨率为720P，帧率为30fps；第三码流分辨率为D1，帧率为30fps。 5、各码流的视频分辨率、帧率、编码格式可单独设置。 6、设备应满足图像信噪比大于等于58dB，动态范围大于等于120dB，图像水平中心分辨力不小于2000TVL，灰度等级不小于11级。 7、▲设备支持AEC回声消除、混音录像功能。 8、设备红外补光距离100米，支持SmartIR。 9、设备支持移动侦测，遮挡报警，警戒线，虚焦检测，场景变更，区域进入，区域离开，区域入侵，物品遗留，物品拿取，人员聚集，声音异常，起雾检测行为分析智能功能。 10、▲支持人/非机动车/机动车感兴趣目标侦测过滤功能，支持单选和多选。 11、▲设备支持文字转语音功能。 12、设备应能满足在DC12V±30%宽电压环境下正常工作，支持POE及电源热备份；具备IP67防护等级，工作温度-40°~70°。 | 台 | 7
4 | 庭审音频设备 | 桌面话筒 | itc | TS-338 | 1.指向性：心形指向性 2.信噪比：65dB SPL 1KHz at 1Pa 3.频率响应：20-18KHz 4.输出阻抗：75Ω 5.灵敏度：-40dB±2dB | 支 | 26
5 |  | 功率放大器 | itc | AK-4466A | 1.标准≤1U机箱设计，采用D类数字功放设计方案。 2.标准XLR输入接口，和LINK输出口。 3.电源采用开关电源技术，效率高，有效的抑制电源谐波。 4.内置智能削峰限幅器，支持开机软启动，防止开机时向电网吸收大电流，干扰其它用电设备。 5.具有：过压保护，欠压保护，过流保护，直流保护，输出短路保护，温控风扇等功能。 6.输出功率：立体声@8Ω：≥200W×2；立体声@4Ω：≥400W×2。 | 台 | 7
6 |  | 壁挂音箱 | itc | TS-606H | 1.阻抗：8Ω 2.频响：70Hz~20KHz 3.额定功率：120W 4.灵敏度：95dB/W/M 5.覆盖角度：(H)120°(V)60° 6.高音：3"锥形高音单元×2 7.低音：6.5"低音×1 | 台 | 14
9 |  | 席位主机 | 华为 | W585x-H057 | 1、CPU：采用国产ARM架构芯片； 2、CPU型号通过安全可靠测评，麒麟、兆芯、海光等系列芯片； ★3、CPU热设计功耗：≤15W； ★4、CPU主频≥2.18GHz，核心数≥8，线程≥12，末级缓存容量≥4MB，PCle通道总数≥4通道，位宽≥64位； ★5、内存容量：≥16GB LPDDR5及以上，CPU支持的内存最高速率≥6400MT/s，内存读写速率≥6400MT/s，内存扩展接口(板载内存不涉及)≥2个； 6、硬盘：固态硬盘≥512GB，机械硬盘≥1TB，机械硬盘转速≥5400rpm； 7、存储扩展接口(板载存储不涉及)：SATA3.0或M.2类型接口，视频接口类型：配置HDMI或VGA显示接口； 8、显卡类型：独立或集成显卡； 9、有线网卡速率：最高速率应不低于1000Mbps，应支持10Mbps、100Mbps、1000Mbps速率自适应； 10、USB接口数量：机箱前面板应提供不少于4个USB接口（含3个USB3.0以上接口），机箱后面板应提供不少于4个USB接口（含3个USB3.0以上接口）； 11、电源：≥180W电源； 12、机箱尺寸：机箱尺寸≤10L； 13、键盘≥1个，鼠标≥1个，连接方式有线； 14、响应文件中必须提供该项产品由国家确定的认证机构出具的处于有效期之内的3C认证、节能产品认证，否则视为无效响应文件； 操作系统： 1．符合规范：产品符合财政部、工业和信息化部印发的《操作系统政府采购需求标准（2023年版）》 2．正版授权：供货时必须提供系统软件产品厂商出具的授权书，确保采购人正式获得软件的终身使用授权 3．CPU支持：系统采用同源异构方式支持主流芯片处理器支持AMD64、ARM64、LoongArch、MIPS64、SW64CPU架构;支持海光、兆芯、海思麒麟、鲲鹏、飞腾、龙芯、申威品牌CPU 4．支持XFS、NTFS、FAT16/32、EXT3/4等文件系统 5．支持主流国产整机、常用外设、常用国产办公软件等 6. 操作系统原厂商符合信息技术服务标准（ITSS）二级。 7. 系统采用 i18n（国际化）技术和标准；支持最新国家标准字符集 GB18030-2022 8．操作系统符合安全可靠测评要求，可在中国信息安全测评中心和国家保密科技测评中心网站查看安全可靠测评结果 9. 系统集成自研输入法支持五笔、拼音和双拼，支持搜狗、讯飞、华宇等主流输入法 10. 当用户忘记密码后，支持在登录界面查看开机密码提示，辅助找回密码，并支持在公网环境下通过手机号或邮箱的方式快速找回密码。 11. 需提供不依赖服务端的解决方案，支持在短期内实现在X86和ARM架构的国产桌面操作系统上使用原系统上使用的B/S架构业务系统、C/S架构客户端软件、外设，保证业务不中断。 ★12.需支持在打印机设备缺乏Linux驱动的情况下，可基于windows打印驱动实现在Linux系统上的正常的打印。需提供迁移打印机的Windows驱动数量>=4000 ★13.需提供无服务中心的远程协助工具，提高运维人员的运维效率。支持网络穿透技术，在局域网和公共网络环境下均可完成远程协助。支持强制握手协议，主控端发起请求后，必须经过受控端确认方可建立连接。支持受控端一键取消控制权，保证受控端安全。支持观察和控制两种协助模式、断网重连、IP黑名单、连接记录查询。（需提供系统截图并加盖厂商公章） | 套 | 24
10 |  | 桌面显示器 | 创维 | 29X1 | 1、屏幕尺寸：29 英寸； 2、色域：sRGB 99%，色深：16.7M； 3、屏幕比例：21:9（超宽屏），分辨率：2560×1080； 4、亮度：250cd/m²，对比度：1000:1，响应时间：5ms； 5、可视角度：（水平/垂直）178/178°； 6、视频接口：HDMI，其它音频输出接口； 7、电源：交流输入 AC100～240V, 50/60Hz； 8、刷新率 ：75Hz； 9、支持 HDR，支持低闪屏； 10、底座支持倾斜和升降； | 台 | 4
12 | 集中控制设备 | 8路强电控制器 | itc | TW-205L | 1、8路电源控制器，可远程控制8路强电输出。 2、通过高灵敏传感器获取各通道电流、电压、温度等数据，当短路、 漏电等危险发生，能瞬时关闭故障电路通道。 3、单路最大输出电流10A,单路最大输出功率2000W,整机最大输出功率7500W，电压输入AC220V。 4、支持以太网RJ45接口，RS-485接口。 | 台 | 7
13 | 其它 | 打印机 | 兄弟 | DCP-7180DN | 1、A4 黑白激光多功能一体机 2、打印速度：30 页/分钟 3、接口：USB2.0,10/100 Base-T Ethernet 4、打印功能：最大幅面支持 A4, 支持自动双面，网络打印 5、复印功能：黑白模式，支持平台复印，连续复印份数 1-99 页 6、扫描功能：支持彩色/灰度/黑白扫描，ADF+平台扫描模式 7、标配 35 页输稿器 8、纸盒容量：250+10 9、支持的操作系统：windows xp/7/8/10; 中标麒麟、统信（UOS）、中科方德、华普等等 | 台 | 7
14 |  | 高拍仪 | 汉王 | HW155 | 1.支持统信、麒麟双国产系统 2.最大拍照像素：2300像素 3.最大拍摄幅面：A3 4.扫描方式：手动按钮/脚踏板/软件按钮/自动扫描 5.图片格式：JPG/TIFF/BMP/PNG 6.文件格式：PDF/WORD/EXCEL/TEXT 7.TTS语音格式：MP3/WAV；视频格式：AVI/MP4/FLV 8.具有教学展台功能 9.OCR文字识别，自动裁切纠偏 | 台 | 7
15 |  | 千兆网络交换机 | 华为 | S1730S-L24 | 1、全千兆Web网管交换机 2、交换容量336Gpbs,包转发率42Mpps, 3、端口： 24个千兆电口+ 2个千兆SFP端口 4、支持802.1Q VLAN、MTU VLAN、端口VLAN 5、支持QoS、带宽控制、风暴抑制 6、支持端口汇聚、端口镜像、端口监控 7、支持线缆检测、环回保护 8、支持通过Web、PC端软件进行管理 | 台 | 7
16 |  | 网络机柜 | 国产 | 定制 | 规格高宽深1000*600*600，参数前门钢化玻璃门 ，前门旋把大锁，后门高密度网孔门，后门小锁，拆装式结构，整体黑色，内配风扇 电源 层板 各一件，两侧门可开 | 台 | 4
单项合计
（二）融合法庭其它设备
1 | 签字捺印 | 电子签名板（指纹采集） | 益光 | E10 Pro | 1、多功能签批终端。 2、10寸屏幕，7H钢化玻璃保护。 3、无线无源电磁书写笔。 4、电容式按压指纹采集。 5、支持RJ45网口 | 套 | 7
二、辅材及安装调试
1 | 辅材 | 辅材及安装调试 | 国产 | 定制 | 包含支架、电源、网线、电源线、品牌2.0以上HDMI成品线、音频线、面板等相关辅材，以及系统集成，调试服务。 | 批 | 1
商务条款： 一、质保期：设备质保期2年（自验收合格并交付使用之日起计），如有约定质保日期的按其约定； 二、合同签订时间、地点及交货时间、地点要求 1.合同签订期：自成交通知书发出之日起3日内签订合同。 2.交货期：自签订合同之日起7个历日内完成所有设备安装调试并交付使用。必须严格按照所列明的品牌型号规格来报价供货，虚假报价谋取成交后无法供货的按照政采云管理办法进行处罚。 3.交货地点：采购人指定地点 三、售后服务： 1.免费送货上门、安装调试，免费培训，安装完成后成交人负责清理产生的木箱等垃圾； ★2.在质保期内设备运行发生故障，成交供应商必须免费提供维修服务。为满足采购人售后服务需求，成交供应商必须在采购人所在地成立办事维修服务点。 3.采购文件中注明质保期限的按照采购文件执行，没有注明的须满足质保期不低于2年，电话支持应提供 7×24 小时免费技术支持服务，其电话服务请求的响应时间应少于 15 分钟，需现场解决问题的情况下 24 小时内赶赴现场。一般性故障 1 小时内排除，系统性故障 2 小时内排除，4 小时内解决，严重性故障 12 小时解决。 4.人员培训：供应商应就产品的安装、调试、维护、管理等对采购人技术人员和维护人员进行现场免费培训，并提供相应的管理方法和手段，直至指定相应人员完全掌握操作、基本维护技术为止。 四、付款方式：供应商所提交的货物经采购人书面验收合格，且按采购人要求提交项目请款函及有关请款资料后，支付合同款。 五、验收标准： 1.竞标产品项必须是厂家合法渠道的全新正品，符合我国有关技术规范和技术标准。 2.成交供应商应提供货物的有效检验文件，经采购人认可后，与合同的性能指标一起作为货物验收标准。采购人对货物验收合格后，签署验收合格证书，验收标准应符合中国有关的国家、地方、行业标准。 3.交货时，所有产品均严格按签订的政府采购合同、竞标人响应和承诺的技术参数及性能和国家有关标准进行验收，达不到要求或与响应和承诺的技术参数不一致的，视为产品验收不合格，采购单位可解除双方的供货合同。 六、其他要求： ★1.响应文件必须提供高清庭审主机、席位主机，原厂授权书，售后服务承诺函，加盖原厂公章，否则报价无效。 2.供应商提供的产品必须是全新、完整、未使用过的、符合国家有关质量安全标准的合格产品。 ★3.成交供应商收到成交通知书2个工作日内拿高清庭审主机到采购人单位进行测试是否满足采购人需求，若提供的产品与响应文件不一致的，报采购监管部门按虚假应标查处。 4.成交供应商所供产品及售后服务不按响应文件履约的，将按照《中华人民共和国政府采购法》及其实施条例、《政府采购非招标采购方式管理办法》等有关规定等严肃处理。