## 报价表
信息化设备采购清单
序号 | 产品名称 | 参考品牌型号 | 配置技术参数及功能要求 | 单位 | 数量 | 单价（元） | 金额（元）
1 | 公安应用LED显示屏 | 强力巨彩、 | 显示面积：长4.16米2.24米=9.32㎡模组数量：长13*高14张=182张，分辨率：3328点*1792点=5963776点，1.像素间距：≤1.2mm；SMD3in1，像素密度：≥640000点/㎡,2.发光点中心距偏差：≤1.5%，色准△E≤0.9,3.模组平整度：≤0.09mm；模组间隙：≤0.07mm，单元平整度偏差：≤0.05mm；四侧面平面度/垂直度公差≤0.01mm,4.底壳材质：轻钢材质,★5.白平衡亮度(nits)：≥750,★6.色温(K)：3000-15000K可调，★7.对比度：≥6200:1，8.亮度均匀性：≥99% ，9.色度均匀性：在±0.002 Cx，Cy之内，10.视角：水平视角:≥175°；垂直视角:≥155°，11.图像清晰度根据SJ/T 11590-2016 LED显示屏图像质量主观评价方法主观评价为优，12.亮度鉴别等级C级：BJ≥20级，13.基色主波长误差（校正后）；符合C级，△λD≤3nm，14.刷新率：≥3840Hz，15.换帧频率(Hz)：50&60，彩色信号处理位数：≥16bit，16.灰度等级：支持EPWM 灰阶控制技术提升低灰视觉效果，支持软件实现不同亮度情况下，8-16bits任意灰度设置，17.像素失控率：≤0.00001，无连续失控点，★18.防冲击测试符合IK10，IP防护等级符合IP5X要求，盐雾符合10级要求，19.数据传输安全，具有防信号远程窃密技术及防电力远程窃密技术，20.具备划痕性能技术，表面硬度≥4H，★21.屏体依据视频源输入频率，低延时，延时≤1帧 ，22.峰值功耗：≤360W/㎡；平均功耗：≤120W/㎡，23.模组机械强度：≥30MP，24.温升：最大亮度白色连续工作2小时，表面温升≤20℃，25.对地漏电流：I（漏）≤1.0mA，★26.光生物安全，依据标准进行光生物安全及蓝光危害评估检测，属于无危害类，蓝光危害符合RG0，27.色域覆盖率：≥100%，反光率：≤1%，28.开机后自动检测客户端未使用时间长，智能匹配相应时间的除湿模式，使屏体从10%到100%亮度逐步显示，无需人工定期手动维护，★29.支持模块校正和数据存储及回读，具备灯板flash存储与回读功能，30.支持屏体拼缝亮线、暗线调节、校正，具备故障自诊断及排查功能，31.搭配HDR系统卡，支持高动态范围图像显示屏效果，支持20bit精细灰度，32.显示屏系统支持海量图像演示和多媒体控制，可对所有输入信号进行预览，通过平板进行信号切换、管理，33.PCB板、模组底壳的阻燃等级应达到V-0级，34.LED 显示屏画面信噪比≥60dB，★35.一体化驱动主板控制设计，灯驱合一，多层PCB设计，具备独特的抗消隐、节能设计，无毛毛虫、鬼影跟随现象，36.辐射骚扰(EMC)：30MHz~1000MHz符合GB/T 9254.1-2021 ClassA限值要求，37.投标时提供产品3C认证证书和节能认证证书复印件，★38.投标时提供有资质的第三方检测机构出具的检测报告，检测内容须包含但不限于以上“★”技术参数。39.屏体内部信号线、网线、电源、辅材等各种材料要求国产优质，所有材料必须符合国家规定，材料数量根据现场环境以保证满足项目需求为准；★40.显示屏生产厂商具有ISO50001能源管理体系认证证书、GBT29490-2013知识产权管理体系认证证书，投标时提供证书复印件，原件备查。★41.所投LED显示屏具有坏点与失控点检测软件系统，为避免软件知识产权使用纠纷，需提供计算机软件著作权登记证书，投标时提供证书复印件，原件备查。42.设备含电源、接收卡、处理器、固定钢结构、屏体内外部布线，接收卡参数：（1）支持26PIN模组接口，无需再配转接板，更方便，成本更低；（2）单卡支持32组RGB信号并行输出、最大支持512×384像素点；（3） 支持高精度的色度、亮度一体化逐点校正；（4）支持低亮高灰以及色温调节；（5）支持任意抽行抽列；(6) 支持智慧模组，存储校正系数、模组参数等；(7)支持静态到64扫之间的任意扫描类型；(8) 支持任意抽点，支持数据组偏移，可轻松实现各种异型屏、球形屏、创意显示屏；(9) 支持DC 3.8V~5.5V超宽工作电压；★为保证售后的持续性，需提供厂家售后服务承诺书。★为确接收卡功能全面性，针对标定标序、修缝、色域调整、低延迟、网线误码率监测、双卡双电源备份、智慧模组、功能进行第三方检测（投标时提供CNAS、ilac-MRA的第三方检测报告）★支持一帧延迟，发送端到显示端延迟达到一帧解决系统延迟导致的画面不同步问题（投标时提供CNAS、ilac-MRA的第三方厂家检测报告）★为保证接收卡能够持久运行，需具有电击和能量危险的防护（投标时提供CNAS、ilac-MRA的第三方厂家检测报告）★支持快速修复亮暗线功能, 可通过软件快速调节箱体或者模组拼接导致的亮暗线问题，调节过程实时生效，简单方便（投标时提供CNAS、ilac-MRA的第三方厂家检测报告）★为保证产品色彩一致性，接收卡具备专业的校正功能，投标时需提供led专业大屏幕校正软件著作证书。★接收卡支持标序，箱体上会显示接收卡编号；支持标定，目标箱体四周显示红绿蓝白边框，接收卡绿灯慢闪，快速识别故障点，投标时需提供具有CNAS、ilac-MRA认证标识的第三方检测报告。★支持网线误码率侦测，数据包总数、错误包数， 协助检查网络质量，排除隐患。投标时需提供具有CNAS、ilac-MRA认证标识的第三方检测报告。处理器参数：（1） 支持1路DVI输入和3路HDMI1.4输入，（2） 最大带载780万像素点，最宽可达8192点，或最高可达4096点，（3）单路最大输入分辨率1920×1200@60Hz，支持分辨率任意设置，（4） 支持液晶面板信息显示系统、支持物理按键快速调节，（5） 12路千兆网口输出，支持单机或双机冗余备份，（6）支持3画面显示，位置、大小可自由调节，支持对视频信号任意切换，裁剪，拼接，缩放，★视频控制设备可支持250N恒定作用力，外部防护罩可承受250N±10N的恒定作用力持续5S（投标时提供第三方检测机构出具的CNAS、ilac-MRA的检测报告）★视频控制设备可支持EUT的连接方法（投标时提供第三方检测机构出具的CNAS、ilac-MRA的检测报告）★在带载范围内，支持根据显示屏分辨率任意自义缩放（投标时提供第三方检测机构出具的CNAS、ilac-MRA的检测报告）★支持通过前面板旋钮或者软件进行信号源的无缝切换，图像切换无黑场现象，切换时间＜20ms，支持 16 种预置模式无缝切换（投标时提供第三方检测机构出具的CNAS、ilac-MRA的检测报告）★支持调试显示屏的色域坐标显示不同坐标值色温，进行精确颜色管理；可对显示屏进行饱和度，对比度，亮度补充等画面色彩控制（投标时提供第三方检测机构出具的CNAS、ilac-MRA的检测报告）★通过软件可以对设备状态监控及告警功能，监控发送卡输入源连接状态、接收卡温度、电压，监控信息显示，导出监控信息，监控信息实时刷新，监控信息邮件通知，告警设置和显示（投标时提供第三方检测机构出具的CNAS、ilac-MRA的检测报告）★支持单台、多台发送卡级联控制，最大支持16 台，获取输入源连接状态、接收卡温度、电压等信息；支持调节发送卡亮度、色温和设置分辨率（投标时提供第三方检测机构出具的CNAS、ilac-MRA的检测报告）★支持输入信号丢失检测，并用不同色差表示（投标时提供第三方检测机构出具的CNAS、ilac-MRA的检测报告）★电源插头或电源接入端子与外壳裸露金属部件之间绝缘电阻在正常大气条件下应≥100MΩ，湿热条件下应≥2MΩ（投标时提供第三方检测机构出具的CNAS、ilac-MRA的检测报告） | 套 | 1 | 165600 | 165600
2 | 智能储物柜 |  | 1、规格：长5000*宽450*高800mm，一主柜四副柜结构，单柜尺寸：柜体尺寸长1000*宽450*高800mm，单柜4门；★2、内置智能独立门锁控制系统，8寸触摸屏，开门方式：人脸/刷卡，管理平台具有对智能柜进行联网远程管理，柜位管理、远程授权开门、开门超时报警提醒、开门记录查询等功能；3、共计做20个独立储物空间，每个门内的内空尺寸不少于：高347.5*宽425*深450mm；4、材料：柜体铁皮，厚度7mm。 | 组 | 1 | 55200 | 55200
3 | 户外LED显示屏 |  | 显示面积：长2.56米1.6米=4.1㎡模组数量：长8*高10张=80张，分辨率：1024点*640点=655360点，1、★像素点间距：≤2.5mm，2、单元板分辨率：≥8192 Dots，3、★刷新率：≥4200Hz，支持通过配套控制软件调节刷新率设置选项，4、像素构成：1R、1G、1B，5、★封装方式：SMD表贴三合一，铜线封装，6、驱动方式：恒流驱动，7、控制方式：同步控制系统，8、维护方式：前后双向维护，9、整屏平整度≤0.05mm，10、▲白平衡亮度：0-6500cd/㎡可调，亮度调节：0-100%亮度可调，256级手动/自动调节，屏幕亮度具有随环境照度的变化任意调整功能，亮度均匀性≥99%，11、色温800K-20000K可调；白平衡状态下色温在6500K±5%；色温为6500K时，100%75%50%25%档电平白场调节色温误差≤100K，12、水平视角≥172°，垂直视角≥172°，13、▲对比度≥10000：1，14、灰度等级≥16bit，红绿蓝各256级，可达65536级；采用EPWM 灰阶控制技术提升低灰视觉效果，100%亮度时，16bit灰度；70%亮度，16bit灰度；50%亮度，16bit灰度；20%亮度，14bit灰度，显示画面无单列或单行像素失控现象；支持0-100%亮度时，8-16bits灰度自定义设置，15、峰值功耗≤500W/m²；平均功耗≤160W/m²，16、供电电源：在4.2*（1±10%）VDC～4.5*（1±10%）VDC范围内能正常工作，17、输入电压：支持宽压输入 在96-264VAC，支持窄压输入在200-240VAC，在该范围内能正常工作，18、▲防护性能：具有防静电、防电磁干扰、防腐蚀、防霉菌、防虫、防潮、抗震动、抗雷击等功能；具有电源过压、过流、断电保护、分布上电措施、防护等级达到IP65，19、▲为不影响屏体周边人员的健康，要求投标人所投LED显示屏在正常工作中，显示屏1m范围内，前后左右4个位置噪音不大于1.4dB；所投LED显示屏观看舒适度需符合：“人眼视觉舒适度(VICO)1级，基本无疲劳感，20、▲所投LED显示屏的灯管耐焊耐热：灯珠引脚无氧化,焊接正常,灯珠胶体正常,点亮正常；灯管抗静电(ESD)测试：HBM模式:ESD>2000V,灯珠点亮无异常；灯管红墨水试验：纯红墨水常温浸泡24h,无渗透,灯管气密性良好，21、要求投标人所投LED显示屏支持DVI、VGA、SDI输入、支持HDMI视频输入、支持视频PAL/NTSC制式自适应、支持复合视频信号、支持USB输入、支持IP输入、支持CVBS/DP/HDBASE输入、支持光纤/网络等接口输入，22、▲防电击等级依据GB4943.1标准，使用基本绝缘作为基本安全防护，同时使用保护连接和保护接地作为附加安全防护，达到防电击保护I类设备，23、产品采用高端芯片，可智能调节正常工作与睡眠状态下的节能效果（动态节能，智能息屏），开启智能节电功能比没有开启，节能55%以上，24、长时间没有使用屏体，屏体自动切入除湿模式，通过预热灯珠，蒸发掉灯珠内部湿气，使屏体从10%到100%亮度逐步显示，达到保护LED灯，25、具有SELV电路，在SELV电路中任何两个导体之间或任何一个这样的导体和地之间的电压的限值为：正常工作条件下，不超过42.4V交流峰值或60V直流值单一故障条件下，在200ms后不超过42.4V（30V有效值）交流峰值或60V直流值，并且在200ms内其极限值不超过71V（50V有效值）交流峰值或120V直流值，26、LED显示屏保护地端子应有标记。进行标记耐久性试验后，标记牢固、清晰可辨。LED显示屏在熔断器和开关电源处应有警告标示。进行标记耐久性试验后，标记应牢固、清晰可辨，27、▲支持手机、平板可视化控制LED大屏，切换播放内容，定制播放计划等；支持手机添加LOGO、时间、日期、文字标语、滚动字幕、图片、视频窗口；支持分屏操作。支持任意比例拼接素材和多图层叠加；支持无线遥控、手机遥控，一键切换视频；支持与智能播控软件一键IP连接，28、显示屏所使用的材料及元器件均符合《SJ/T11363-2016电子信息产品中有毒有害物质的限定要求》符合环保要求的相关声明，根据《GB/T27050.1-2006合格评定供方的符合性声明第1部分：通用要求》 和《GB/T27050.2-2006合格评定供方的符合性声明第2部分：支持性文件》，29、支持鬼影消除、首行暗亮消除、低灰偏色补偿、低灰均匀性、低灰横条纹消除、慢速开启、十字架消除、去坏点、毛毛虫消除、余辉消除、亮度缓慢变亮功能，30、▲为保证产品使用安全，静电电压衰减期（±1000-±100V）≤2S；摩擦起电电压¦V¦≤100V，31、为保证产品信息传输稳定性，辐射干扰和传导干扰，均需符合GB/T9254-2021 ClassB限值要求，注：以上1-31技术参数投标时需提供由第三方权威检测机构出具带有“CNAS”、“CMA”、“ilac-MRA”标志的检测报告（提供相关证书复印件，原件备查），32、★为保证所提供产品来源正规，投标时提供制造商质保承诺书，34、★为了防止LED光源对人眼的伤害，LED电子显示屏产品通过TUV莱茵低蓝光认证，无视网膜蓝光危害。投标时提供 TÜV低蓝光认证，提供证书复印件或扫描件，35、★为保证产品的绿色环保性能，对人体不产生危害，LED显示屏的设计生产活动中，所有电子元器件、组装件、相关物料和过程通过国际电工委员会质量评定体系（IECQ）标准要求，投标时提供相关证明材料，36、★为保证消除产品中的铅、汞、镉、六价铬、多溴联苯和多溴二苯醚，利于人体健康及环境保护（投标时提供同时具有CNAS/ilac-MRA/CMA标识的权威第三方检测机构出具的ROHS检测报告复印件），37、设备含电源、接收卡、处理器、音箱、固定钢结构、屏体内外部布线，接收卡参数：（1）单卡最大带载 512×384像素，支持 24组 RGB 并行数据。采用12个HUB75接口，具有高稳定性和高可靠性，适用于多种环境的搭建，支持逐点亮色度校正，配合调试软件和校正软件，对每个灯点的亮度和色度进行校正， （2）支持普通修缝，可在对应调试软件上进行修缝，用来消除灯板与灯板、箱体与箱体之间的缝隙，（3）支持低延时，降低视频源在接收卡端的延迟，延迟低至1帧，（4）支持配合支持 3D 功能的独立主控，在调试软件或独立主控的操作面板上开启 3D 功能，并设置 3D 参数，使画面显示 3D 效果，（5）支持四种级联方向（0°/90°/180°/270°）的画面进行切换，（6）支持异形构造，可轻松实现异形屏、球形屏等创意显示屏，（7）支持误码率监测，配合对应版本的调试软件 ，监测接收卡间通讯时传输链路上的数据丢包情况，（8）支持固件程序回读，在对应版本软件上可以回读接收卡的固件程序并保存到本地，（9）支持配置参数回读，在 调试软件上可以回读接收卡配置参数并保存到本地，（10）支持环路备份，利用冗余网口增加与发送设备之间的连接，增加设备之间级联的可靠性，当一路出现故障时可实现无缝切换至另一路，保障屏体正常显示，（11）支持双程序备份，接收卡出厂时保存了两份应用程序，以防程序更新异常导致的升级卡死，（12）支持连接多功能卡。★8bit 精度的色度，亮度一体化逐点校正，能有效消除灯点色差，保证整屏的颜色亮度的均匀性和一致性，提升整体显示效果。投标时需提供具有CMA、CNAS、ilac-MRA认证标识的第三方厂家检测报告；★检测接收卡之间数据传输质量和误码情况，可以方便快捷地识别出硬件连接异常的箱体，便于维护，投标时需提供具有CMA、CNAS、ilac-MRA认证标识的第三方厂家检测报告；★支持一帧延迟，发送端到显示端延迟达到一帧，解决系统延迟导致的画面不同步问题 ，投标时需提供具有CMA、CNAS、ilac-MRA认证标识的第三方厂家检测报告，▲通过对伽马表算法的优化，使得显示屏在降低亮度时能保持灰阶的完整无损失、完美显示，呈现低亮度高灰阶的显示效果；投标时需提供具有CMA、CNAS、ilac-MRA认证标识的第三方厂家检测报告，▲为使画面显示效果更加完美，保持整屏一致性，控制系统具有修缝、十字修复功能，投标时提供LED显示屏十字线修复软件著作权证书及LED显示屏专业修缝软件著作证书两种证明文件。处理器参数：(1)支持同步输入显示或者异步播放显示，支持设置同异步优先级，(2)整机最大带载为130万像素，最宽带载4096像素，最高带载2560像素，支持同步输入画面缩放显示，(3)支持音频输出，(4)自带8G内存，用户可用4G存储容量，支持USB播放，(5)全面兼容常规同步控制系统节目管理及显示屏配置方式，(6)支持U盘即插即播，(7)支持同步输入显示或者异步播放显示，支持设置同异步优先级，(8)整机最大带载为130万像素，最宽带载4096像素，最高带载2560像素，支持同步输入画面缩放显示，(9)支持音频输出，(10)自带8G内存，用户可用4G存储容量，支持USB播放，(11)全面兼容常规同步控制系统节目管理及显示屏配置方式，（12）支持U盘即插即播，（13）支持多屏同步播放（NTP同步），（14）支持局域网节目排程，支持指令排程，（15）支持运行环境温度、湿度、亮度等参数监测，自动调节显示屏亮度（传感器需要另行购买），（16）使用PlayerMaster进行节目编辑，功能全面，操作灵活方便，（17）支持多窗口，可自由设定窗口大小和位置，并支持窗口叠加，（18）支持丰富的媒体素材，如图片、视频、文本、表格、时钟、流媒体、网页、天气等 ，（19）支持多节目页播放，★提供json，modbus等各种协议接口，可以基于设备做二次开发，也可以基于服务器做二次开发，满足客户二次开发需求投标时需提供具有 CMA、CNAS、ilac-MRA认证标识的第三方厂家检测报告；★在线时长统计，通过云服务器，可以查看播放盒指定时段内累计在线时长和关开机次数；投标时需提供具有 CMA、CNAS、ilac-MRA认证标识的第三方厂家检测报告；★支持多台设备画面完全同步，支持远程查看播放内容，投标时需提供具有 CMA、CNAS、ilac-MRA认证标识的第三方厂家检测报告；▲具备网警功能，可通过云服务器， 实现全部设备一键黑屏功能，投标时需提供具有 CMA、CNAS、ilac-MRA认证标识的第三方厂家检测报告，并加盖公章；▲云发布服务器安全可靠，AES加密服务，防网络DDOS攻击，WFA防火墙、HTTPS加密通道；投标时需提供具有 CMA、CNAS、ilac-MRA认证标识的第三方厂家检测报告；★为保证网络数据传输的安全性，云平台控制软件投标时需提供供应商中华人民共和国公安部信息系统安全等级保护备案证明盖公章文件。▲投标时需提供交通信息情报板联网播放控制软件著作权证书，★为确保产品控制显示效果，投标时需提供LED大屏幕播放控制软件和LED大屏幕专业校正软件著作权证书。 | 套 | 1 | 69000 | 69000
4 | 一体机 |  | 1.屏幕显示尺寸≥55寸，有效显示面积1209.6(H)×680.4(V)mm，液晶显示屏幕采用A规液晶面板；2.整机采用LED背光、液晶面板达到A级标准；显示比例16:9；分辨率≥3840*2160， 55英寸亮度≥280cd/m2，响应时间≤8ms，频率60Hz，对比度≥1200:1，色彩度1.07B，可视角度≥178°，色彩覆盖率NTSC≥68%，测试方法SJ/T 11292-2016。系统图标均为全高清4K图标显示； 3. 显示屏幕采用零贴合技术,消除了液晶面板和玻璃间的空气,解决了光线折射、反射等问题，成像效果更好；4、在 Android 和 Windows 系统双系统下均支持≥20 点触控，支持多人同时书写和擦除。触摸分辨率：≥ 32768*32768， 触摸精度中间 90%触摸区域为≤±1mm，触摸直径≤2mm，书写高度≤3mm，书写延迟时 间≤40ms；★5. 整机屏幕表面采用防眩光钢化玻璃厚度≤4mm，表面硬度≥莫氏7H，透光率≥88%，光泽度（AG）面70±10，雾 度3%-8%，反射影响清晰度：50-70，粗糙度≤0.3。（提供带有ilac-MRA和CANS资质认证的第三方检测报告）；★6.一体机视频解码支持 H.264、H.265、VP9、AV1、AVS2、 MPEG-4/2/1 等 常 见 解 码 格 式 视 频 ， H.265 HEVC MP-10@L5.1 高达支持 8Kx4K@30fps 的解码；音频支 持 MP3, AAC, WMA, RM。（提供带有ilac-MRA和CANS资质认证的第三方检测报告）；7.整机具备低蓝光保护技术，可有效减少蓝光的伤害；8.整机支持Wi-Fi6，拥有Wi-Fi模块和Wi-Fi热点模块，支持2.4Hz和5GHz双频段，支持自建热点，一边连Wi-Fi上网，一边开热点共享；9.工作台白板支持插入表格、图形、图片和文档功能， 且可以对表格进行编辑，增删行列，填写内容，方便 会议教学等；★10.在嵌入式安卓操作系统下，能对本机以及读取到的外 接设备文件进行自动归类，可快速分类查找文本、图 片、多媒体等文件，检索后可直接在界面中打开，复 制、粘贴等操作。（提供带有ilac-MRA和CANS资质认证的第三方检测报告）；★11.支持手机投屏软件操控大屏，小屏控大屏满足近端操控需求。（提供带有ilac-MRA和CANS资质认证的第三方检测报告）；★12.本机支持 USB 加锁功能，防止公共场所通过 USB 盗取 或者上传非法视频等。（提供带有ilac-MRA和CANS资质认证的第三方检测报告）；13. 整机具备防盐雾锈蚀特性，满足GB/T10125-2021标准中的防盐雾腐蚀10级，且满足 GB4943.1-2022 标准中的防火要求；14. 按照IEC60065及国家标准GB4943.1-2022的要求，对整机的外壳材料进行垂直火焰燃烧测试:根据标准要求，产品外壳符合阻燃等级为V-0级的要求；15. 整机满足GB/T9254-2021标准要求，电磁干扰防护能力等级达到A级；16. 按照HJ-T10.2 1996的要求，对整机进行环境辐射电平测试，检验结果符合标准各项要求。 | 台 | 1 | 5750 | 5750
5 | 机柜 |  | 规格：24U，配备1个PDU；单开白色钢化玻璃前门；单开钣金后门。 | 套 | 1 | 2760 | 2760
6 | 内外双网络接入设备 |  | 保证公安内网接入，和互联网接入，并做到物理隔离（每个警务室的公安网和互联网各一套）三层管理型交换机：24个10/100/1000 Base-T 以太网端口，4个独立的1000 Base-X SFP端口, 1*Console端口。 | 套 | 1 | 2208 | 2208
7 | 千兆网络交换机 |  | 1.★设备性能：交换容量≥336Gbps，包转发率≥50Mpps，投标时提供官网链接及产品彩页截图；2.★设备配置：提供千兆电口≥24个，千兆SFP光口≥4个，机架式，交流供电；3.★规格表项：支持MAC地址≥16K，支持ARP表项≥4K，支持IPv4路由规格表项≥4K，投标时提供权威第三方测试报告截图证明；4.支持纵向虚拟化，作为纵向子节点零配置即插即用；5.支持RIP、RIPng、OSPF、OSPFv3路由协议；6.支持 802.3az 能效以太网 EEE，节能环保；7.★支持Telemetry技术，配合网络分析组件通过智能故障识别算法对网络数据进行分析，精准展现网络实时状态，并能及时有效地定界故障以及定位故障发生原因，发现影响用户体验的网络问题，精准保障用户体验；8.支持音视频业务的智能运维，将设备作为监控节点周期统计并上报音视频业务类指标参数至网络分析组件引擎，由网络分析组件引擎结合多个节点的监控结果，对音视频业务质量类故障进行快速定界。 | 套 | 2 | 8924 | 17848
8 | UPS电源 |  | 企业级UPS不间断电源3KVA/2.4KW。 | 套 | 1 | 7820 | 7820
9 | 12口采集站 |  | 1. 采集站设备符合公安部GA/T 947-2015《单警执法视音频记录系统》标准；（须在公安部检测报告中体现）2. 设备通过国家强制性产品认证，获取3C认证证书；（签订合同时需提供所投中国国家强制性产品（CCC）认证证书复印件）3. 设备体积：50CM*36CM*28CM,设备重量≤25KG；4. 采集站支持12个标准USB2.0接口，可同时接入12个记录仪同时采集充电；（须在公安部检测报告中体现）；★5. 系统盘采用SSD 128G高速固态硬盘。存储盘采用4TB监控硬盘，可支持拓展至32TB的存储；工作噪声：正常工作条件下的工作噪声≤40dB（A）；（须在公安部检测报告中体现）；6. 采集站具备工业级电源保护系统，提供220V交流电，具有OCP过电流保护、OVP过电压保护、OPP过功率保护、OTP过温度保护、SCP短路回路保护、过载保护、雷击保护，7. 数据采集完成后，自动清空记录仪内部的视音频资料/日志等。在数据导入过程中记录仪断开连接时，数据仍保留在记录仪中不会被破坏；（须在公安部检测报告中体现）；★8. 支持4K超高清视频播放，支持播放最高分辨率为4K（H.265/H.264）格式视频，9. 根据用户权限，在采集站上播放原始视频文件或流媒体文件；也可下载到本地，并支持断点续传；支持1080P、720P、D1等不同分辨率的视频本地播放；10. 样机管理软件应具有用户身份鉴别机制，用户应使 用用户名和密码登录；11. 支持设备在接入能力满负荷条件下的平均单路数据采集速率≥6MB/s（须在检验报告中体现），12. 数据采集设备能对已采集的视音频、音频、照片和日志等数据依据执法记录仪产品序号、警号、时间、文件类型及执法记录仪重点标记文件等一种或多种条件进行查询；（须在公安部检测报告中体现），13. 可查看已采集文件的相关信息，包括文件大小、视频文件时长、对应的用户等信息；14. 接触放电±8kV，空气放电±15kV，试验中无任何状态改变，工作正常（须在检测报告中体现），15. 支持采集站本地显示磁盘使用情况，当本地可用存储空间低于设定阀值时，系统会自动发出警告。★16．采集站支持Mini USB和Tpye C双接口数据线，兼容存量记录仪对接数据采集，无需转接头和转接线。★17．屏幕分辨率≥1920x1080。 | 套 | 1 | 11960 | 11960
10 | 专业全频音箱 |  | 单元配置：1x12″低音单元 65芯音圈，8Ω，156磁；1x44mm高音单元 44芯音圈，1″口径 ，8Ω；频响范围：55Hz-19.7KHz；灵敏度：98dB；额定功率：≥300W；最大声压级：122dB；阻抗：8（Ω）。 | 只 | 4 | 2760 | 11040
11 | 12路专业调音台 |  | ★1.八路话筒输入，4路（两组）立体声输入；★2.单声道输入通道每路带独立的48V幻像供电开关，单声道输入每路带100Hz低切功能；3.话筒输入高中低三段均衡，9-12路立体声高低两段均衡，输入推子60mm，手感平滑 ；4.两个辅助输出，一个AUX发送，一个FX发送，AUX发送为推子前信号，FX发送为推子后信号，信号发送量都由旋钮控制；5.输入每路带PFL按键，方便监听推子前信号；6.每路输入带L-R开关(主输出开关）和G1-G2开关（两编组开关）；★7.USB播放功能，带液晶显示屏，可以显示歌曲名字和歌词，支持MP3,WAV等多种格式，中英文界面可选，循环模式可选； ★8.带蓝牙功能，可以直接蓝牙输入音频；带U盘录音功能；9.可以连接电脑，通过声卡输入输出音频到电脑；★10.内置效果器，效果器延时时间和重复比例连续可调，效果可以加入主输入，也可以加入辅助AUX输出；11.左右主输出，单独一个推子控制，60mm推子；两编组输出，两个推子独立控制，60mm推子；12.立体声监听输出，可以耳机监听，也可以输出到监听音箱旋钮控制音量大小；13.左右立体声辅助返回，旋钮控制返回音量大小，有选择开关选择加入主输出还是编组输出；带莲花接口的录音输出和输入，录音输入有独立开关控制，便于录音和回放操作；14.标准双12段电平指示标，准确显示电平大小；15.话筒输入可以选择卡龙或6.35接口，立体声输入可以选择RCA或6.35接口；★16.大功率外置电源，有效提升调音台性能;★17.频率响应：20Hz~20KHz(+/-0.5dB)；★18.总谐波失真：<%1(额定条件：20HZ-20KHZ)；★19.等效输入噪音：≤-110dBm；20.投标文件中带★部分需提供（投标时提供标准的权威检测机构出具的检测报告）（检测报告中的“送检或完成日期”须早于开标日期至少 1 个月完成）； | 台 | 1 | 3680 | 3680
12 | 专业功效 |  | 1.机器背板具备卡侬(XLR)全平衡输入，6.35双接口输入，莲花座立体声输入，降低噪声，带卡侬 （XLR）平衡输出插座；2.预留485控制接口，后续按需配置后可控制和升级设备；★3.立体声功率（THD=1%）：8Ω≥450W*, 4Ω≥700W*2；4.桥接功率:8Ω≥1200W；★5.频率响应：20Hz-20KHz（-0.25dB)；6.输入灵敏度：0.775V/1.2V；★7.总谐波失真：（1KHZ，正常工作条件）：0.09%；8.输入阻抗：20KΩ；★9.信号信噪比（A计权）：≥102dB；10.信道分离度：70dB；11.阻尼系数：350；12.转换速率：45V/μS；13.保护：短路.过载.过流.低阻.直流失调.过热.开机防浪涌冲击。 | 台 | 2 | 3680 | 7360
13 | 数字音频处理器 |  | ★1.4路独立模拟音频平衡输入，4路独立模拟音频平衡输出，支持各类麦克风信号输入和音乐信号输入；★2.输入通道：前级放大、信号发生器、扩展器、压缩器、31段参量均衡、AM自动混音功能、AFC自适应反馈消除、AEC回声消除、ANC噪声消除；★3.输出通道：10段参量均衡器、延时器、分频器、高低通滤波器、限幅器；4.每路麦克风输入带8级灵敏度调节0-35dB增益，可以匹配不同灵敏度的各类麦克风；★5.内置白噪声.粉红噪声.正弦波三种不同测试信号音源，可以作为各类系统检测音源；★6.每路输入带48V幻相电源开关，可以驱动各类电容麦克风单元；★7.每路输入带主动反馈抑制功能，两档调节；8.带AUTOMIX共享增益型自动混音器，每通道独立调节，有10级优先档位，可调节斜率和响应时间；★9.带视像跟踪控制功能，RS232/485接口，支持摄像头控制PELCO-D/PELCO-P/VISCA等协议，配置8通道可编程GPIO控制接口（可自定义输入输出）；★10.标配USB（TYPE-B）口，一口三功能：支持免驱自动连接软件调试；内置U盘功能；★11.支持手机APP TCON软件网络控制，支持4寸触控屏线控控制；★12.同一软件平台统一管理，可通过USB/RS232/RS485/TCPIP多个接口连接控制设备，TCPIP控制口还可以实现局域网远程.多台设备控制，多台设备同步参数，联调参数等强大功能；13.支持中控指令，软件自带中控协议，可通过RS232/RS485/TCPIP实现中控控制功能。 | 台 | 1 | 3680 | 3680
14 | 反馈抑制处理器 |  | 1.2寸TFT彩屏，分辨率220*176，中英文可选；2.移频防啸叫，5档可选；3.每通道设24个自动陷波器,工作频率20-20kHZ，自动扫描啸叫点并抑制，可灵活设置静态锁定点数量；4.每通道24段PEQ参量均衡，可灵活设置；5.噪声门可避免静态状态下系统弱噪声烦扰；6.输入压缩，人声动态可控且具有一定啸叫抑制能力；7.响应时间快，适应更多应用场景需求；8.USB免驱即插即用，配备专业PC调试软件；9.可存储10组配置，灵活存储调用参数指标：10.输入阻抗：平衡47kΩ，非平衡20kΩ；11.输出阻抗：平衡>120Ω，非平衡>60Ω；12.最大输入电平：≥15dBu；13.最大输出电平：≥15dBu； 14.总谐波失真+噪声：<0.025%(20Hz~20kHz）；15.最小固定延时：<2ms。 | 台 | 1 | 2760 | 2760
15 | 一拖二无线手持话筒 |  | ★1.行业首创自动人手感应专利技术话筒离开人手静止后3内秒自动静音(任意方向，任意角度放置均可)，5分钟后自动节能进入待机状态，15分钟后自动关机并且彻底切断电源，是一款全新概念的智能化、自动化无线麦克风；2.数字导频技术，彻底解决相互串频现象，永不串频，配置有啸叫抑制功能电路；★3.超外差二次变频设计，具备极高的接收灵敏度；频率范围：640-690MHz，★4.100X2个信道，信道间隔250KHz;理想环境中，可叠用超过6台主机(12个通道) 同时使用； 5.调制方式：调频（FM）；频率稳定度：±10ppm；6.支持2路XLR输出、一路混合输出，两路音量单独调节；具有V/A显示屏显示信道号与工作频率；带射频电平显示，音频电平显示，频道菜单显示手持具有静音显示；★7.第一中频采用声表滤波器，第二中频采用三级陶瓷滤波器，很好的提高了抗干扰能力；★8.超外差二次变频；★9.具备可调发射功率和可调静噪门限，接收机后面板设外置静噪控制旋钮，可根据需要在10米-80米之间灵活设置有效操作半径；投标无线话筒中带★部分需提供（投标时提供标准的权威检测机构出具的检测报告）（检测报告中的“送检或完成日期”须早于开标日期至少 1 个月完成）。 | 套 | 1 | 2300 | 2300
16 | 8路电源时序器 |  | 1.一款具有实用功能的8路电源时序器，实时监控电源电压的LED显示窗口；2.可选的旁路单通道，并带有USB灯光接口；3.内含微控制器，从1路到8路顺序开机和从8路到1路逆序关机，外加1路交流直通输出；4.单路最大输出电流13A；5.额定总输出电流：40A至46A；6.R232开放控制协议，可满足中央控制器与PC机控制要求。 | 台 | 1 | 1380 | 1380
17 | 数字触摸屏会议发言系统主控机 |  | 1、采用全数字会议技术，基于数字网络架构开发，内置高性能CPU处理器，支持讨论、视像跟踪功能； 2、采用≥3.5寸全视角IPS彩色显示屏，显示和调节系统的各项参数；3、支持USB录音，高保真WAV格式输出；4、具有≥3组共6路RJ45的话筒单元接口，采用闭环以太网链接模式，支持话筒单元的双边供电，且支持话筒单元热插拔，每路支持≥20个单元，可接≥60个单元；5、具有≥4路8芯话筒单元接口，每路支持≥25个单元，可接≥100个单元；6、单台主机通过扩展电源最多可接256台会议单元，亦可通过会议扩展主机（多个扩展主机之间手拉手串联连接），一套会议系统最多可接入达1200台会议单元；7、具有多种会议模式：FIFO（先进先出模式）、APPLY（申请模式）、FREE（自由模式）、LIMIT（限制模式）、VOICE（声控模式）；8、发言人数限制功能：可以限定最多同时发言的单元数量（可设置为1-8不同数量），主席单元不受限制；9、发言时间限制功能：可以限定发言单元的发言时间（可设置0-1000S），并有定时关闭和自动关闭两种模式，主席单元不受限制；10、系统具备会议服务功能，发言单元可申请茶水、纸笔、帮助等服务；11、网络化协作管理，系统主机可设置IP地址，具有TCP/IP网络接口，可连接无线路由器，使用同一局域网内的电脑对主机进行操作设置；12、具有USB接口，可连接电脑对主机进行操作设置；13、具有摄像头232和485通讯接口（6P凤凰插），连接标清或高清摄像头，支持SONY VISCA、PELCO P/D通讯协议；14、具有会议管理功能，可与PC控制软件实现会议数据保存、调用、包括会议标题、会议地点、与会人员、会议开始及结束时间、会议说明等；会议通知可自动生成、连接打印机后可打印会议通知；支持多个会议日程编辑；支持编辑多个投影文字或图片投影资料，并可方便调整投影顺序；15、频率响应：20Hz-20kHz；16、信噪比：≥96dBA；17、总谐波失真：≤0.05%；18、录音接口：USB； 话筒单元接口：DIN-8≥4，RJ45≥3；中控连接口：RS-232（3P凤凰插）≥1；视频切换通讯接口：RS-232（3P凤凰插）≥1；摄像头控制连接口：≥6P（凤凰插）；电脑接口：USB≥1，RJ45≥1；音频输入：RCA（unbal）≥1；音频输出：XLR（bal）≥1，6.35mm（unbal）≥1，RCA（unbal）≥3；19、主机供电：AC110V-220V/50Hz。 | 套 | 1 | 3680 | 3680
18 | 方形大触摸屏主席发言单元 |  | 一、性能：1.外观专利，经典款式、符合党政机关审美，专利外观设计，沉稳庄重，美观大方。2.话筒带4寸触摸屏显示屏，显示单元发言、关闭状态；带有红色灯环显示话筒工作状态。3.单元为无源设备，由系统主机供电。输入电压为24V，属安全范围；4.话筒之间采用8芯T型线链接，线材采用全线铝箔＋水线屏蔽，大大降低强电磁波对线材的干扰； 5.超指向电容话筒，实现高品质声音拾取；6.采用防干扰电路设计，可防止手机等电子产品的干扰；7.支持5个主席单元，连接时不受位置限制可任意安装，具有全权控制会议秩序的优先功能，可控制会议气氛；8."手拉手"电缆串联连接模式，便于安装和维护。 二、参数：1.工作电压 DC24V(由主机供给)；2.输入、输出 8P插座x1+RJ45x1；3.输入 心形指向性驻极体；4.灵敏度 -46 dBV/Pa；5.频率响应 20Hz~20KHz；6.输入阻抗 2 kΩ；方向性0°/180° > 20 dB (1 kHz)；7.等效噪声 20 dBA (SPL)；8.话筒最大声压级 125 dB (THD<3%)；9.信噪比 ＞80dB；10.通道串音 ＞80dB；11.总谐波失真 ＜0.05%；13.耳机负载 >10 Ω；14.耳机音量 10 mW；15.耳机接口 3.5mm耳机插座×2（选配）；16.外部尺寸(不含话筒杆) 18*12*4.5cm；17.重量 1.0kg；18.颜色 黑；19.安装方式 桌面式。 | 支 | 1 | 1840 | 1840
19 | 方形大触摸屏代表发言单元 |  | 1.工作电压 DC24V(由主机供给)；2.输入、输出 8P插座x1+RJ45x1；3.输入 心形指向性驻极体；4.灵敏度 -46 dBV/Pa；5.频率响应 20Hz~20KHz；6.输入阻抗 2 kΩ；方向性0°/180° > 20 dB (1 kHz)；7.等效噪声 20 dBA (SPL)；8.话筒最大声压级 125 dB (THD<3%)；9.信噪比 ＞80dB；10.通道串音 ＞80dB；11.总谐波失真 ＜0.05%；13.耳机负载 >10 Ω；14.耳机音量 10 mW；15.耳机接口 3.5mm耳机插座×2（选配）；16.外部尺寸(不含话筒杆) 18*12*4.5cm；17.重量 1.0kg；18.颜色 黑；19.安装方式 桌面式。 | 支 | 7 | 1380 | 9660
20 | 辅材 |  | 施工需要的辅材，如网线、电源线、管材、水晶头、螺丝等。 | 项 | 1 | 2631.2 | 2631.2
21 | 施工安装与调试 |  | 施工范围：涉及本次项目的硬件实施安装及调试，包括LED显示屏、机柜、内外双网络接入设备、千兆网络交换机的安装调试。 | 项 | 1 | 26312 | 26312
22 | 小计 | [5 empty] | 414469.2
商务条款： 一、交货时间：合同签订后5个日历日内供应商完成将产品运送到采购人指定交货地点并完成设备系统安装调试验收。 二、交货地点：按采购人指定的地址交货和安装设备。 三、保修期：产品免费保修期1年，自最终验收合格之日起计算。按国家有关产品“三包”规定执行“三包”，保修期内免费维修、更换配件。 四、本项目技术参数表内带“★”号条款为需要提供的证明文件；对不能满足参数要求，或者无法正常交货影响业主使用的，可作为废标处理。 五、供应商在参与投标报价前需仔细阅读项目采购的技术及商务要求，评估自身履约能力，谢绝恶意低价、不按要求报价、中标后无故放弃、不按合同履行等违约行为。对出现此类行为的预中标供应商，将根据在线竞价违约处理规则，依法依规提请政采云平台进行处罚，处罚内容包括停止推送报价信息、禁止报价等，并记入政府采购诚信档案。采购单位有权将在线询价单中的商务要求列入合同条款，否则有权拒签合同。 六、采购人认为某供应商的报价明显低于其他供应商的报价，有可能影响产品质量或者不能诚信履约的，有权要求其在合理的时间内提供书面说明，必要时提交相关证明材料（如成本构成分析，包括进货成本、管理费用、人员成本构成、物流运输成本、税收等所有成本和利润及相关证明材料，市场上类似价格交易的案例），供应商不能证明其报价合理性的，采购人将其视为无效竞价处理。