## 采购清单导入模板
南宁市中级人民法院法庭音频设备采购清单
*商品名称 | *核心参数要求 | 非核心参数要求 | *数量 | *计量单位 | 最高总价（元） | 建议品牌
法庭类型1 话筒音频处理一体机 | 1.型号:LBR1620; 2.参数:采用高性能的ADI SHARC系列数字信号处理器; 3.参数:实用音频处理模块包含AFC、AEC、ANS、AM、AGC等处理模块，扩展方便、增益共享型、门限型自动混音模块可软件切换; 4.参数:16个模拟输入通道,数控增益0~48dB，3dB步进； +48V幻象 供电 (可软件切换);16个模拟输出通道; 5.参数:具有中央控制功能，支持RS232、RS485、UDP三种控制方式; 6.参数:独立的USB声卡，可快速进行视频会议，录制及播放; 7.参数:提供用户订制操作界面，最大支持30台设备同一个界面管理; 8.参数:支持话筒发言视像自动跟踪功能; 9.参数:支持双机热备功能，助力扩声系统冗余备份; 10.参数:16个输入通道:平衡输入，3.81 mm TB接线端子，MIC/Line输入电平可软件切换; 11.参数:MIC前置放大器增益:数控增益0~48dB，3dB步进; 12.参数:幻象电源:+48V，可软件切换; 13.16个输出通道:3.81mm TB接线端子，线路电平，非平衡输出时减小6dB; 14.ADC/DAC:采样频率48kHz，量化精度24bit; 15,采样频率48kHz， 采样数据位长24bit 16.以太网接口:RJ45端口，IP地址为静态地址 17.GPIO接口:具有8路GPIO（1-8端口可自行定义 为输入或者输出）8个端口最大输出 总电流为500mA； 18.增益频率响应:20 Hz - 20 kHz，±0.5Db； 19.总谐波失真：≤1%（20hz-20khz）,≤-94(1kHz A计权)； 20.多通道之间分离度 (A/D/A):＞108dB (1kHz) 21.输入阻抗：≤7±5%KΩ； 22.输入过载源电动势：≥+18dBu; 23.输出源阻抗：≤300Ω； 24.整机电源消耗＜28W； 25.幅度动态范围＞112dB 26.模拟输入至模拟输出时延≤4.1ms (未经AEC处理) 27.输出通道延时器≤1200ms 28.以上第18-27项技术参数依据国标GB/T15640-1995《调音台通用技术条件》产品明示质量指标要求，供货时须提供由第三方权威检测机构出具带有“CNAS”或“CMA”标志的检测合格报告（加盖制造商公章），检测报告支持二维码手机扫描查询，未提供相应证明材料的做无效响应处理。 29.法庭类型1中“ 话筒音频处理器”、“信号分配器”须为同一品牌。 |  | 12 | 台 | 87360 | IPS /LBR1620
法庭类型1 鹅颈会议话筒 | 1.型号:ES937aH; 2.参数:配备有 UniGuard® - 射频干扰(RFI)屏敝技术，提供杰出的防止射频干扰能力，避免收音时受到如手提电话等的干扰; 3.参数:小型双鹅颈设计，可将收音头灵活调校到任何位置; 4.参数:话筒满足RoHS认证，在构造上不含有危害性物质，投标时须提供相关认证报告; 5.参数:内置的供电模块使用直流11V 至52V 幻象供电工作。而外壳上的一个隐藏的小型开关 UniSteep® ，可设定 80 Hz 高通滤波及平直回应; 6.参数:元件:固定充电背板，静电型电容式; 7.参数:指向性:超心形单指向性，提供 100° 的收音角度，可选配其他适合的收音头配合实际的应用，允许接受角度为 90° 至 360°; 8.参数:频率响应:80-20,000 Hz; 9.参数:高通滤波:80 Hz, 18 dB/octave; 10.参数:开路灵敏度:-40 dB (10.0 mV) 以 1V 于 1 Pa; 11.参数:阻抗:250 欧姆; 12.参数:最大输入声压级:138 dB 声压, 1 kHz 于 1% T.H.D.; 13.参数:动态范围 (典型值):109 dB, 1 kHz 于最高声压; 14.参数:信噪比:65 dB, 1 kHz 于 1Pa; 15.参数:开关:平直，高通滤波; 16.参数:幻像电源:直流 11-52V DC, 耗电 4 mA 典型; 17.规格:重量130 克; 18.规格:尺寸381.0 mm - 长, 8.4 mm –收音头直径, 18.9 mm - 底部直径; 19.参数:输出端子:内置式3针卡农公头; 20.参数:标配:AT8109 双层式防风海棉罩; 21.要求:投标时须提供产品说明书及产品说明书官网链接，并加盖国内总代理商公章; 22.要求:为确保音色性能匹配，方便使用及维修替换，须与现有在用audio-technica ES937aH品牌型号一致; |  | 96 | 只 | 205344 | audio-technica/ ES937aH
法庭类型1 话筒底座 | 1.型号:AT8688S; 2.参数:以重型压铸技术制造，磨砂黑色涂层,底部装有防震胶垫，可减低由桌面震动产生的噪声; 3.参数:改良的紧贴话筒插座，能减低话筒的摆动情况; 4.参数:设有静音开关及开通指示灯，讲话者可自由控制话筒收音工作; 5.参数:新设计的开关电路，静音衰减电平达64dB; 6.参数:幻像电源:直流24-52V, 耗电 2 mA 典型; 7.参数:插入损耗:1.2 dB (150 欧姆输入阻抗，100,000 欧姆负载); 8.参数:静音衰减:64 dB 最小 (150 欧姆输入阻抗，100,000 欧姆负载); 9.参数:话筒座配置:XLRF 卡农母座, XLRM 卡农公座, 开关带LED指示灯; 10.参数:尺寸:91mm x 132mm x 38mm (宽 X 深 X 高); 11.参数:重量:840 克; 12.参数:幻像电源:直流24-52V, 耗电 2 mA 典型; 13.要求:须与“法庭类型1鹅颈会议话筒”品牌一致; 14.要求:投标时须提供产品说明书及产品说明书官网链接,并加盖国内总代理商公章; 15.要求:为确保音色性能匹配，方便使用及维修替换，须与现有在用audio-technica AT8688S品牌型号一致; |  | 96 | 只 | 50976 | audio-technica/ AT8688S
法庭类型1 机柜 |  | 1.规格:尺寸:16U; 2.参数:带散热风机、万向轮; 3.参数:带锁玻璃门; | 4 | 台 | 3720 | 国产优质/16U
法庭类型1 话筒线 | 1.型号:RCEVJP1; 2.参数:缠绕屏蔽麦克风线缆; 3.参数:采用优质高纯度（OFC）无氧铜丝绞合; 4.参数:特别配方聚氯乙烯绝缘; 5.参数:2芯加黄铜丝缠绕屏蔽; 6.参数:黑色弹性聚氯乙烯护套; 7.参数:外径不小于：6.0mm，导体截面积：0.3mm2; 8.参数:导体直流电阻不大于59Ω /km; 9.参数:芯与芯之间的电容不小于：150pF/m; 10.参数:芯与屏蔽之间的电容不小于：250pF/m; 11.要求:投标时须提供符合CNAS、CMA标准的第三方检测机构出具的检验报告; 12.要求:投标时须提供生产厂家ISO9001质量体系认证证; |  | 2400 | 米 | 12000 | 成丰/RCEVJP1
法庭类型1 音频线 | 1.型号:RCEVJP1; 2.参数:缠绕屏蔽麦克风线缆; 3.参数:采用优质高纯度（OFC）无氧铜丝绞合; 4.参数:特别配方聚氯乙烯绝缘; 5.参数:2芯加黄铜丝缠绕屏蔽; 6.参数:黑色弹性聚氯乙烯护套; 7.参数:外径不小于：6.0mm，导体截面积：0.3mm2; 8.参数:导体直流电阻不大于59Ω /km; 9.参数:芯与芯之间的电容不小于：150pF/m; 10.参数:芯与屏蔽之间的电容不小于：250pF/m; 11.要求:投标时须提供符合CNAS、CMA标准的第三方检测机构出具的检验报告; 12.要求:投标时须提供生产厂家ISO9001质量体系认证证; |  | 120 | 米 | 600 | 成丰/RCEVJP1
法庭类型1 音箱线 | 1.型号:E1MT; 2.参数:护套绞形扬声器线缆; 3.参数:采用优质高纯度（OFC）无氧铜丝绞合; 4.参数:特别配方聚氯乙烯绝缘,灰色聚氯乙烯护套；适用于工程暗线架设; 5.参数:外径：8.3mm；2芯绞合加护套; 6.参数:导体截面积：2.0mm2；导体直流电阻：9Ω /km; 7.要求:投标时须提供符合CNAS、CMA标准的第三方检测机构出具的检验报告; 8.要求:投标时须提供生产厂家ISO9001质量体系认证证书; |  | 120 | 米 | 960 | 成丰/E1MT
法庭类型1 网线 |  | 1.型号:CAT6; 2.参数:六类非屏蔽电缆; | 2160 | 米 | 10800 | TCL/CAT6
法庭类型1 10米HDMI线 | 1.型号:H20AM-C9-AM; 2.参数:10m HDMI铜缆，线芯采用99.96%高纯度单股无氧铜; 3.参数:线芯采用铝箔独立屏蔽 ，总屏蔽采用编织屏蔽，更有效地隔离外界电磁波的干扰; 4.参数:护套采用亚光黑色PVC弹性体; 5.参数:标称外径：9.0mm; 6.参数:插头：纯铜3μ”镀金，超强抗氧化; 7.参数:HDMI版本：2.0; 8.参数:带宽：18Gbps; 9.参数:最高分辨率：4K/60Hz; |  | 36 | 条 | 5760 | 成丰/H20AM-C9-AM
法庭类型1 20米HDMI光纤线 | 1.型号:H20AM-H5-AM; 2.参数:20或25米 HDMI2.1有源光缆，采用光纤取代铜线作为高速信号传输介质，相较于传统HDMI铜线，有源光缆数据线具有传输距离更长、更轻便、信号质量更好、无辐射、不受电磁干扰的优势且使用方便、兼容性好、无需外部供电、无需驱动程序、即插即用; 3.参数:阻燃达到VW-1; 4.参数:支持HDMI2.1标准，向下兼容; 5.参数:带宽48Gbps; 6.参数:最高支持8K@60Hz 4:4:4或4K/120Hz; 7.参数:支持HDCP2.3; 8.参数:接口为HDMI标准A型公头; 9.参数:标称线缆外径：4.5mm; |  | 36 | 条 | 17280 | 成丰/H20AM-H5-AM
法庭类型1 电源线 |  | 1.规格:3*1.5; 2.参数:铜芯橡套电缆; 3.要求:须穿管敷设; | 600 | 米 | 4800 | 桂林国际/3*1.5
法庭类型1 SDI线 | 1.型号:DSC1VFCH7 75-5-1; 2.参数:数字视频线缆，采用优质高纯度（OFC）无氧单芯铜丝，发泡聚乙烯绝缘，黑色聚氯乙烯护套; 3.参数:导体线规：18AWG; 4.参数:编织加铝箔屏蔽，编织屏蔽覆盖率93％; 5.参数:标称护套外径：6.9mm; 6.参数:标称特性阻抗：75Ω; 7.参数:标称芯-屏蔽之间的电容：53pF/m; 8.参数:标称衰减: 18.5dB/100m@750MHz(HD-SDI); 26.4dB/100m@1500MHz(3G-SDI); 9.参数:标称回波损耗: ≥23dB@5-1000MHz; ≥16dB@1001-3000MHz; |  | 960 | 米 | 7680 | 成丰/DSC1VFCH7 75-5-1
法庭类型1 监听音箱 |  | 1.型号:MR4; 2.参数:输入 灵敏度:TRS平衡输入:+4dBu，AUX/RCA非平衡输入:-10dBV; 3.参数:失真限制的输出功率:21W+21W; 4.参数:额定声频率响应范围:60Hz-20KHz; 5.参数:音频输入: TRS平衡输入、RCA非平衡输入、AUX非平衡输入; 6.参数:信噪比:≥85dBA; 7.参数:总谐波失真+噪声 (%)≤0.2%; 8.规格:高音单元尺寸:1英寸，低音单元尺寸:4英寸; 9.规格:主箱箱体尺寸:140x228x197.5mm，副箱箱体尺寸:140x228x184mm; | 8 | 对 | 3600 | 漫步者/MR4
法庭类型1 信号分配器 | 1.型号:VP0104; 2.参数:支持1路HDMI输入，4路HDMI输出; 3.参数:支持HDMI 2.1，视频分辨率最高支持8K@60Hz 4:4:4; 4.参数:HDMI输入支持HDCP 2.3，输出支持HDCP主动或HDCP被动模式; 5.参数:支持视频分辨率缩小，8K/4K输入可自动降级为1080p输出，以兼容1080p显示器; 6.参数:高级EDID管理：可以选择多个内置EDID和用户定义设置; 7.参数:支持ALLM、VRR和音频解嵌; 8.参数:支持CEC直通; 9.参数:支持通过Type-C端口进行固件升级; 10.参数:物理接口：HDMI Type A 19针母头; 11.参数:输入接口：1路; 12.参数:输出接口：4路; 13.参数:最高分辨率：8K@60Hz 4:4:4; 14.参数:HDMI标准：HDMI2.1; 15.参数:带宽：48Gbps; 16.参数:电源：DC 5V/1A; 17.规格:尺寸：188×70.4×17.6 (mm); 18.规格:净重：0.225kg; 19.要求:须与“法庭类型1话筒音频处理器”为同一品牌; |  | 1 | 台 | 800 | IPS/VP0104
法庭类型1 安装辅材及施工安装费用 | 1.规格:现场配套; 2.参数:包含每间法庭原有机柜迁移、联接线缆重新穿管敷设、木地板开槽、混凝土地下埋管、木地板恢复等; 3.参数:包含新设备安装，新旧设备集成调试; 4.参数:包含所有线缆、线管、接插件、连接线、电源插排、吊挂件等安装辅材; 5.要求:施工时间仅限于非工作日或工作日下班时间，工作日上班前须完成现场恢复; |  | 1 | 批 | 10800 | 国产优质/现场配套
法庭类型2 话筒音频处理一体机 | 1.型号:LBR1620; 2.参数:采用高性能的ADI SHARC系列数字信号处理器; 3.参数:实用音频处理模块包含AFC、AEC、ANS、AM、AGC等处理模块，扩展方便、增益共享型、门限型自动混音模块可软件切换; 4.参数:16个模拟输入通道,数控增益0~48dB，3dB步进； +48V幻象 供电 (可软件切换);16个模拟输出通道; 5.参数:具有中央控制功能，支持RS232、RS485、UDP三种控制方式; 6.参数:独立的USB声卡，可快速进行视频会议，录制及播放; 7.参数:提供用户订制操作界面，最大支持30台设备同一个界面管理; 8.参数:支持话筒发言视像自动跟踪功能; 9.参数:支持双机热备功能，助力扩声系统冗余备份; 10.参数:16个输入通道:平衡输入，3.81 mm TB接线端子，MIC/Line输入电平可软件切换; 11.参数:MIC前置放大器增益:数控增益0~48dB，3dB步进; 12.参数:幻象电源:+48V，可软件切换; 13.16个输出通道:3.81mm TB接线端子，线路电平，非平衡输出时减小6dB; 14.ADC/DAC:采样频率48kHz，量化精度24bit; 15,采样频率48kHz， 采样数据位长24bit 16.以太网接口:RJ45端口，IP地址为静态地址 17.GPIO接口:具有8路GPIO（1-8端口可自行定义 为输入或者输出）8个端口最大输出 总电流为500mA； 18.增益频率响应:20 Hz - 20 kHz，±0.5Db； 19.总谐波失真：≤1%（20hz-20khz）,≤-94(1kHz A计权)； 20.多通道之间分离度 (A/D/A):＞108dB (1kHz) 21.输入阻抗：≤7±5%KΩ； 22.输入过载源电动势：≥+18dBu; 23.输出源阻抗：≤300Ω； 24.整机电源消耗＜28W； 25.幅度动态范围＞112dB 26.模拟输入至模拟输出时延≤4.1ms (未经AEC处理) 27.输出通道延时器≤1200ms 28.以上第18-27项技术参数依据国标GB/T15640-1995《调音台通用技术条件》产品明示质量指标要求，供货时须提供由第三方权威检测机构出具带有“CNAS”或“CMA”标志的检测合格报告（加盖制造商公章），检测报告支持二维码手机扫描查询，未提供相应证明材料的做无效响应处理。 29.法庭类型2中“话筒音频处理器”、“两分频全频柱体扬声器”、”两通道数字功率放大器“须为同一品牌。 |  | 7 | 台 | 50960 | IPS /LBR1620
法庭类型2 鹅颈会议话筒 | 1.型号:ES937aH; 2.参数:配备有 UniGuard® - 射频干扰(RFI)屏敝技术，提供杰出的防止射频干扰能力，避免收音时受到如手提电话等的干扰; 3.参数:小型双鹅颈设计，可将收音头灵活调校到任何位置; 4.参数:话筒满足RoHS认证，在构造上不含有危害性物质，投标时须提供相关认证报告; 5.参数:内置的供电模块使用直流11V 至52V 幻象供电工作。而外壳上的一个隐藏的小型开关 UniSteep® ，可设定 80 Hz 高通滤波及平直回应; 6.参数:元件:固定充电背板，静电型电容式; 7.参数:指向性:超心形单指向性，提供 100° 的收音角度，可选配其他适合的收音头配合实际的应用，允许接受角度为 90° 至 360°; 8.参数:频率响应:80-20,000 Hz; 9.参数:高通滤波:80 Hz, 18 dB/octave; 10.参数:开路灵敏度:-40 dB (10.0 mV) 以 1V 于 1 Pa; 11.参数:阻抗:250 欧姆; 12.参数:最大输入声压级:138 dB 声压, 1 kHz 于 1% T.H.D.; 13.参数:动态范围 (典型值):109 dB, 1 kHz 于最高声压; 14.参数:信噪比:65 dB, 1 kHz 于 1Pa; 15.参数:开关:平直，高通滤波; 16.参数:幻像电源:直流 11-52V DC, 耗电 4 mA 典型; 17.规格:重量130 克; 18.规格:尺寸381.0 mm - 长, 8.4 mm –收音头直径, 18.9 mm - 底部直径; 19.参数:输出端子:内置式3针卡农公头; 20.参数:标配:AT8109 双层式防风海棉罩; 21.要求:投标时须提供产品说明书及产品说明书官网链接，并加盖国内总代理商公章; 22.要求:为确保音色性能匹配，方便使用及维修替换，须与现有在用audio-technica ES937aH品牌型号一致; |  | 56 | 只 | 119784 | audio-technica/ ES937aH
法庭类型2 话筒底座 | 1.型号:AT8688S; 2.参数:以重型压铸技术制造，磨砂黑色涂层,底部装有防震胶垫，可减低由桌面震动产生的噪声; 3.参数:改良的紧贴话筒插座，能减低话筒的摆动情况; 4.参数:设有静音开关及开通指示灯，讲话者可自由控制话筒收音工作; 5.参数:新设计的开关电路，静音衰减电平达64dB; 6.参数:幻像电源:直流24-52V, 耗电 2 mA 典型; 7.参数:插入损耗:1.2 dB (150 欧姆输入阻抗，100,000 欧姆负载); 8.参数:静音衰减:64 dB 最小 (150 欧姆输入阻抗，100,000 欧姆负载); 9.参数:话筒座配置:XLRF 卡农母座, XLRM 卡农公座, 开关带LED指示灯; 10.参数:尺寸:91mm x 132mm x 38mm (宽 X 深 X 高); 11.参数:重量:840 克; 12.参数:幻像电源:直流24-52V, 耗电 2 mA 典型; 13.要求:须与“法庭类型1鹅颈会议话筒”品牌一致; 14.要求:投标时须提供产品说明书及产品说明书官网链接,并加盖国内总代理商公章; 15.要求:为确保音色性能匹配，方便使用及维修替换，须与现有在用audio-technica AT8688S品牌型号一致; |  | 56 | 只 | 29736 | audio-technica/ AT8688S
法庭类型2 两分频全频柱体扬声器 | 1.型号:CL44; 2.参数:扬声器类型：两分频全频柱体扬声器; 3.参数:频率响应：150Hz~20kHz(-10dB); 4.参数:最大输入额定功率：90W（持续），180W(节目)；27V(RMS)，54V(瞬时峰值); 5.参数:灵敏度：95dB; 6.参数:最大输出声压级：121dB; 7.参数:标称阻抗：8Ω; 8.参数:指向角度(H×V)：100°×20°; 9.参数:驱动单元：4x2"低音单元；4×0.75"球顶高音单元; 10.参数:尺寸(宽×深×高)：110×98×500(mm); 11.参数:重量：2.5kg; 12.要求:投标时须提供由第三方权威检测机构出具带有“CNAS”、“CMA”、“ilac-MRA”标志的检测合格报告（加盖制造商公章），检测报告支持二维码手机扫描查询，未提供相应证明材料的做无效响应处理; |  | 14 | 只 | 32340 | IPS/CL44
法庭类型2 两通道数字功率放大器 | 1.型号:DA250; 2.参数:不大于1U机身; 3.参数:100VAC ~240VAC宽电压适应范围; 4.参数:定阻输出支持2欧负载; 5.参数:额定功率不小于：2×250W/8Ω；2×425W/4Ω；2×720W/2Ω；1×500W/16Ω；1×850W/8Ω；1×1440W/4Ω; 6.参数:RMS输出电压：44.7V; 7.参数:最大输入电平：8.7Vrms（+21dBu); 8.参数:输入灵敏度：35dB，32dB，29dB，26dB（可选择); 9.参数:THD+N：典型值:0.01%(10%额定输出功率,1kHz,8Ω); 10.参数:串扰抑制：≥90dB(低于额定功率,20Hz-1kHz,8Ω); 11.参数:频率响应：典型值:+0dB,-0.5dB(10%额定输出功率,20Hz-20kHz,8Ω); 12.参数:输入阻抗：20kΩ（平衡) ，10kΩ（非平衡); 13.参数:阻尼系数：典型值:1000(20Hz-200Hz,8Ω); 14.参数:信噪比：≥100dB(A记权,20Hz-20kHz,8Ω); 15.参数:电源要求：100~240VAC，50/60Hz; 16.参数:保护功能：电源欠压保护、功放输出直流保护、过热保护、温度功率控制、过载功率控制; 17.要求:符合GB/T 12060.3-2011《声系统设备 第 3 部分：声频放大器测量方法》检验标准和要求, 投标时提供由第三方权威检测机构出具带有“CNAS”、“CMA”、“ilac-MRA”标志的检测报告（加盖制造商公章），检测报告支持二维码手机扫描查询，未提供相应证明材料的做无效响应处理; |  | 7 | 台 | 23730 | IPS/DA250
法庭类型2 机柜 |  | 1.规格:尺寸:16U; 2.参数:带散热风机、万向轮; 3.参数:带锁玻璃门; | 7 | 台 | 6510 | 国产优质/16U
法庭类型2 音箱线 | 1.型号:E1MT; 2.参数:护套绞形扬声器线缆; 3.参数:采用优质高纯度（OFC）无氧铜丝绞合; 4.参数:特别配方聚氯乙烯绝缘,灰色聚氯乙烯护套；适用于工程暗线架设; 5.参数:外径：8.3mm；2芯绞合加护套; 6.参数:导体截面积：2.0mm2；导体直流电阻：9Ω /km; 7.要求:投标时须提供符合CNAS、CMA标准的第三方检测机构出具的检验报告; 8.要求:投标时须提供生产厂家ISO9001质量体系认证证书; |  | 400 | 米 | 3200 | 成丰/E1MT
法庭类型2 话筒线 | 1.型号:RCEVJP1; 2.参数:缠绕屏蔽麦克风线缆; 3.参数:采用优质高纯度（OFC）无氧铜丝绞合; 4.参数:特别配方聚氯乙烯绝缘; 5.参数:2芯加黄铜丝缠绕屏蔽; 6.参数:黑色弹性聚氯乙烯护套; 7.参数:外径不小于：6.0mm，导体截面积：0.3mm2; 8.参数:导体直流电阻不大于59Ω /km; 9.参数:芯与芯之间的电容不小于：150pF/m; 10.参数:芯与屏蔽之间的电容不小于：250pF/m; 11.要求:投标时须提供符合CNAS、CMA标准的第三方检测机构出具的检验报告; 12.要求:投标时须提供生产厂家ISO9001质量体系认证证; |  | 1400 | 米 | 7000 | 成丰/RCEVJP1
法庭类型2 安装辅材及施工安装费用 | 1.规格:现场配套; 2.参数:包含新设备安装，新旧设备集成调试; 3.参数:包含所有线缆、线管、接插件、连接线、电源插排、吊挂件等安装辅材; 4.要求:施工时间仅限于非工作日或工作日下班时间，工作日上班前须完成现场恢复; |  | 1 | 批 | 5600 | 国产优质/现场配套
法庭类型3 话筒音频处理一体机 | 1.型号:LBR1620; 2.参数:采用高性能的ADI SHARC系列数字信号处理器; 3.参数:实用音频处理模块包含AFC、AEC、ANS、AM、AGC等处理模块，扩展方便、增益共享型、门限型自动混音模块可软件切换; 4.参数:16个模拟输入通道,数控增益0~48dB，3dB步进； +48V幻象 供电 (可软件切换);16个模拟输出通道; 5.参数:具有中央控制功能，支持RS232、RS485、UDP三种控制方式; 6.参数:独立的USB声卡，可快速进行视频会议，录制及播放; 7.参数:提供用户订制操作界面，最大支持30台设备同一个界面管理; 8.参数:支持话筒发言视像自动跟踪功能; 9.参数:支持双机热备功能，助力扩声系统冗余备份; 10.参数:16个输入通道:平衡输入，3.81 mm TB接线端子，MIC/Line输入电平可软件切换; 11.参数:MIC前置放大器增益:数控增益0~48dB，3dB步进; 12.参数:幻象电源:+48V，可软件切换; 13.16个输出通道:3.81mm TB接线端子，线路电平，非平衡输出时减小6dB; 14.ADC/DAC:采样频率48kHz，量化精度24bit; 15,采样频率48kHz， 采样数据位长24bit 16.以太网接口:RJ45端口，IP地址为静态地址 17.GPIO接口:具有8路GPIO（1-8端口可自行定义 为输入或者输出）8个端口最大输出 总电流为500mA； 18.增益频率响应:20 Hz - 20 kHz，±0.5Db； 19.总谐波失真：≤1%（20hz-20khz）,≤-94(1kHz A计权)； 20.多通道之间分离度 (A/D/A):＞108dB (1kHz) 21.输入阻抗：≤7±5%KΩ； 22.输入过载源电动势：≥+18dBu; 23.输出源阻抗：≤300Ω； 24.整机电源消耗＜28W； 25.幅度动态范围＞112dB 26.模拟输入至模拟输出时延≤4.1ms (未经AEC处理) 27.输出通道延时器≤1200ms 28.以上第18-27项技术参数依据国标GB/T15640-1995《调音台通用技术条件》产品明示质量指标要求，供货时须提供由第三方权威检测机构出具带有“CNAS”或“CMA”标志的检测合格报告（加盖制造商公章），检测报告支持二维码手机扫描查询，未提供相应证明材料的做无效响应处理。 29.法庭类型3中“话筒音频处理器”、“两分频全频柱体扬声器”、”两通道数字功率放大器“须为同一品牌。 |  | 3 | 台 | 21840 | IPS /LBR1620
法庭类型3 鹅颈会议话筒 | 1.型号:ES937aH; 2.参数:配备有 UniGuard® - 射频干扰(RFI)屏敝技术，提供杰出的防止射频干扰能力，避免收音时受到如手提电话等的干扰; 3.参数:小型双鹅颈设计，可将收音头灵活调校到任何位置; 4.参数:话筒满足RoHS认证，在构造上不含有危害性物质，投标时须提供相关认证报告; 5.参数:内置的供电模块使用直流11V 至52V 幻象供电工作。而外壳上的一个隐藏的小型开关 UniSteep® ，可设定 80 Hz 高通滤波及平直回应; 6.参数:元件:固定充电背板，静电型电容式; 7.参数:指向性:超心形单指向性，提供 100° 的收音角度，可选配其他适合的收音头配合实际的应用，允许接受角度为 90° 至 360°; 8.参数:频率响应:80-20,000 Hz; 9.参数:高通滤波:80 Hz, 18 dB/octave; 10.参数:开路灵敏度:-40 dB (10.0 mV) 以 1V 于 1 Pa; 11.参数:阻抗:250 欧姆; 12.参数:最大输入声压级:138 dB 声压, 1 kHz 于 1% T.H.D.; 13.参数:动态范围 (典型值):109 dB, 1 kHz 于最高声压; 14.参数:信噪比:65 dB, 1 kHz 于 1Pa; 15.参数:开关:平直，高通滤波; 16.参数:幻像电源:直流 11-52V DC, 耗电 4 mA 典型; 17.规格:重量130 克; 18.规格:尺寸381.0 mm - 长, 8.4 mm –收音头直径, 18.9 mm - 底部直径; 19.参数:输出端子:内置式3针卡农公头; 20.参数:标配:AT8109 双层式防风海棉罩; 21.要求:投标时须提供产品说明书及产品说明书官网链接，并加盖国内总代理商公章; 22.要求:为确保音色性能匹配，方便使用及维修替换，须与现有在用audio-technica ES937aH品牌型号一致; |  | 24 | 只 | 51336 | audio-technica/ ES937aH
法庭类型3 话筒底座 | 1.型号:AT8688S; 2.参数:以重型压铸技术制造，磨砂黑色涂层,底部装有防震胶垫，可减低由桌面震动产生的噪声; 3.参数:改良的紧贴话筒插座，能减低话筒的摆动情况; 4.参数:设有静音开关及开通指示灯，讲话者可自由控制话筒收音工作; 5.参数:新设计的开关电路，静音衰减电平达64dB; 6.参数:幻像电源:直流24-52V, 耗电 2 mA 典型; 7.参数:插入损耗:1.2 dB (150 欧姆输入阻抗，100,000 欧姆负载); 8.参数:静音衰减:64 dB 最小 (150 欧姆输入阻抗，100,000 欧姆负载); 9.参数:话筒座配置:XLRF 卡农母座, XLRM 卡农公座, 开关带LED指示灯; 10.参数:尺寸:91mm x 132mm x 38mm (宽 X 深 X 高); 11.参数:重量:840 克; 12.参数:幻像电源:直流24-52V, 耗电 2 mA 典型; 13.要求:须与“法庭类型1鹅颈会议话筒”品牌一致; 14.要求:投标时须提供产品说明书及产品说明书官网链接,并加盖国内总代理商公章; 15.要求:为确保音色性能匹配，方便使用及维修替换，须与现有在用audio-technica AT8688S品牌型号一致; |  | 24 | 只 | 12744 | audio-technica/ AT8688S
法庭类型3 两分频全频柱体扬声器 | 1.型号:CL44; 2.参数:扬声器类型：两分频全频柱体扬声器; 3.参数:频率响应：150Hz~20kHz(-10dB); 4.参数:最大输入额定功率：90W（持续），180W(节目)；27V(RMS)，54V(瞬时峰值); 5.参数:灵敏度：95dB; 6.参数:最大输出声压级：121dB; 7.参数:标称阻抗：8Ω; 8.参数:指向角度(H×V)：100°×20°; 9.参数:驱动单元：4x2"低音单元；4×0.75"球顶高音单元; 10.参数:尺寸(宽×深×高)：110×98×500(mm); 11.参数:重量：2.5kg; 12.要求:投标时须提供由第三方权威检测机构出具带有“CNAS”、“CMA”、“ilac-MRA”标志的检测合格报告（加盖制造商公章），检测报告支持二维码手机扫描查询，未提供相应证明材料的做无效响应处理; |  | 6 | 只 | 13860 | IPS/CL44
法庭类型3 两通道数字功率放大器 | 1.型号:DA250; 2.参数:不大于1U机身; 3.参数:100VAC ~240VAC宽电压适应范围; 4.参数:定阻输出支持2欧负载; 5.参数:额定功率不小于：2×250W/8Ω；2×425W/4Ω；2×720W/2Ω；1×500W/16Ω；1×850W/8Ω；1×1440W/4Ω; 6.参数:RMS输出电压：44.7V; 7.参数:最大输入电平：8.7Vrms（+21dBu); 8.参数:输入灵敏度：35dB，32dB，29dB，26dB（可选择); 9.参数:THD+N：典型值:0.01%(10%额定输出功率,1kHz,8Ω); 10.参数:串扰抑制：≥90dB(低于额定功率,20Hz-1kHz,8Ω); 11.参数:频率响应：典型值:+0dB,-0.5dB(10%额定输出功率,20Hz-20kHz,8Ω); 12.参数:输入阻抗：20kΩ（平衡) ，10kΩ（非平衡); 13.参数:阻尼系数：典型值:1000(20Hz-200Hz,8Ω); 14.参数:信噪比：≥100dB(A记权,20Hz-20kHz,8Ω); 15.参数:电源要求：100~240VAC，50/60Hz; 16.参数:保护功能：电源欠压保护、功放输出直流保护、过热保护、温度功率控制、过载功率控制; 17.要求:符合GB/T 12060.3-2011《声系统设备 第 3 部分：声频放大器测量方法》检验标准和要求, 投标时提供由第三方权威检测机构出具带有“CNAS”、“CMA”、“ilac-MRA”标志的检测报告（加盖制造商公章），检测报告支持二维码手机扫描查询，未提供相应证明材料的做无效响应处理; |  | 3 | 台 | 10170 | IPS/DA250
法庭类型3 机柜 |  | 1.规格:尺寸:16U; 2.参数:带散热风机、万向轮; 3.参数:带锁玻璃门; | 3 | 台 | 2790 | 国产优质/16U
法庭类型3 音箱线 | 1.型号:E1MT; 2.参数:护套绞形扬声器线缆; 3.参数:采用优质高纯度（OFC）无氧铜丝绞合; 4.参数:特别配方聚氯乙烯绝缘,灰色聚氯乙烯护套；适用于工程暗线架设; 5.参数:外径：8.3mm；2芯绞合加护套; 6.参数:导体截面积：2.0mm2；导体直流电阻：9Ω /km; 7.要求:投标时须提供符合CNAS、CMA标准的第三方检测机构出具的检验报告; 8.要求:投标时须提供生产厂家ISO9001质量体系认证证书; |  | 180 | 米 | 1440 | 成丰/E1MT
法庭类型3 话筒线 | 1.型号:RCEVJP1; 2.参数:缠绕屏蔽麦克风线缆; 3.参数:采用优质高纯度（OFC）无氧铜丝绞合; 4.参数:特别配方聚氯乙烯绝缘; 5.参数:2芯加黄铜丝缠绕屏蔽; 6.参数:黑色弹性聚氯乙烯护套; 7.参数:外径不小于：6.0mm，导体截面积：0.3mm2; 8.参数:导体直流电阻不大于59Ω /km; 9.参数:芯与芯之间的电容不小于：150pF/m; 10.参数:芯与屏蔽之间的电容不小于：250pF/m; 11.要求:投标时须提供符合CNAS、CMA标准的第三方检测机构出具的检验报告; 12.要求:投标时须提供生产厂家ISO9001质量体系认证证; |  | 720 | 米 | 3600 | 成丰/RCEVJP1
法庭类型3 安装辅材及施工安装费用 | 1.规格:现场配套; 2.参数:包含新设备安装，新旧设备集成调试; 3.参数:包含所有线缆、线管、接插件、连接线、电源插排、吊挂件等安装辅材; 4.要求:施工时间仅限于非工作日或工作日下班时间，工作日上班前须完成现场恢复; |  | 1 | 批 | 1800 | 国产优质/现场配套
法庭类型4 话筒音频处理一体机 | 1.型号:LBR1620; 2.参数:采用高性能的ADI SHARC系列数字信号处理器; 3.参数:实用音频处理模块包含AFC、AEC、ANS、AM、AGC等处理模块，扩展方便、增益共享型、门限型自动混音模块可软件切换; 4.参数:16个模拟输入通道,数控增益0~48dB，3dB步进； +48V幻象 供电 (可软件切换);16个模拟输出通道; 5.参数:具有中央控制功能，支持RS232、RS485、UDP三种控制方式; 6.参数:独立的USB声卡，可快速进行视频会议，录制及播放; 7.参数:提供用户订制操作界面，最大支持30台设备同一个界面管理; 8.参数:支持话筒发言视像自动跟踪功能; 9.参数:支持双机热备功能，助力扩声系统冗余备份; 10.参数:16个输入通道:平衡输入，3.81 mm TB接线端子，MIC/Line输入电平可软件切换; 11.参数:MIC前置放大器增益:数控增益0~48dB，3dB步进; 12.参数:幻象电源:+48V，可软件切换; 13.16个输出通道:3.81mm TB接线端子，线路电平，非平衡输出时减小6dB; 14.ADC/DAC:采样频率48kHz，量化精度24bit; 15,采样频率48kHz， 采样数据位长24bit 16.以太网接口:RJ45端口，IP地址为静态地址 17.GPIO接口:具有8路GPIO（1-8端口可自行定义 为输入或者输出）8个端口最大输出 总电流为500mA； 18.增益频率响应:20 Hz - 20 kHz，±0.5Db； 19.总谐波失真：≤1%（20hz-20khz）,≤-94(1kHz A计权)； 20.多通道之间分离度 (A/D/A):＞108dB (1kHz) 21.输入阻抗：≤7±5%KΩ； 22.输入过载源电动势：≥+18dBu; 23.输出源阻抗：≤300Ω； 24.整机电源消耗＜28W； 25.幅度动态范围＞112dB 26.模拟输入至模拟输出时延≤4.1ms (未经AEC处理) 27.输出通道延时器≤1200ms 28.以上第18-27项技术参数依据国标GB/T15640-1995《调音台通用技术条件》产品明示质量指标要求，供货时须提供由第三方权威检测机构出具带有“CNAS”或“CMA”标志的检测合格报告（加盖制造商公章），检测报告支持二维码手机扫描查询，未提供相应证明材料的做无效响应处理。 29.法庭类型4中“话筒音频处理器”、“音频转换器”、“两分频全频柱体扬声器”、”四通道数字功率放大器“须为同一品牌。 |  | 1 | 台 | 7280 | IPS /LBR1620
法庭类型4 话筒音频处理器 | 1.参数:型号:LBR1616D; 2.参数:采用高性能的ADI SHARC系列数字信号处理器； 3.参数:实用音频处理模块-AFC、AEC、ANS、AM、AGC处理模块 4.参数:专有的实用音频处理模块—扩展方便、增益共享型、门限型自动混音模块可软件切换 5.参数:16个模拟输入通道-数控增益0~48dB，3dB步进； +48V幻象 供电 (可软件切换)；16个模拟输出通道 6.参数:16×16 Dante™接口 7.参数:具有中央控制功能，支持RS232、RS485、UDP三种控制方式 8.参数: 独立的USB声卡，可快速进行视频会议，录制及播放 9.参数:提供用户订制操作界面，最大支持30台设备同一个界面管理 10.参数:支持话筒发言视像自动跟踪功能 11.参数:支持双机热备功能，助力扩声系统冗余备份 12.参数:16个输入通道:平衡输入，3.81 mm TB接线端子，MIC/Line输入电平可软件切换 13.参数:MIC前置放大器增益:数控增益0~48dB，3dB步进 14.参数:最大输入电平:+18dBu 15.参数:幻象电源:+48V，可软件切换 16.参数:16个输出通道:3.81mm TB接线端子，线路电平，非平衡输出时减小6dB 17.参数:ADC/DAC:采样频率48kHz，量化精度24bit 18.参数: 模拟输入-输出频率响应:20 Hz - 20 kHz，±3dB 19.参数: 幅度动态范围:> ＞112dB 20.参数: THD+N:-94dB @4dBu 21.参数:通道间隔离度 (A/D/A):＞108dB (1kHz) 22.参数:模拟输入-ADC-DSP-DAC-模拟输出时延:4.1ms 23.参数:Dante网络接口：主端口（Primary Port）和辅助端口（Secondary Port), 100/1000Mbps自适应， 采用RJ45插座两个端口可配置为SWITCH（交换）模式或REDUDante（冗余）模式，输入输出通道数：16×16，采样频率48kHz， 采样数据位长24bit 24.参数:以太网接口:RJ45端口，IP地址为静态地址 25.参数:GPIO接口:具有8路GPIO（1-8端口可自行定义 为输入或者输出）8个端口最大输出 总电流为500mA 26.参数:供电要求:AC 110~240V，50Hz/60Hz；功耗＜28W； 27.要求:为确保兼容匹配，须与现有在用IPS LBR1616D品牌型号一致。 28.要求:依据国标GB/T15640-1995《调音台通用技术条件》产品明示质量指标要求 ，投标时须提供由第三方权威检测机构出具带有“CNAS”、“CMA”、“ilac-MRA”标志的检测合格报告（加盖制造商公章），检测报告支持二维码手机扫描查询，支持在“国家市场监督管理总局”平台进行查验，未提供相应证明材料的做无效响应处理。 |  | 1 | 台 | 13500 | IPS/LBR1616D
法庭类型4 音频转换器 | 1.型号:DI Box; 2.参数:无源的音频信号隔离变压器，降低设备间的地线环流干扰，提高设备运行的安全性，保证原有系统信号的纯净 ； 3.参数:非平衡转平衡设计: 输入1、2:L、R两个RCA端子，非平衡输入，阻抗40kΩ; 输出1、2:L、R两个TRS端子，平衡输出，阻抗2.8kΩ; 4.参数:频率响应:10Hz~20kHz，±1dB; 5.参数:动态范围:100dB; 6.参数:最大输入电平:20dBu; 7.参数:总谐波失真:0.01% @ 1kHz; 8.规格:外形尺寸（W×D×H）: 85×132×40mm; 9.规格:净重:0.6KG; 10.要求:为确保兼容匹配，须与“话筒类型4话筒音频处理器”为同一品牌; 11.要求:符合GB 4943.1-2022《音视频、信息技术和通信技术设备第1部分:安全要求》；GB/T 2423.2-2008《电工电子产品环境试验第2部分:试验方法试验B 高温》检验标准和要求, 投标时提供由第三方权威检测机构出具带有“CNAS”、“CMA”、“ilac-MRA”标志的检测合格报告（加盖制造商公章），检测报告支持二维码手机扫描查询，未提供相应证明材料的做无效响应处理; |  | 1 | 只 | 1980 | IPS/DI Box
法庭类型4 鹅颈会议话筒 | 1.型号:U857QSU; 2.参数:超指向收音头，收音角度不大于90°; 3.参数:射频干扰(RFI)屏敝技术，提供杰出的防止射频干扰能力，避免收音时受到如手提电话等的干扰; 4.参数:内置供电模组和小型隐藏开关，可设定 80 Hz 高通滤波或平直响应; 5.参数:型式：固定充电背板，静电型电容式; 6.参数:频率响应不小于：35-18KHz; 7.参数:开通灵敏度不小于：- 35 dB (17.7 mV) re 1V at 1 Pa; 8.参数:最大输入声压级不小于：135 dB SPL (1KHz,THD 1%); 9.参数:动态范围（典型值）：113 dB (1KHz at Max dB SPL); 10.参数:信噪比不小于：74 dB (1KHz at 1 Pa); 11.参数:话筒满足RoHS认证，在构造上不含有危害性物质，投标时须提供认证证书; 12.要求:为确保兼容匹配，须与现有在用audio-technica U857QSU品牌型号一致; 13.要求:供货时提供生产厂家或国内总代理供货证明，并加盖国内总代理商公章; |  | 10 | 只 | 40500 | audio-technica/ U857QSU
法庭类型4 话筒底座 | 1.型号:AT8688S; 2.参数:以重型压铸技术制造，磨砂黑色涂层,底部装有防震胶垫，可减低由桌面震动产生的噪声; 3.参数:改良的紧贴话筒插座，能减低话筒的摆动情况; 4.参数:设有静音开关及开通指示灯，讲话者可自由控制话筒收音工作; 5.参数:新设计的开关电路，静音衰减电平达64dB; 6.参数:幻像电源:直流24-52V, 耗电 2 mA 典型; 7.参数:插入损耗:1.2 dB (150 欧姆输入阻抗，100,000 欧姆负载); 8.参数:静音衰减:64 dB 最小 (150 欧姆输入阻抗，100,000 欧姆负载); 9.参数:话筒座配置:XLRF 卡农母座, XLRM 卡农公座, 开关带LED指示灯; 10.参数:尺寸:91mm x 132mm x 38mm (宽 X 深 X 高); 11.参数:重量:840 克; 12.参数:幻像电源:直流24-52V, 耗电 2 mA 典型; 13.要求:须与“法庭类型1鹅颈会议话筒”品牌一致; 14.要求:投标时须提供产品说明书及产品说明书官网链接,并加盖国内总代理商公章; 15.要求:为确保音色性能匹配，方便使用及维修替换，须与现有在用audio-technica AT8688S品牌型号一致; |  | 10 | 只 | 5310 | audio-technica/ AT8688S
法庭类型4 两分频全频柱体扬声器 | 1.型号:CL44; 2.参数:扬声器类型：两分频全频柱体扬声器; 3.参数:频率响应：150Hz~20kHz(-10dB); 4.参数:最大输入额定功率：90W（持续），180W(节目)；27V(RMS)，54V(瞬时峰值); 5.参数:灵敏度：95dB; 6.参数:最大输出声压级：121dB; 7.参数:标称阻抗：8Ω; 8.参数:指向角度(H×V)：100°×20°; 9.参数:驱动单元：4x2"低音单元；4×0.75"球顶高音单元; 10.参数:尺寸(宽×深×高)：110×98×500(mm); 11.参数:重量：2.5kg; 12.要求:投标时须提供由第三方权威检测机构出具带有“CNAS”、“CMA”、“ilac-MRA”标志的检测合格报告（加盖制造商公章），检测报告支持二维码手机扫描查询，未提供相应证明材料的做无效响应处理; |  | 8 | 只 | 18480 | IPS/CL44
法庭类型4 四通道数字功率放大器 | 1.型号:DA250Q; 2.规格:1U机身; 3.参数:100VAC ~240VAC宽电压适应范围; 4.参数:定阻输出支持2欧负载; 5.参数:额定功率：4×250W/8Ω；4×425W/4Ω；4×720W/2Ω；2×500W/16Ω；2×850W/8Ω；2×1440W/4Ω; 6.参数:RMS输出电压：44.7V; 7.参数:最大输入电平：8.7Vrms（+21dBu); 8.参数:输入灵敏度：35dB，32dB，29dB，26dB（可选择); 9.参数:THD+N：典型值:0.01%(10%额定输出功率,1kHz,8Ω); 10.参数:串扰抑制：≥90dB(低于额定功率,20Hz-1kHz,8Ω); 11.参数:频率响应：典型值:+0dB,-0.5dB(10%额定输出功率,20Hz-20kHz,8Ω); 12.参数:输入阻抗：20kΩ（平衡) ，10kΩ（非平衡); 13.参数:阻尼系数：典型值:1000(20Hz-200Hz,8Ω); 14.参数:信噪比：≥100dB(A记权,20Hz-20kHz,8Ω); 15.参数:电源要求：100~240VAC，50/60Hz; 16.参数:保护功能：电源欠压保护、功放输出直流保护、过热保护、温度功率控制、过载功率控制; 17.要求:投标时须提供由第三方权威检测机构出具带有“CNAS”、“CMA”、“ilac-MRA”标志的检测报告（（加盖制造商公章），检测报告支持二维码手机扫描查询，未提供相应证明材料的做无效响应处理; 18.要求:具备CQC认证证书，供货时提供; |  | 2 | 台 | 11160 | IPS/DA250Q
法庭类型4 机柜 |  | 1.规格:尺寸:16U; 2.参数:带散热风机、万向轮; 3.参数:带锁玻璃门; | 2 | 台 | 1860 | 国产优质/16U
法庭类型4 音箱线 | 1.型号:E1MT; 2.参数:护套绞形扬声器线缆; 3.参数:采用优质高纯度（OFC）无氧铜丝绞合; 4.参数:特别配方聚氯乙烯绝缘,灰色聚氯乙烯护套；适用于工程暗线架设; 5.参数:外径：8.3mm；2芯绞合加护套; 6.参数:导体截面积：2.0mm2；导体直流电阻：9Ω /km; 7.要求:投标时须提供符合CNAS、CMA标准的第三方检测机构出具的检验报告; 8.要求:投标时须提供生产厂家ISO9001质量体系认证证书; |  | 400 | 米 | 3200 | 成丰/E1MT
法庭类型4 话筒线 | 1.型号:RCEVJP1; 2.参数:缠绕屏蔽麦克风线缆; 3.参数:采用优质高纯度（OFC）无氧铜丝绞合; 4.参数:特别配方聚氯乙烯绝缘; 5.参数:2芯加黄铜丝缠绕屏蔽; 6.参数:黑色弹性聚氯乙烯护套; 7.参数:外径不小于：6.0mm，导体截面积：0.3mm2; 8.参数:导体直流电阻不大于59Ω /km; 9.参数:芯与芯之间的电容不小于：150pF/m; 10.参数:芯与屏蔽之间的电容不小于：250pF/m; 11.要求:投标时须提供符合CNAS、CMA标准的第三方检测机构出具的检验报告; 12.要求:投标时须提供生产厂家ISO9001质量体系认证证; |  | 600 | 米 | 3000 | 成丰/RCEVJP1
法庭类型4 安装辅材及施工安装费用 | 1.规格:现场配套; 2.参数:包含新设备安装，新旧设备集成调试; 3.参数:包含所有线缆、线管、接插件、连接线、电源插排、吊挂件等安装辅材; 4.要求:施工时间仅限于非工作日或工作日下班时间，工作日上班前须完成现场恢复; |  | 1 | 批 | 1600 | 国产优质/现场配套
法庭类型5 话筒音频处理一体机 | 1.型号:Radius NX 12x8 USB-B; 2.参数:音频连接不少于12路模拟话筒/线路输入，不少于8路模拟输出，不劣于8x8 USB音频; 3.参数:显示屏能够浏览系统参数或模拟输入、模拟输出、USBI/O和扩展卡I/O的电平表;概览一些简略的信息，如IP地址、DHCP状态和以太网和ARC的通讯LED灯。 快速按下按钮，能切换查看概览和输入/输出电平表。电平表计量范围是-72 dBFS至0 dBFS。每部分代表12 dB。如果信号达到削波，电平表范围会变得更宽; 4.参数:唤醒/导航按键：唤醒/导航按钮：一个瞬时按钮用于在电平仪表盘和概览信息之间切换（长按3s）或菜单循环滚动、取消故障通知（短按); 5.参数:包含超过600个音频处理模块（混频器、均衡器、滤波器、分频器、动态/增益控制、路由器、延迟、远程控制、仪表、信号发生器、逻辑和诊断等); 6.参数:扩展卡槽至少可容纳一个2线路VoIP接口卡，2线路模拟电话接口卡，4通道数字输入卡，4通道数字输出卡，4通道话筒/线路输入卡，4通道AEC输入卡，4通道模拟输出 卡，8x8 USB音频I/O 卡，或保持留空; 7.参数:可以安装不少于一个内部AEC处理器模块，用于其他特定应用的处理，如声学回声消除（AEC); 8.参数:内置不少于2个USB接口：一个USB AUDIO音频I/O接口，用于在Windows、Mac或Linux平台上与软件编解码器、录制和播放软件、视屏会议等进行连接。最多可配置8x8I/O、2x2I/O或1x1回声消除。一个USB Host：用于连接外部硬盘USB A端口，提供最多8通道Wav独立播放和最多8通道的Wav独立录制（U盘要求为USB3.1以上); 9.参数:两个以太网端口：1000 Base-T以太网端口，用于Composer主机控制，和第三方设备的IP控制。用于设备与设备之间的直接连接; 10.参数:支持6个专业品牌第三方音频设备互连互通协议互信，实现便捷操作；第三方设备包含但不限于话筒、功率放大器、处理器等; 11.参数:为确保本法庭重要保障任务，须满足控制供电、设备温度、控制模式等设备工作状态实时监控，确保快速响应及时排除隐患，投标时须提供系统功能截图; 12.参数:外部控制包括专用的软件显示屏和预设选择，I/O电平控制和静音，使用的是选配的ARC墙面板远程控制，通过行业标准的超五类线和RJ45接头进行控制; 13.参数:内置的网络服务器不少于四个ARC-WEB实体，允许用户通过几乎所有的网络浏览器或移动设备进行控制; 14.参数:逻辑I/O包括八个触点闭合或四路电位计输入和八路逻辑输出。逻辑输出可用来直 接驱动LED灯或控制外部继电器或交换器。所有程序记忆不易丢失，如果出现电源故障，则提供程序保护; 15.参数:包含机载实时时钟，方便自动的、定时的预设更改，并可能同步至NTP; 16.参数:可根据会议形式、大小、人数、使用需求设定500种场景程序，预置不同的音频参数（包含输入选择、音量大小、均衡、延迟，分频、滤波等），存储于系统内，随时调用快速转换; 17.参数:具有独立的RS-232接口,第三方控制系统可通过IP或者RS-232等方式连接，使用发表了的ASCII控制协议; 18.参数:音频转换为24位，48 kHz；内部的处理应为32位或40位浮点，48 kHz。动态范围不低于115 dB，A加权，带+24 dBu的最大输入电平和+24 dBu的最大输出电平; 19.参数:拥有一个IEC电源输入插口，120-240 VAC。该设备符合UL/CSA和CE安全要求，遵从CE和FCC 第15部分的排放限制。符合RoHS（限制有害物质指令）的要求; 模拟输入 20.参数:接头：3.81 mm凤凰头; 21.参数:标称输入电平：+4 dBu; 22.参数:最大输入电平：+24 dBu; 23.参数:话筒前置放大器增益：0至51 dB，3 dB步进，带 ± 24 dB数字微调（trim); 24.参数:话筒前置放大器等效输入噪声：< -125 dB，带150Ω信号源阻抗，22.4 kHz BW; 25.参数:输入阻抗：2kΩ平衡，1kΩ非平衡; 26.参数:幻象电源（每个输入）：+48 VDC，10 mA最大; 27.参数:动态范围：>115 dB，A计权; 28.参数:总谐波失真+噪音：< 0.005%; 29.参数:延迟：0.31ms; 模拟输出 30.参数:接头：3.81 mm凤凰头; 31.参数:标称输出电平：+4 dBu，20 dB动态余量; 32.参数:最大输出电平：+24 dBu（+22.8 dBu@2kΩ最小负载）; 33.参数:输出阻抗：300Ω平衡，150Ω非平衡; 34.参数:动态范围：>117 dB，A计权; 35.参数:总谐波失真+噪音：< 0.005%; 36.参数:延迟：0.65 ms; 37.参数:USB 音频 I/O接口：2.0 带音频 class 1.0 legacy模式; 38.参数:数量：1x1 （回声消除免提听筒和非回声消除免提听筒模式）- 无驱动程序, 2x2 线路 I/O 模式 - 无驱动程序, 和 8x8 线路 I/O 模式 - 包含驱动程序; 39.参数:采样率：48 kHz; 40.参数:回声消除时间：400 ms最大，取决于通道和参考数量; 41.参数:融合比例：通常 > 90dB/sec; 42.参数:延时Latency (A/D/A)：1.04 ms, inputs routed to outputs; 43.参数:处理器：1 x 模拟设备 Griffin ADSP-21584 双核DSP @ 500 MHz37、模拟控制输入：0-3.3 VDC; 44.参数:初始处理容量：500 MIPS, 6 GFLOPS, 2 GMACS; 机械规格参数 45.参数:处理器：1 x Analog Devices Griffin ADSP-SC587 dual-core DSP @ 500 MHz; 46.参数:采样率：48 kHz，± 100 ppm; 47.参数:频率响应：20 Hz – 20 kHz，± 0.5 dB; 48.参数:动态范围：>114 dB，A计权; 49.参数:总谐波失真+噪音：< 0.005%; 50.参数:通道分离 (A/D/A)：>110 dB @ 1 kHz，+24 dBu; 51.参数:延时 (A/D/A)：1.04 ms，输入路由至输出; 52.参数:延迟记忆不小于：单声道 174秒; 53.参数:模拟控制输入：0-3.3 VDC; 54.参数:逻辑输出最大输出电流：10 mA; 55.参数:RS-232配件串口I/O: 57.6 kbaud（默认）， 8 数据位， 1 停止位，无奇偶，无校检, 只要求针2、3和5; 56.参数:RS-485串口I/O：38.4 kbaud (默认) 8数据位，1停止位，无奇偶，无校检，可能独立于ARC端口; 57.参数:以太网电缆：标准CAT5/6，设备与设备间最大长度≥ 328 英尺 / 100 米; 58.要求:为确保系统兼容匹配，须与现有在用Symetrix音频处理器采用同一控制软件; 59.要求:投标时提供国内总代理商供货证明，供货时原件备查; |  | 1 | 台 | 40798 | Symetrix/Radius NX 12x8 USB-B
法庭类型5 4通道模拟输出卡 | 1.型号:4 Channel Analog Out Card; 2.参数:四通道平衡式线路输出; 3.参数:额定输出电平：+4dBu 有20dB动态余量; 4.参数:最大输出电平：+24dBu(+22.8dBu，2kΩ最小负载); 5.参数:输出阻抗：300Ω平衡式, 150Ω非平衡式; 6.参数:动态范围：＞ 117dB, A-计权; 7.参数:总谐波失真+ 噪声：<-95dB(0.0018%), 未计权；1kHz @+22dBu 带0dB增益; 8.参数:延时：0.60 mS; 9.参数:每个输出控制的功能包含增益电平以及静音控制; 10.要求:为确保系统兼容音色一致，须与“法庭类型5话筒音频处理器”品牌一致; |  | 1 | 台 | 8402 | Symetrix/ 4 Channel Analog Out Card
法庭类型5 音箱高音圈 | 1.型号:原厂配套; 2.参数:EAW VR251音箱原厂配件; 3.参数:投标时须提供EAW生产厂家或国内总代理商出具的供货证明及售后服务承诺; |  | 1 | 只 | 3500 | EAW/原厂配套
法庭类型5 音箱高音圈 | 1.型号:原厂配套; 2.参数:EAW VRM212音箱原厂配件; 3.参数:投标时须提供EAW生产厂家或国内总代理商出具的供货证明及售后服务承诺; |  | 1 | 只 | 2900 | EAW/原厂配套
法庭类型5 便携式有源音箱 |  | 1.型号:MA-200D; 2.参数:最大音压 103 dB; 3.参数:喇叭系统 1吋高音 + 5吋中低音; 4.参数:频率范围 80 Hz ~ 18 kHz; 5.参数:音源输入 MIC IN：6.3 mm / LINE IN：3.5 mm; 6.参数:音源输出 LINE OUT：3.5 mm; 7.参数:放大器 D类; 8.参数: 输出功率 额定60W，最大102 W; 9.参数:接收模块 内建2组 UHF或 ISM 频段; 10.参数:播音模块 标配抽取式蓝牙模块及USB录放音座; 11.参数:特殊功能 麦克风回音效果、警报声; 12.参数:电源供应 DC 19 ~ 24 V，外接AC 100 ~ 240 V交换式电源供应器; 13.参数:电池类型 18650锂离子电池 × 4 (MB-14); 14.参数:电量显示 4段LED灯显示电池电量; 15.参数:待机时间 10小时以上; 16.参数:尺寸 163 × 204 × 276 mm (W×H×D); 17.参数:重量 约2.4 kg（含电池); | 2 | 只 | 11780 | 咪宝/MA-200D
法庭类型5 系统集成、软件调试及维保服务费用 | 1.规格:现场配套; 2.参数:与原有设备无缝连接，实现完全兼容，整体匹配; 3.参数:实现多会议室统一管理，智能化管理，远程网络化管理; 4.参数:维保期内提供月度巡检，重大活动会议现场保障，现场保障服务次数不低于10场/年； |  | 1 | 项 | 1800 | 国产优质/现场配套
997970