## Sheet1
LED显示屏
显示屏 | (显示屏分两组，一组8.3平，一组4.09平） | 技术参数 1、主要用于保障视频会代视步频显示等； 2、符合 SJ / T 11141-2017《发光二极管（ LED ）显示屏通用规范》; 3 ,具备显示像素间距小于1.538mm，模组分辨率≥208x104( wxh )=21632 白平衡亮度≥800 mits ，对比度≥ 5000:1色温：3000-18000k可调 视角：水平160°/垂直160° 刷新率≥7680h2，颜色处理位数≥16bif。寿命典型值≥100000 H 4.LED模块为箱体结构； 5、封装方式为 COB 方式； 6．箱体结构：模组与电源、接收卡采用硬链接 备份：电源与信号双备份功能 | 品牌：MP梦派
互动屏参数
|  | 分辨率 3840*2160 亮度 350cd/m² 屏对比度 5000:1 响应时间 8ms 帧频 4K-60HZ 视角 178°(H) / 178°(V) 色彩饱和度(x% NTSC) 72 % 可视面积 1649.6 x 927.9mm 色彩度 16.7M 8bit 寿命 50,000 hrs | 品牌：洛菲特
系统
芯片 Amlogic T982 系统版本 Android 13 CPU 架构 A55*4 CPU工作主频 1.9 GHz CPU核心数 四核 GPU Mali G52MP2 内部缓存容量（RAM） DDR4 4G 内部存储容量（ROM） Emmc 32G