## 1
序号 | 设备类别 | 设备名称 | 主要功能参数 | 单位 | 数量 | 单价 | 金额
1 | 创维29X1 | 办公终端 29寸显示器 | 屏幕尺寸：29英寸 最佳分辨率：2560x1080 屏幕比例：21:9（超宽屏） 高清标准：2K 面板类型：ADS-IPS 静态对比度：1000:1 亮度：250cd/㎡ 可视角度：178/178° 色深：8bit 显示颜色：16.7M 色域：DCI-P3：90％ 刷新率：75Hz 视频接口：HDMI×2，Displayport 其它接口：音频输出 机身颜色：黑色 产品尺寸：689.3×407.4×190.1mm（包含底座） 壁挂：支持（100×100mm） 电源性能：外置电源适配器 其它特点：滤蓝光 | 台 | 25 | 1500 | 37500
2 | 成者睿1800 | 高拍仪 | 一，硬件要求 传感器类型：高清CMOS，图像更清晰，色彩更艳丽，图像还原度高 像素：1600万像素 ★ 镜头特性：3G2P+IR；EFL4.7mm±5%；BFL6.18mm±5%；通光孔径（F/NO.）：3.5；视角：62°±5%；畸变<0.5%； 扫描幅面：单页文件最大支持A3，已装订书籍最大A4 采集速度：单页文件≈1.5秒/页;书籍≈1.5秒/双页 分辨率：4608*3456 文件格式设置：支持JPG, PDF，TXT 图像色彩：24位 图像控制：自动亮度调整、饱和度调整、曝光值调整、锐度调整、色彩调整、增益控制等，也可以手动调整。 ★LED灯:2颗LED灯；无极调光，无频闪、无辐射、均匀光，支持开机补光灯自动点亮功能;色温（CCT）：6000-6500K；显色指数（CRI Ra）：80-85；光通量(luminous flux Φ)：≥180lm；光照度（Lux）:≥ 420Lux； ★待机呼吸灯：支持；电源指示灯：蓝色； ★可伸缩竖杠：支持；折叠方式：错位折叠；阻尼转轴：支持； 扫描方式：支持定时扫描，PC软件触发，以及外接脚踏键等三种方式 USB扩展口：支持脚踏键，可以在双手压平成册材料的时候，用脚踏键来操作扫描； 数据接口：USB2.0 High-Speed 电源类型：USB节能环保供电，USB纯数字输出、无须外接电源； 软质文稿台：非固定硬质，摆放空间适应性更强 二，功能要求 ★ 曲面展平：自主核心算法，曲面展平 智能裁切：支持 智能纠偏：支持 专业裁剪：支持 底色净化：支持 清除按压手指：支持 色彩模式优化：彩色模式、证件底纹、白纸印章、黑白模式等四种，扫描后四种色彩模式可自由切换；支持一次扫描，多流输出。 一键扫描：软件内置各种成熟方案，无需繁琐设置，仅需翻页或点击一次按键就可实现各种效果。 OCR文字识别：支持 图片去噪：支持 图片后期处理：支持扫描后调节对比度，锐度，纯净度调节 存储路径：支持用户自定义存储路径，同时可以选择根据不同的扫描方案分类存储。 自适应宽高：支持不同分辨率电脑显示图片 批量操作：支持扫描后的图片批量操作处理 三，软件系统要求 CPU适配：飞腾、龙芯、兆芯、鲲鹏、海光等通用和专用版本 系统支持：设备适用于麒麟(通用和专用版本)、统信UOS、中科方德(通用和专用版本)、一铭等Linux操作系统及WINDOWS XP/WIN 7/WIN 8/WIN 10系统 系统对接：支持TWAIN驱动，OCX、Sane等接口软件和技术支持 四，厂家资质要求 软件具有中华人民共和国国家版权局颁发的计算机软件著作权登记证书 3C-中国国家强制性产品认证证书 节能认证 环保认证 具有“信息技术应用创新工作委员会会员单位”证书 具有“中国保密协会会员单位”证书  | 台 | 2 | 3000 | 6000
3 | 芮彩fi-8270 | A4高速扫 描仪 | 1.产品参数： 扫描方式：ADF自动进纸 / 手动进纸、双面； 扫描速度：70ppm/140ipm（200/300dpi），平板：1.7秒； 扫描元件：ADF:CIS x 2（正面x1，背面x1）,平板：CCD x 1； 光源：RGB LED x 2(正面 x 1,背面 x 1),平板：白色 LED； 光学分辨率：600dpi； ADF容量：100张（A4：80g/㎡）； 背景着色：AFD:白/黑（可选），平板：白（黑背景为选件）； 扫描厚度：20-465g/m2(可扫描厚度达7mm的护照或小册子)； 重张检测：重叠检测（超声波传感器）、长度检测； 纸张保护：卡纸检测，声音检测； 接口：USB 3.2 / USB 2.0 / USB 1.1 、10BAST-T、100BAST-TX、1000BAST-T； 外观尺寸：300 x 577 x 234mm 重量：8.8 kg 支持的操作系统：适配国产化操作系统和windos系统、苹果操作系统 图像处理功能：多图像输出、自动检测颜色、检测空白页、动态阈值(iDTC)、高级DTC、SDTC模式、误差扩散、抖动处理、消除网线、强调轮廓、滤色 (无/红/绿/蓝/白/饱和度/自定义)SRGB输出、消除装订孔、带标签裁剪、上下分割、纠偏、页边修复、减少竖线、边缘裁剪、静态阈值 2. 证书及质保服务 ▲投标时需上传提供品牌3C证明、环保证书以及节能证书。高速扫描仪产品的项目供货授权及项目原厂售后服务承诺函（加盖原厂公章），中标公告发出后2个日历日内，中标人须向采购人提供产品的原厂授权书(原件并加盖原厂公章)，不提供上述资料的，视为无效竞价，采购人有权不予确认成交。 | 台 | 8 | 15000 | 120000
4 | 芮彩fi-760LA | A3扫描仪 | 1.产品参数： 扫描方式：ADF自动进纸 / 手动进纸、双面； 扫描速度：100ppm/200ipm（200/300dpi）； 扫描元件：彩色CCD x 2（正面x1，背面x1）； 光源：白色LED灯组 x 4（前 x 2，后 x 2）； 光学分辨率：600dpi； ADF容量：300张（A4：80g/㎡）； 背景着色：白/黑（可选）； 扫描厚度：27-413g/m2(可扫描厚度达7mm的护照或小册子)； 重张检测：重叠检测（超声波传感器）、长度检测； 纸张保护：卡纸检测，声音检测； 支持的操作系统：适配国产化操作系统和windos系统 图像处理功能：多图像输出、自动检测颜色、检测空白页、动态阈值(iDTC)、高级DTC、SDTC模式、误差扩散、抖动处理、消除网线、强调轮廓、滤色 (无/红/绿/蓝/白/饱和度/自定义)SRGB输出、消除装订孔、带标签裁剪、上下分割、纠偏、页边修复、减少竖线、边缘裁剪、静态阈值 2. 证书及质保服务 ▲投标时需上传提供品牌3C证明、环保证书以及节能证书。高速扫描仪产品的项目供货授权及项目原厂售后服务承诺函（加盖原厂公章），中标公告发出后2个日历日内，中标人须向采购人提供产品的原厂授权书(原件并加盖原厂公章)，不提供上述资料的，视为无效竞价，采购人有权不予确认成交。 | 台 | 1 | 35000 | 35000
5 | 佳能623CDN | A4打印机 | 菜单显示 5行中英文显示屏 预热时间※1 开机后 13.0秒或以下 从睡眠模式返回 6.1秒或以下 供纸容量 纸盒：250页(普通纸，80g/m²) 多功能托盘：1页(普通纸，80g/m²) 最大进纸量 251页(普通纸，80g/m²) 纸张尺寸 纸盒：A4,B5,A5,A5横向,LTR,LGL,STMT,EXEC,16K,明信片,信封,自定义尺寸(最小98.0 x 148.0mm~最大216.0 x 355.6mm)等 多功能托盘：A4,B5,A5,A5横向,LTR,LGL,STMT,EXEC,16K,明信片,信封,自定义尺寸(最小76.2 x 127.0mm~最大216.0 x 355.6mm)等 纸张种类 纸盒：薄纸(60g/m²)，普通纸(61-105g/m²)，再生纸(61-82g/m²)，彩色纸(61-69g/m²)，厚纸(106-163g/m²)，铜版纸(100-200g/m²)，明信片，信封 多功能托盘：薄纸(60g/m²)，普通纸(61-105g/m²)，再生纸(61-82g/m²)，彩色纸(61-69g/m²)，厚纸(106-163g/m²)，铜版纸(100-200g/m²)，明信片，信封 出纸容量 100页 (普通纸，80g/m²) 月最大负荷打印量 30000页 月推荐打印量 150页~600页 耗材及打印量※2 CRG 054 BK：1,500页；C/M/Y：1,200页； CRG 054 H BK：3,100页；C/M/Y：2,300页； CRG 054 Starter（随机硒鼓） BK：910页；C/M/Y：680页； 耗电量 最大约850W 使用时约390W 待机时约8.5W 睡眠模式约0.8W 能效等级※3 1级 典型能效标称值※3 0.66 kW·h 重量 约16kg（含硒鼓） 体积mm (W×D×H)(无话柄) 430 x 418 x 287 网络 有线 接口 1000Base-T/100Base-TX/10Base-T 高速 USB 2.0 打印 打印速度※4 单面（彩色/黑白）：21 ppm(A4) 双面（彩色/黑白）：12.7 ppm(A4) 打印分辨率※5 1200 dpi x 1200 dpi, 600 dpi x 600 dpi 首页打印时间※1 彩色:10.5秒或以下（A4） | 台 | 1 | 4000 | 4000