## 电脑建设方案
技术方案
序号 | 货物名称 | 数量 | 单位 | 技术参数或性能配置要求 | 图例 | 预算单价（元） | 预算总价（元）
1 | 华为擎云C9 12+512 | 10 | 台 | ★1、处理器：≥八核国产芯片、ARM架构 ★2、操作系统：HarmonyOS 4.3（不可升级HarmonyOS 5.0） ★3、存储：≥12GB RAM +512GB ROM ★4、网络制式：IEEE 802.11 a/b/g/n/ac/ax，2.4 GHz/5 GHz；支持WPA/WPA2/WPA3/WEP/EAP 5、触摸屏方式：支持电容，十点触摸 ★6、屏幕：≥13.2 英寸144 Hz (Max) OLED 全面屏；分辨率≥2880*1920 屏占比：≥94%；支持多点触控，全贴合电容触摸屏；防刮、多点触控、户外强光可见 ★7、摄像头：后置主摄像头：5000万像素, F1.8，自动对焦，FOV 79.2°；后置广角摄像头：800万像素，F2.2，自动对焦，FOV 112°；前置摄像头：1600万像素，F2.2，固定焦距，FOV 105°；深感摄像头：前置dTOF；支持，单色温 ★8、电池容量≥10000mAh，支持66W快充； 9、GPS：GPS导航等功能 10、蓝牙：标准：Bluetooth 5.2，兼容Bluetooth 4.2，Bluetooth 4.0，Bluetooth 2.1+EDR；协议：AVRCP/HOGP/PBAP/A2DP/HFP/OPP/HID 11、扬声器：≥6个内置扬声器 12、麦克风：≥4个内置麦克风 ★13、多屏协同，智慧多窗，平行视界，全新UI桌面，支持键鼠交互，分布式通信、远程 PC、互动主题 ★14、智慧办公：内置PC版WPS Office，支持PC级办公体验；可下载安卓版WPS Office，支持OFFICE文档查看和编辑，支持pdf文档查看，支持zip解压等。。 ★15、投标产品具有节能认证、国家强制CCC认证、中国ROHS认证、中国护眼认证，所投产品制造厂家具有ISO9001认证，投标文件中提供证书复印件加盖投标人单位公章 ★16、中标供货时须提供原厂授权函和售后服务承诺函 |  | 6000 | 60000
2 | 监测数据读取微型计算机 | 20 | 套 | 一、电脑主机硬件参数 ▲1.CPU：采用国产自主可控芯片，D3000及以上CPU。 2.主板：飞腾 SoC。 3. 内存：32GB DDR5 3200MT/s 内存或以上。最大可支持拓展64GB。 4. 硬盘：≥1TB M.2 SSD硬盘，≥2TB机械硬盘。 5.支持拓展9.5mm标准光驱。 6.支持1000Mbps。 7. 集成标准声卡 8. USB有线键盘、鼠标。 9.前置面板：USB3.0≥3个；TypeC≥1个；音频接口≥1个（支持耳机麦克风二合一） ▲10.支持物理网络开关按键。 ▲11.关机状态下，支持≥3前置USB端口对外供电。 12.后置面板：USB3.0≥4个；USB2.0≥2个；音频输入≥2个；音频输出≥1个；RJ45≥1个；PS/2≥2个；串口≥1个 ▲13.独立显卡：≥8G独立显卡；VGA≥1个；HDMI≥1个 14.内部插槽：PCIEX16≥1个（支持拓展独立显卡）；PCIEX8≥2个；M.2≥2个；SATA≥4个。 15.机箱体积：≤8L。 16.电源功率：≤200W。 17.需要配套正版国产操作系统。 二、显示屏技术参数 ▲1.≥23.8英寸显示屏幕，分辨率≥1920*1080，IPS屏幕； 2.屏幕亮度≥300cd/m2； ▲3.屏占比≥92%； 2.支持VGA≥1，HDMI≥1； 3.显示屏幕色域覆盖率≥90%（DCI-P3 CIE1976），≥99%（sRGB CIE1976）； 4.对比度≥1000:1，屏幕刷新率≥100Hz，灰阶响应时间≤7ms； ▲5.为了适应日常使用和更好的视频播放体验，显示屏分别提供标准模式和炫彩模式选项 。（投标时须提供国家认可的第三方检测机构出具的关于该功能的检测报告复印件） ▲6.显示屏幕提供护眼模式，护眼模式下，蓝光比例≤20%。（投标时须提供国家认可的第三方检测机构出具的关于该功能的检测报告复印件） ▲7.显示器提供阅读模式，为长时间阅读提供舒适的用眼体验。（投标时须提供国家认可的第三方检测机构出具的关于该功能的检测报告复印件） 8.蓝光危害级别为RG0(Exempt,豁免级)，蓝光加权辐射亮度比BR≤0.0010W·cd-1·sr-1)； 9.具备自动重置功能，长按特定实体按键3s可自动重置显示参数； 10.具备信号自动识别功能，可根据接入的HDMI/VGA接口自动识别信号输入，无需手动调节输入通道； ▲11.具备信号自动调整功能，在OSD菜单手动调节输入信号类型后，若检测到无信号，显示器可自动切换至切换至有信号的输入通道； 12.为保证兼容性，显示器与教学主机保持同一品牌。 三、电脑管理系统 （一）系统设计 1.在配置管理平台使用终端设备时，支持多种身份识别方式。 2.支持通过账号登录、手机扫码登录、无账号访客登录。 3.支持断网使用 ▲4.账号互通：在配置管理平台使用终端设备时，支持统一互通的用户身份认证服务。 5.支持终端设备运行时无需运行独立的虚拟化系统，终端设备配置的IP与进入云桌面镜像后的IP能够保持一致，同一个终端无需使用多个IP，简化运维管理与网络规划复杂度。 6.支持在终端设备部署多个云桌面镜像切换使用，支持Windows、UOS、KylinOS、Ubuntu等桌面操作系统的云桌面镜像支持国产化操作系统的使用，包括但不限于UOS、银河麒麟。 7.支持在无法进入操作系统的情况下，快速恢复操作系统的使用，无需依赖网络、服务器、以及还原类软件。 （二）管理平台设计 1. 管理平台采用B/S架构，中文图形化操作界面；无需本地额外部署服务器等设备，通过浏览器打开即可运维管理云桌面终端设备，支持手机扫码登录/账号密码登录完成鉴权。 ▲2. 具备基于广域网统一纳管多分支机构云桌面的能力，支持三层网络、多校区等复杂网络环境安装。（投标时须提供国家认可的第三方检测机构出具的关于该功能检测报告复印件） 3. 基于Web浏览器，提供用户统一登录认证功能，包括：手机号码注册、登录、忘记密码、扫码登录、账号管理功能。 4.支持PC终端设备与云桌面终端设备统一管理，支持在同一个设备分组中添加不同类型的PC和云桌面设备，并支持对选择的PC和云桌面设备的批量操作。 5.支持查看全部设备和分组下设备的运行状态，包括CPU、内存、磁盘的使用率，CPU温度，实时上下行网速与上下行网络流量。 ▲6. 支持增强终端发现，安装插件后通过浏览器即可扫描局域网内不可访问互联网的终端设备进行批量配置，包括关联学校、关联分组、设置名称、配置网络（投标时须提供国家认可的第三方检测机构出具的关于该功能检测报告复印件） 四、其他要求 ▲1、为确保货物质量及原厂品质，中标供应商在正式供货时必须提供生产厂家针对此项目的售后服务保证原件、供货证明原件，否则采购方将不予验收通过。 2、打“▲”号条款为重要技术参数，投标人必须满足否则中标无效。中标公示期内若有其他投标人质疑情况下，中标单位必须提供与标书技术要求及功能符合的全部样品一套至用户处进行整体性能与标书文件核对，协助质疑答复。如出现所提供样品不符招标要求或无法提供所有样品，均视为虚假应标处理并根据招标法及标书要求追究法律责任 3、每台配备1个2T移动硬盘；一套麒麟或统信系统，一年升级，永久使用；金山WPS，1年升级，终身使用；数科OFD，1年升级，终身使用；360杀毒，1年服务。 |  | 9000 | 180000
3 | 监测数据读取个人笔记本电脑 | 18 | 套 | 一、整机硬件设计 ▲1.整机厚度≤17mm（不含硅胶脚垫），整机重量≤1.55kg。 2.CPU:主频≥2.7GHz 、≥8核处理器8线程，二级缓存≥8MB。 ▲3.内存：16GB DDR4 2666MT/s 内存或以上。 ▲4.存储：≥512GB M.2 SSD NVMe硬盘。 5.网络通信：支持Wi-Fi 802.11a/b/g/n/a/ac/ax，支持Wi-Fi 6和蓝牙5.2。 6.接口：USB≥3个；Type-C≥2个；mini RJ45≥1（1000M自适应网卡，标配转换接头）； 7.接口：3.5mm二合一音频接口≥1个；HDMI输出接口≥1； 8.≥14英寸显示屏幕，屏幕材质为IPS。 9.屏幕亮度≥300cd/m2。 10.屏幕比例为16：10，屏占比≥84% 11.屏幕色域覆盖率≥99%sRGB。 12.屏幕分辨率≥1920*1200。 13.显示屏幕支持180°开合。 14.整机具有扬声器高低音单元，扬声器数量≥4。 15.电池容量≥65Wh。 16.摄像头分辨率≥1280x720，具有隐私开关设计。 17.支持指纹识别。 二、电脑管理系统 （一）系统设计 1.在配置管理平台使用终端设备时，支持多种身份识别方式。 2.支持通过账号登录、手机扫码登录、无账号访客登录。 3.支持断网使用 ▲4.账号互通：在配置管理平台使用终端设备时，支持统一互通的用户身份认证服务。 5.支持终端设备运行时无需运行独立的虚拟化系统，终端设备配置的IP与进入云桌面镜像后的IP能够保持一致，同一个终端无需使用多个IP，简化运维管理与网络规划复杂度。 6.支持在终端设备部署多个云桌面镜像切换使用，支持Windows、UOS、KylinOS、Ubuntu等桌面操作系统的云桌面镜像支持国产化操作系统的使用，包括但不限于UOS、银河麒麟。 7.支持在无法进入操作系统的情况下，快速恢复操作系统的使用，无需依赖网络、服务器、以及还原类软件。 （二）管理平台设计 1. 管理平台采用B/S架构，中文图形化操作界面；无需本地额外部署服务器等设备，通过浏览器打开即可运维管理云桌面终端设备，支持手机扫码登录/账号密码登录完成鉴权。 ▲2. 具备基于广域网统一纳管多分支机构云桌面的能力，支持三层网络、多校区等复杂网络环境安装。（投标时须提供国家认可的第三方检测机构出具的关于该功能检测报告复印件） 3. 基于Web浏览器，提供用户统一登录认证功能，包括：手机号码注册、登录、忘记密码、扫码登录、账号管理功能。 4.支持PC终端设备与云桌面终端设备统一管理，支持在同一个设备分组中添加不同类型的PC和云桌面设备，并支持对选择的PC和云桌面设备的批量操作。 5.支持查看全部设备和分组下设备的运行状态，包括CPU、内存、磁盘的使用率，CPU温度，实时上下行网速与上下行网络流量。 ▲6. 支持增强终端发现，安装插件后通过浏览器即可扫描局域网内不可访问互联网的终端设备进行批量配置，包括关联学校、关联分组、设置名称、配置网络（投标时须提供国家认可的第三方检测机构出具的关于该功能检测报告复印件） 三、每台配备1个2T移动硬盘；一套麒麟或统信系统，一年升级，永久使用；金山WPS，1年升级，终身使用；数科OFD，1年升级，终身使用；360杀毒，1年服务。" |  | 7876 | 141768
合计（元） | [6 empty] | 381768