## Sheet1
北海市第七中学计算机采购清单
序号 | 物品名称 | 技术参数 | 单位 | 数量 | 单价 | 合计 | 备注
1 | 希沃 N2420-5G23X00 | 1. 整机采用一体化设计，实现显示屏幕与计算单元的一体化集成设计。 2. CPU采用Intel十三代 Core i5处理器或以上，处理器核数≥8，线程数≥12，主频≥2.0GHz，三级缓存≥12MB。 Intel集成显卡， GPU处理单元数≥48个，最大主频≥1.2GHz。 3.内存：≥16GB So-DIMM DDR4 3200MT/s。 存储：≥1TB M.2 SSD Nvme硬盘。 4.网络通信：支持Wi-Fi 802.11a/b/g/n/ac/ax。 5.网络通信：10/100/1000Mbps自适应网卡，支持wake on LAN。 6.侧面接口：USB≥1个；Type C≥1个；接口（USB、Type-C）支持关机充电。 ▲7.后置接口：USB≥5个，所有USB接口支持关机充电。（响应文件中须提供国家认可的第三方检测机构出具的关于该功能检测报告复印件） ▲8.接口：3.5mm二合一音频接口≥1个，麦克风输入≥1个，音频输出≥1个。HDMI输出接口≥1，RJ45≥1。（响应文件中须提供国家认可的第三方检测机构出具的关于该功能检测报告复印件） ▲9.机身机构具备网口锁，可通过配件工具解锁。（响应文件中须提供国家认可的第三方检测机构出具的关于该功能检测报告复印件） ▲10.机身具有凹槽设计，可定位耳机挂钩安装位置。（响应文件中须提供国家认可的第三方检测机构出具的关于该功能检测报告复印件） 11.≥23.8英寸IPS显示屏幕，屏幕分辨率≥1920*1080，屏幕亮度≥250cd/m2，屏幕比例16：9。 ▲12.屏占比≥90%。（响应文件中须提供国家认可的第三方检测机构出具的关于该功能检测报告复印件） 13.显示屏幕sRGB色域覆盖率≥99%。 ▲14.浪涌（冲击）抗扰度测试：电源端口线-线2kV，线-地 4kV，电信（网络）端口线-地 2kV）符合A类性能判据。（响应文件中须提供国家认可的第三方检测机构出具的关于该功能检测报告复印件） 15.整机集成2*3W扬声器，双阵列麦克风。 ▲16.整机摄像头分辨率≥1920X1080。（响应文件中须提供国家认可的第三方检测机构出具的关于该功能检测报告复印件） 17.显示屏幕支持+15°～-5°俯仰调节。 18.终端支持裸机部署模式，支持多硬盘管理，终端设备在部署时指定系统安装位置，同时支持在现有终端设备上部署利旧使用，可灵活支持U盘、网络、本机硬盘等多种部署方式 19.出厂自带网络同传，独立界面操作同传 20.支持任意终端作为主机对整个机房的维护，同传时可在同传界面直观的显示传输状况，方便网络传输故障点定位； 21.支持复杂网络环境、跨教室跨楼层部署。IP可达即可部署，简化网络结构。不同网段的终端可以镜像同传 22.支持增量同传，教学环境更新仅传输增量部分，大幅减少网络传输中的重复数据，提高传输效率。 23.支持P2P同传，同传的设备可互相分享数据，大幅减少网络传输中的重复数据，提高传输效率。 24.支持硬盘保护，支持常见硬盘，如机械硬盘、SSD硬盘、M.2硬盘、eMMC硬盘，不受病毒影响，重启即可还原。 25.支持使用U盘/移动硬盘在脱机的情况下（完全没有网络）脱机恢复桌面； 26.支持在云桌面镜像系统无法启动、系统异常时，可通过键盘进行系统恢复至出厂默认状态正常启动云桌面镜像系统，无需连接网络、无需连接管理平台、无需额外工具辅助。 27.支持在云桌面镜像系统无法启动、系统异常时，可通过手势在屏幕上调取触摸中控菜单进行系统恢复至出厂默认状态正常启动云桌面镜像系统，无需连接网络、无需连接管理平台、无需额外工具辅助。 28.支持云桌面系统恢复后，公共数据分区（D盘）的数据得到保留，不受还原影响 29.支持脱网运行，终端可在没有网络连接的情况下可离线运行与在线状态下一致的操作系统及软件，并保证同一桌面环境在线与离线数据一致； 30.支持桌面高可用，即终端设备在运行桌面时网络中断或管理平台连接中断时，正在操作的教学业务不受影响，依然可使用当前云桌面镜像继续开展业务，打开的程序也不会中断，保障业务连续性。 31.支持配置多网卡网络，支持分别配置IP地址和DNS的自动或手动设置，配置的网络信息同步到启动的云桌面镜像中保持一致 32.支持监测网络状态，支持查看当前网络类型，支持查看终端设备IP地址，支持查看与管理平台的网络连接质量 33.支持诊断网络，支持检测与管理平台的通讯状态，服务状态、支持TCP延迟、ICMP延迟、内外网上传下载速度检测，支持导出诊断结果 34.质保期：3年 | 套 | 40 | 5000 | 200000