## P2.5
文化宫三楼多功能厅LED屏采购清单
采购部门：市总工会宣教网络部 使用单位：市总工会工人文化宫
内容 | 序号 | 设备名称 | 技术参数 | 数量 | 单位 | 备注
屏体 模组 部分 | 1 | 室内LED模组、配件 | 显示屏净尺寸：11.84m*4.48m=53.04㎡ 1）像素间距：2.5mm； 2）封装类型：SMD2121； 3）模组参数：尺寸320*160mm；分辨率128*64dots 4）像素密度：160000 dots/m²； 5）.刷新率：≥3840Hz， | 53.04 | ㎡ | 黑色不锈钢包边
| 2 | 备用模组： 室内LED模组、配件 | 1）像素间距：2.5mm； 2）封装类型：SMD2121； 3）模组参数：尺寸320*160mm；分辨率128*64dots 4）像素密度：160000 dots/m² | 2 | ㎡ | 备用品： 39套模组
| 3 | 凯视达T1音视频控制服务器（包括24寸显示器） |  | 1 | 套
控 制 部 分 | 4 | 接收卡 | •单卡最大带载 512×512像素，支持 32组 RGB 并行数据。采用16个HUB75接口，具有高稳定性和高可靠性，适用于多种环境的搭建 •支持逐点亮色度校正，配合调试软件和校正软件，对每个灯点的亮度和色度进行校正。 •支持普通修缝，可在对应调试软件上进行修缝，用来消除灯板与灯板、箱体与箱体之间的缝隙。 •支持低延时，降低视频源在接收卡端的延迟，延迟低至1帧。 •支持配合支持 3D 功能的独立主控，在调试软件或独立主控的操作面板上开启 3D 功能，并设置 3D 参数，使画面显示 3D 效果 •支持四种级联方向（0°/90°/180°/270°）的画面进行切换。 •支持异形构造，可轻松实现异形屏、球形屏等创意显示屏。 •支持误码率监测，配合对应版本的调试软件 ，监测接收卡间通讯时传输链路上的数据丢包情况。 •支持固件程序回读，在对应版本软件上可以回读接收卡的固件程序并保存到本地。 •支持配置参数回读，在 调试软件上可以回读接收卡配置参数并保存到本地。 •支持环路备份，利用冗余网口增加与发送设备之间的连接，增加设备之间级联的可靠性，当一路出现故障时可实现无缝切换至另一路，保障屏体正常显示。 •支持双程序备份，接收卡出厂时保存了两份应用程序，以防程序更新异常导致的升级卡死。 •支持连接多功能卡。 | 80 | 张 | 含20%的冗余卡。
控 制 部 分 | 5 | 二合一视频控制器 （使用诺瓦系统，处理器是诺瓦K16） | l 支持1路DP 1.4、1路HDMI 2.0输入（双4K输入） l 支持2路HDMI 1.4和2路DVI输入 l 支持最大带载1048万像素，最宽16384像素，或最高8192像素 l 支持最大输入分辨率4096×2160@60Hz，支持自定义分辨率设置 l 支持16路千兆网口输出 l 支持对视频信号任意切换，裁剪，拼接，缩放 l 支持6画面显示，位置，大小可自由调节 l 支持精确颜色管理，调整显示屏色域 l 支持视频同步锁相技术 l 支持独立音频输入输出 l 支持HDMI和DP音频解析输出 l 支持LAN口控制 l 支持手机端APP控制 l 支持RS232串口协议控制 l 支持主动式3D显示功能（选配） l 支持HDCP协议的高带宽数字内容保护技术 l 支持亮度和色温调节 | 1 | 台
| 6 | 控制电脑 | 宏基台式机主机：32G内存，1T固态，gtx1660s-6G独显，27英寸高清显示器，13代W-1370P八核，三年保 | 1 | 套
配套 设备 | 7 | 开关电源 | 5V，200W。工作环境温度范围-40℃+70℃ | 170 | 个 | 含15%的冗余。
| 8 | 配电柜 | LED专用配电柜（40KW，具有手动，自动控制功能，带远程上电、短路，过载保护，4组以上交流接触器），全面满足本项目的使用需求 | 1 | 台
| 9 | 安装支架 | 钢结构支架根据现场实际测绘，兼顾考虑和整体装修风格匹配， | 53.04 | ㎡
| 10 | 综合布线 | 主电源线、网线等及弱电布线及屏内布线、六芯光钎到机房 | 1 | 套
| 11 | 安装调试 | 对整个LED系统进行安装调式，确保系统正常使用 | 1 | 套 | 质保二年
合计