## 幸福里幼儿园
河洲村幼儿园厨房设备方案
5 | 厨房设备 |  | 厨房设备
序号 | 货物名称 | 参考品牌 | 技术参数及性能（配置）要求 | 数量/单位 | 数量 | 单价（元） | 单项总价
1 | 炉拼台 |  | 规格：400*1150*800/350 1、面板采用304/1.2mm优质不锈钢磨砂贴塑板； 2、层板采用304/1.0mm优质不锈钢磨砂贴塑板； 3、台脚用Φ38mm不锈钢管制造，配可调高度子弹脚； | 张 | 1
2 | 电磁单头大锅灶 |  | 型号：QX-D800-E120 1、规格：1000*1100*800+400mm,功率/电压 20KW/380V，配置3.0mm厚800mm锅，炉面一体成型，侧板采用鼓筋工艺，结构更稳固； 2、炉面板采用304不锈钢磨砂板制作，板材厚度1.4mm,前板1.2mm,侧板、背板采用不锈钢磨砂板制作，板材厚度≥1.0mm； 3、采用120mm高梁设计，灵动悬臂万向摇摆加注水，轻松一拨即可精准定位，炉面黄金倾角设计，双通道分离架构，零残留，干净卫生； 4、使用磁感8（或以上）档位无极360℃周旋开关，档位对应精确数字功率调节； 5、铜条稳流机芯，双冗余过流保护，自适应功率补偿，分层负压散热设计，配置专用耐高温、防冲击高低压电源，运行平稳； 6、规律几何式布线，内三循环独立散热设计，配置耐高温风扇； 7、采用200*130mm LED明火仿真屏，功能信息屏幕显示； 8、具有实时用电量、功率、档位、动态仿真火力显示，具有无锅、超温、缺相、传感、过载故障中文显示保护功能，轻松掌握设备运营状态； 9、线盘采用宽频涡流加热技术，全铜密绕线盘、双核防护、猛火安全新标准； 10、提供该产品的一级能效标识、电磁大炒炉一级能效检测报告、电磁大炒炉系列节能环保认证证书； 11、提供该产品食品接触产品安全认证证书； 12、产品整机以QB/T 4499-2023《商用电磁灶》为检测依据进行产品整机寿命检测，电磁灶在标准测试状态与最高功率调节挡位下工作，工作累计时间为1000h。试验后符合GB 4706.52第10章和第13章的要求并能正常工作；提供所投产品通过国家认可的第三方检测机构检测并获得CNAS和CMA标志的检测报告扫描件加盖制造商公章佐证。 13、产品依据GB/T 10125-2021《人造气氛腐蚀试验 盐雾试验》、 GB/T 6461-2002《金属基体上金属和其他无机覆盖层 经腐蚀试验后的试样和试件的评级》（仅进行保护评级）进行试验达到耐腐蚀等级≥9 级（试验周期≥ 720 h 的中性盐雾试验）标 志 认 证 试 验 报 告及耐腐蚀等级认证证书；提供所投产品通过国家认可的第三方检测机构检测并获得CNAS和CMA标志的检测报告扫描件及网络查询截图加盖制造商公章佐证。 14、产品机芯符合GB/T 2423.4-2008标准要求，检验依据GB/T 2423.4-2008《电工电子产品环境试验 第2部分：试验方法 试验Db 交变湿热（12h＋12h循环）》，非工作状态、不带包装状态，温度40℃±2℃，循环1次，温湿度施加方法为方法1，试验样品在常温下恢复到稳定至少1小时，单项评价为合格；响应文件中提供国家认可的第三方检测机构出具的符合上述检测要求的检测报告（需有CMA授权标记）复印件和全国认证认可信息公共服务平台网站查询截图，供货前原件核查； | 台 | 1
3 | 24盆蒸饭柜 |  | 规格:1400*600*1460mm 双门,型号:YT-B-24 1.功率：24KW 2.电压：380V 3.采用耐热聚胺酯整体发泡工艺,保温、节能、高效 4.新式耐高温胶门封，密封牢固 5.采用名牌电器元件，用电更节省，坚固耐用 6.全自动浮球进水功能，缺水自给，满水自停 7.安全卸压气阀，保障机体安全使用 8.采用进口优质全不锈钢304#机体，外观流畅、美观、卫生清洁。 9.蒸饭能力：70/85kg/次 | 台 | 1
4 | 节能电汤粥炉 |  | 尺寸规格：长800mm*宽800mm*高1200mm，功率：15kw/380v； 容量：100L 全304#材料不锈钢制作 | 台 | 1
5 | 双层工作台 |  | 规格：1800*800*800mm 1.工作台面板采用304#1.2mm优质磨砂贴塑不锈钢板加垫20mm大芯板；或起模灌浆固定紧贴面板并以1.2mm的磨砂贴塑不锈钢板做底板封板。 2.支架、通脚用Φ51x1.2mm不锈钢管 3.可调子弹脚用Φ51mm不锈钢子弹脚 4.层板用304#1.2mm优质不锈钢磨砂贴塑板 5.加强筋采用304#1.2mm优质磨砂贴塑不锈钢板折弯 | 张 | 4
6 | 二星洗物池 |  | 规格：1200*700*950 采用304#优不锈钢板制作； 1、面板采用1.2mm； 2、支架横管用Φ32x1.0mm的不锈钢管； 3、台脚用Φ51x1.0mm的不锈钢管及可调子弹脚； 4、星盆池采用0.8mm不锈钢磨砂贴塑板。 | 张 | 3
7 | 四层存放架 |  | 规格：1550*500*1550mm 采用304#1.2mm优质不锈钢管制作； 1、主框架采用38*25mm； 2、层架间隔条采用25*13mm； 3、柱脚φ38mm不锈钢管及可调高低不锈钢子弹脚。 | 个 | 2
8 | 三星盆台 |  | 规格：1800*700*950 采用304#优不锈钢板制作； 1、面板采用1.2mm； 2、支架横管用Φ32x1.0mm的不锈钢管； 3、台脚用Φ51x1.0mm的不锈钢管及可调子弹脚； 4、星盆池采用0.8mm不锈钢磨砂贴塑板。 | 台 | 2
9 | 双门热风循环消毒柜 |  | 规格：1170x520x1900mm 1.材质说明：选用优质不锈钢板材制作； 2.消毒碗筷光亮无积水，实现彻底杀菌，健康无忧； 3.容积：680L； 4.功率/电压：2.12KW/220V； 5.结构形式：双门； | 台 | 2
10 | 单门留样柜 |  | 规格：600*350*1550mm 温度范围：+4℃～+10℃ 整机功率：200w. | 台 | 1
11 | 单冷水龙头 |  | X77009-374/1C-1不锈钢颜色 | 个 | 6
12 | 大盆 |  | 600mm食品级优质304#厚1.5mm不锈钢材质 全身无铅、无磁、无毒、精细抛光工艺、一次性冲压成型 | 个 | 2
13 | 电子磅称 |  | 精度等级：III级 量程范围：100kg。 | 台 | 1
14 | 大桶 |  | 600mm食品级优质304#厚1.5mm不锈钢材质 全身无铅、无磁、无毒、精细抛光工艺、一次性冲压成型 | 个 | 10
15 | 水桶 |  | 500mm食品级优质304#厚1.5mm不锈钢材质 全身无铅、无磁、无毒、精细抛光工艺、一次性冲压成型 | 个 | 20
16 | 中型饭盆 |  | 400mm食品级优质304#厚1.5mm不锈钢材质 全身无铅、无磁、无毒、精细抛光工艺、一次性冲压成型 | 个 | 20
17 | 平板车 |  | 规格：900x600x800mm 1、板采用1.2mm304#不锈钢磨砂贴塑板； 2、可调四个静音轮。 | 台 | 2
18 | 绞切肉机 |  | 规格：510*410*800mm 1.电压频率：220V/50HZ； 2.电机功率：1.1KW； 3.生产能力：200~300kg/h； 4.切片厚度：3.5mm； 5.整机重量：78kg；全不锈钢制作 | 台 | 1
19 | 三层餐车 |  | 规格：800x500x1050mm 1、板采用1.2mm304#不锈钢磨砂贴塑板； 2、可调四个静音轮。 | 台 | 6
20 | 瓜果切丝机 |  | 1.电机功率：1.1KW 2.额定电压：~220V 3.调节厚度：1-7mm 3.生产能力：切片200kg/h，切丝30kg/h 4.外形尺寸：340x410x760mm | 台 | 1
22 | 米面架 |  | 规格：1500*500*250mm 1.采用304#优质不锈钢管制作； 2.主框架采用38*25mm； 3.层架间隔条采用25*13mm； 4.柱脚φ51mm不锈钢管及可调高低不锈钢子弹脚。 | 台 | 2
23 | 碗碟柜 |  | 规格：1200*500*1800mm 1.柜身用采用304#/1.2mm优质雪花不锈钢板 2.柜内层板用304#/1.2mm优质雪花不锈钢板 3.翻门用304#/1.0mm优质不锈钢磨砂板 4.加强筋用304#/102mm优质201#不锈钢板折弯，Φ51可调重力脚 5.双向推拉门； | 台 | 2
24 | 幼儿餐碗 |  | 小碗：12cm，优质304#厚1.5mm不锈钢材质 全身无铅、无磁、无毒、精细抛光工艺、一次性冲压成型； | 个 | 360
25 | 幼儿餐勺子 |  | 优质304#厚1.5mm不锈钢材质 全身无铅、无磁、无毒、精细抛光工艺、一次性冲压成型。 | 个 | 360
26 | 幼儿筷子 |  | 木质 | 双 | 60
27 | 饭勺 |  | 23.5cm 优质304#厚1.5mm不锈钢材质 全身无铅、无磁、无毒、精细抛光工艺、一次性冲压成型 | 个 | 35
28 | 汤勺 |  | 45cm 优质304#厚1.5mm不锈钢材质 全身无铅、无磁、无毒、精细抛光工艺、一次性冲压成型 | 个 | 20
29 | 班级口杯消毒柜 |  | 型号;YTP-KB-3A 消毒类型; 电压;220V/50Hz 功率;600w 容量;250L 产品尺寸;1090x290x1030mm | 个 | 10
30 | 保温桶 |  | 50*50cm 食品级优质304#厚1.5mm不锈钢材质 全身无铅、无磁、无毒、精细抛光工艺、一次性冲压成型 | 个 | 10
31 | 幼儿口杯 |  | 不锈钢水杯、直径7cm食品级优质304#厚1.5mm不锈钢材质 全身无铅、无磁、无毒、精细抛光工艺、一次性冲压成型 | 个 | 300
32 | 毛巾架 |  | (1)卡通鹿毛巾架 （吹塑）工艺， (2)4根不锈钢管连接， (3)每根管子只是配8个挂钩。 | 个 | 10
34 | 蒸发式环保冷风机 |  | 1，水蒸发式冷气机（水冷新风机）采用全新风吸入，经水蒸发吸热原理，降温成为凉新风后送入室内。 2.风量10000m3/h,功率2.2kw，380V,320pa 外形尺寸1250*685*770 送风距离:<45米 噪音:≤65dB(A) 重量:63Kg 耗水量:15L/h 3，采用水平单侧进风，单侧出风结构，适合室内吊挂安装，以免破坏外墙美观及噪音污染周边。 水冷新风机具有省级以上监督检验机构出具的检验测试报告或水蒸发新风空调的专利。（提供报告及专利复印件加盖制造商公章，原件备 | 台 | 1
35 | 风管 |  | 规格：600x600mm 采用1.0 mm优质镀锌板 | 米 | 10
36 | 弯头/三通/变口 |  | 规格：600x600mm 采用1.0 mm优质镀锌板 | 个 | 3
37 | 液晶变频开关 |  | 液晶控制开关:控制器操作说明 1，单按“ ”键开关机，15秒后暗显。 2，单按“M”键，选择通风、制冷模式。 3，单按“ ”键，单相机型可调速。 4，显示“延时”，机子稍后会自动开启。 5，嘀嘀告警且显示“热保”，请立即联系厂家。 6，嘀嘀告警且显示“阻”，请清洗过滤网。 7，同时按△▽键2秒松开，可设置制冷 延时时长、加水时长、自动清洗间隔时长、 是否来电自启（默认1自启）等参数。 | 个 | 1
38 | 不锈钢新风咀 |  | 规格：自由旋转，自由调节，优质不锈钢 | 个 | 10
39 | 风机软接 |  | 防火软接 | 条 | 1
40 | 冷风机支架 |  | 5*5国标镀锌角铁支架制作安装 | 个 | 1
41 | 安装角码五金配件 |  | 4*4角铁法兰、5*5角铁、 10厘吊杆.密封胶等 | 项 | 1
42 | 运输安装调试费 |  | 货物运输.搬运.安装人工 | 项 | 1
43 | 不锈钢烟罩 |  | 规格：Lx1200x500mm 采用304/1.2mm优质不锈钢磨沙贴塑板。 | 米 | 5
44 | 不锈钢油网 |  | 采用304/0.8 mm优质不锈钢磨沙贴塑板 | 米 | 5
45 | 不锈钢墙膜 |  | 采用304/1.0 mm优质不锈钢磨沙贴塑板 | 平方 | 15
46 | 弯头/变口 |  | 规格：600x600mm 采用1.0 mm优质镀锌板 | 个 | 5
47 | 排烟管 |  | 规格：600x600mm 采用1.0 mm优质镀锌板 | 米 | 15
48 | 抽风柜 |  | 1、静音款，功率/电压：5.5KW/380V，风量≥17700m³/h，压力≥490Pa； 2、风柜箱体采用1.0mm厚无花板，防锈不褪色，内置4CM厚防火消音棉； 3、可拆开型，采用3mm厚铝合金框架，固定角采用4mm厚铝合金材质，固定角一体成型； 4、八个角采用内螺丝固定，外观无螺丝帽，可以整体拆装，方便安装、维护； 5、采用铜芯国标电机，锥套式皮带轮、风叶采用螺丝固定式； 6、侧门预留注油口，折弯卡扣式结构； 7、进出风口加法兰，加工字架底座，采用耐高温耐冲击电源； 8、产品整机符合GB4706.1-2005《家用和类似用途电器的安全第1部分：通用要求》标准，检测：功能（电压、网络、电源、故障、学习、工作独立指示灯、手动及以上功能）、机械强度、内部布线合格，响应文件中提供国家认可的第三方检测机构出具的符合上述检测要求合格检测报告（需有CMA授权标记）复印件和全国认证认可信息公共服务平台网站查询截图，供货前原件核查； 9、产品专用高压电源符合GB/T 2423.2-2008、GB/T2423.5-2019标准要求，响应文件中提供国家认可的第三方检测机构出具的符合上述检测要求合格检测报告（需有CMA授权标记）复印件和全国认证认可信息公共服务平台网站查询截图，供货前原件核查； 10、产品的风轮、皮带、轴承、轴依据GB/T 2423.3-2016《环境试验 第2部分：试验方法 试验Cab:恒定湿热试验》标准要求试验条件：按GB/T 2423.3-2016进行样品状态：非工作状态 温度：45℃±2℃,相对湿度：90%±3%,持续时间：720 h 恢复：试验样品在常温下恢复到稳定，至少1h试验后检查：样品外观应正常无生锈无变形；响应文件中提供国家认可的第三方检测机构出具的符合上述检测要求合格检测报告（需有CMA授权标记）复印件和全国认证认可信息公共服务平台网站查询截图，供货前原件核查； | 台 | 1
49 | 风机软接 |  | 防火软接 | 条 | 1
50 | 风柜支架 |  | 5*5国标镀锌角铁支架制作安装 | 个 | 1
51 | 电机缺相保护器 |  | 风机启动保护器 采用国标品牌开关元件、过流保护。 | 个 | 1
52 | 风柜请吊机吊装费 |  | 吊车及搬运 | 项 | 1
53 | 安装角码五金配件 |  | 4*4角铁法兰、 10厘吊杆.密封胶等 | 项 | 1
54 | 风机 |  |  | 台 | 1
| 合计 |  | 0

## 北联村幼儿园
北联村幼儿园厨房设备方案
5 | 厨房设备 |  | 厨房设备
序号 | 货物名称 | 参考品牌 | 技术参数及性能（配置）要求 | 数量/单位 | 数量 | 单价（元） | 单项总价
A01 | 炉拼台 |  | 规格：400*1150*800/350 1、面板采用304/1.2mm优质不锈钢磨砂贴塑板； 2、层板采用304/1.0mm优质不锈钢磨砂贴塑板； 3、台脚用Φ38mm不锈钢管制造，配可调高度子弹脚； | 张 | 1
A02 | 电磁单头大锅灶 |  | 型号：QX-D800-E120 1、规格：1000*1100*800+400mm,功率/电压 20KW/380V，配置3.0mm厚800mm锅，炉面一体成型，侧板采用鼓筋工艺，结构更稳固； 2、炉面板采用304不锈钢磨砂板制作，板材厚度1.4mm,前板1.2mm,侧板、背板采用不锈钢磨砂板制作，板材厚度≥1.0mm； 3、采用120mm高梁设计，灵动悬臂万向摇摆加注水，轻松一拨即可精准定位，炉面黄金倾角设计，双通道分离架构，零残留，干净卫生； 4、使用磁感8（或以上）档位无极360℃周旋开关，档位对应精确数字功率调节； 5、铜条稳流机芯，双冗余过流保护，自适应功率补偿，分层负压散热设计，配置专用耐高温、防冲击高低压电源，运行平稳； 6、规律几何式布线，内三循环独立散热设计，配置耐高温风扇； 7、采用200*130mm LED明火仿真屏，功能信息屏幕显示； 8、具有实时用电量、功率、档位、动态仿真火力显示，具有无锅、超温、缺相、传感、过载故障中文显示保护功能，轻松掌握设备运营状态； 9、线盘采用宽频涡流加热技术，全铜密绕线盘、双核防护、猛火安全新标准； 10、提供该产品的一级能效标识、电磁大炒炉一级能效检测报告、电磁大炒炉系列节能环保认证证书； 11、提供该产品食品接触产品安全认证证书； 12、产品整机以QB/T 4499-2023《商用电磁灶》为检测依据进行产品整机寿命检测，电磁灶在标准测试状态与最高功率调节挡位下工作，工作累计时间为1000h。试验后符合GB 4706.52第10章和第13章的要求并能正常工作；提供所投产品通过国家认可的第三方检测机构检测并获得CNAS和CMA标志的检测报告扫描件。 13、产品依据GB/T 10125-2021《人造气氛腐蚀试验 盐雾试验》、 GB/T 6461-2002《金属基体上金属和其他无机覆盖层 经腐蚀试验后的试样和试件的评级》（仅进行保护评级）进行试验达到耐腐蚀等级≥9 级（试验周期≥ 720 h 的中性盐雾试验）标 志 认 证 试 验 报 告及耐腐蚀等级认证证书；提供所投产品通过国家认可的第三方检测机构检测并获得CNAS和CMA标志的检测报告扫描件及网络查询截图。 14、产品机芯符合GB/T 2423.4-2008标准要求，检验依据GB/T 2423.4-2008《电工电子产品环境试验 第2部分：试验方法 试验Db 交变湿热（12h＋12h循环）》，非工作状态、不带包装状态，温度40℃±2℃，循环1次，温湿度施加方法为方法1，试验样品在常温下恢复到稳定至少1小时，单项评价为合格；响应文件中提供国家认可的第三方检测机构出具的符合上述检测要求的检测报告（需有CMA授权标记）复印件 | 台 | 1
A04 | 节能电汤粥炉 |  | 规格：￠700*1000mm 柜体采用食品级304不锈钢制作; 功率:9KW/380V | 台 | 1
A05 | 双层工作台 |  | 规格：1800*800*800mm 1.工作台面板采用304#1.2mm优质磨砂贴塑不锈钢板加垫20mm大芯板；或起模灌浆固定紧贴面板并以1.2mm的磨砂贴塑不锈钢板做底板封板。 2.支架、通脚用Φ51x1.2mm不锈钢管 3.可调子弹脚用Φ51mm不锈钢子弹脚 4.层板用304#1.2mm优质不锈钢磨砂贴塑板 5.加强筋采用304#1.2mm优质磨砂贴塑不锈钢板折弯 | 张 | 2
A06 | 双星洗物池 |  | 规格：1200*700*950 采用304#优不锈钢板制作； 1、面板采用1.2mm； 2、支架横管用Φ32x1.0mm的不锈钢管； 3、台脚用Φ51x1.0mm的不锈钢管及可调子弹脚； 4、星盆池采用0.8mm不锈钢磨砂贴塑板。 | 张 | 2
| 三星盆台 |  | 规格：1800*700*950 采用304#优不锈钢板制作； 1、面板采用1.2mm； 2、支架横管用Φ32x1.0mm的不锈钢管； 3、台脚用Φ51x1.0mm的不锈钢管及可调子弹脚； 4、星盆池采用0.8mm不锈钢磨砂贴塑板。 | 张 | 2
A07 | 四层存放架 |  | 规格：1550*500*1550mm 采用304#1.2mm优质不锈钢管制作； 1、主框架采用38*25mm； 2、层架间隔条采用25*13mm； 3、柱脚φ38mm不锈钢管及可调高低不锈钢子弹脚。 | 个 | 2
A08 | 四门冷柜 |  | 规格：1170x520x1900mm 1.材质说明：选用优质不锈钢板材制作； 2.消毒碗筷光亮无积水，实现彻底杀菌，健康无忧； 3.容积：680L； 4.功率/电压：2.12KW/220V； 5.结构形式：双门； | 台 | 1
| 食品级304不锈钢高温消毒柜 |  | 规格：1170x520x1900mm 1.材质说明：选用优质不锈钢板材制作； 2.消毒碗筷光亮无积水，实现彻底杀菌，健康无忧； 3.容积：680L； 4.功率/电压：2.12KW/220V； 5.结构形式：双门； | 台 | 1
| 单门留样柜 |  | 规格：600*350*1550mm 温度范围：+4℃～+10℃ 整机功率：200w. | 台 | 1
| 单冷水龙头 |  | X77009-374/1C-1不锈钢颜色 | 个 | 6
| 大盆 |  | 600mm食品级优质304#厚1.5mm不锈钢材质 全身无铅、无磁、无毒、精细抛光工艺、一次性冲压成型 | 个 | 2
| 电子磅称 |  | 精度等级：III级 量程范围：100kg。 | 台 | 1
| 中桶 |  | 400mm食品级优质304#厚1.5mm不锈钢材质 全身无铅、无磁、无毒、精细抛光工艺、一次性冲压成型 | 个 | 12
| 饮水机 |  |  | 台 | 3
| 中型饭盆 |  | 400mm食品级优质304#厚1.5mm不锈钢材质 全身无铅、无磁、无毒、精细抛光工艺、一次性冲压成型 | 个 | 6
| 平板车 |  | 规格：900x600x800mm 1、板采用1.2mm304#不锈钢磨砂贴塑板； 2、可调四个静音轮。 | 台 | 1
| 不锈钢 送餐车 |  | 规格：65cm*49cm*79cm， 内尺寸：63cm*46cm*47cm， 上层尺寸：60cm*46cm*12cm， | 台 | 1
| 绞切肉机 |  | 规格：510*410*800mm 1.电压频率：220V/50HZ； 2.电机功率：1.1KW； 3.生产能力：200~300kg/h； 4.切片厚度：3.5mm； 5.整机重量：78kg；全不锈钢制作 | 台 | 1
| 幼儿餐勺子 |  | 优质304#厚1.5mm不锈钢材质 全身无铅、无磁、无毒、精细抛光工艺、一次性冲压成型。 | 个 | 60
| 幼儿餐碗 |  | 小碗：12cm，优质304#厚1.5mm不锈钢材质 全身无铅、无磁、无毒、精细抛光工艺、一次性冲压成型； | 个 | 60
| 幼儿筷子 |  | 木质 | 双 | 40
| 饭勺 |  | 23.5cm 优质304#厚1.5mm不锈钢材质 全身无铅、无磁、无毒、精细抛光工艺、一次性冲压成型 | 个 | 10
| 汤勺 |  | 45cm 优质304#厚1.5mm不锈钢材质 全身无铅、无磁、无毒、精细抛光工艺、一次性冲压成型 | 个 | 4
| 班级口杯消毒柜 |  | 型号;YTP-KB-3A 消毒类型; 电压;220V/50Hz 功率;600w 容量;250L 产品尺寸;1090x290x1030mm | 个 | 3
| 保温桶 |  | 50*50cm 食品级优质304#厚1.5mm不锈钢材质 全身无铅、无磁、无毒、精细抛光工艺、一次性冲压成型 | 个 | 3
| 幼儿口杯 |  | 不锈钢水杯、直径7cm食品级优质304#厚1.5mm不锈钢材质 全身无铅、无磁、无毒、精细抛光工艺、一次性冲压成型 | 个 | 60
| 蒸发式环保冷风机 |  | 1，水蒸发式冷气机（水冷新风机）采用全新风吸入，经水蒸发吸热原理，降温成为凉新风后送入室内。 2.风量10000m3/h,功率2.2kw，380V,320pa 外形尺寸1250*685*770 送风距离:<45米 噪音:≤65dB(A) 重量:63Kg 耗水量:15L/h 3，采用水平单侧进风，单侧出风结构，适合室内吊挂安装，以免破坏外墙美观及噪音污染周边。 水冷新风机具有省级以上监督检验机构出具的检验测试报告或水蒸发新风空调的专利。（提供报告及专利复印件加盖制造商公章，原件备 | 台 | 1
| 风管 |  | 规格：600x600mm 采用1.0 mm优质镀锌板 | 米 | 10
| 弯头/三通/变口 |  | 规格：600x600mm 采用1.0 mm优质镀锌板 | 个 | 3
| 液晶变频带缺相保护开关 |  | 液晶控制开关:控制器操作说明 1，单按“ ”键开关机，15秒后暗显。 2，单按“M”键，选择通风、制冷模式。 3，单按“ ”键，单相机型可调速。 4，显示“延时”，机子稍后会自动开启。 5，嘀嘀告警且显示“热保”，请立即联系厂家。 6，嘀嘀告警且显示“阻”，请清洗过滤网。 7，同时按△▽键2秒松开，可设置制冷 延时时长、加水时长、自动清洗间隔时长、 是否来电自启（默认1自启）等参数。 | 个 | 1
| 不锈钢新风咀 |  | 规格：自由旋转，自由调节，优质不锈钢 | 个 | 10
| 风机软接 |  | 防火软接 | 条 | 1
| 冷风机支架 |  | 5*5国标镀锌角铁支架制作安装 | 个 | 1
| 凿墙孔 |  | 4*4角铁法兰、5*5角铁、 10厘吊杆.密封胶等 | 个 | 1
| 安装角码五金配件 |  | 货物运输.搬运.安装人工 | 项 | 1
| 运输安装调试费 |  |  | 项 | 1