## 采购需求表
东兴市人民法院审委会议室反向竞价采购文件
序号 | 产品名称 | 品牌 | 产品型号 | 技术参数要求 （服务内容及要求） | 数量 | 单位
1 | 超薄式无纸化带话筒升降屏 （23.8寸） | SUIZS 中升视听 | ZS-LCD760S | ★产品具有国家强制性产品认证3C认证；(需提供证书盖章） ★产品具有第三方专业机构检测报告；(需提供证书盖章） ◆该设备采用行业领先的嵌入式架构；可根据不同的会议需要，对液晶屏升降一体终端进行单独控制、组网控制的设定。可广泛应用于政府、企业、教学、军工等多种场合，满足客户系统拓展多样化，办公环境自动化的需求； ◆屏幕外壳为铝合金一体化机加工成型，边缘圆润，表面处理为喷砂阳极氧化现代工艺质感细滑平整； ★整机采用超薄设计，面板宽度≤65mm精致美观;(需提供实物测量拍照盖章） ★屏幕采用全视角IPS液晶屏，超薄高清原装高分辨率（1920*1080P)；超窄边框设计； ★屏幕支持手掰手动调节仰角，电动调节仰角0-15-30°调节；(需提供彩页证明盖章） ★采用安全电压，直流通电结合12v适配器给设备供电，淘汰最初220V交流供电，极大程度的提升设备的电路稳定性，(需提供实物端口拍照盖章） ★集成会议话筒异步升降隐藏，麦克风下降可自动扶正；根据会议不同需求单独升降屏幕或单独升降话筒，也可二者同步升降。 ◆采用进口脉冲数控制超静音直流电机，升降传动选用同步齿条与高精密度的导轨配合，交流减速电机做驱动动力，传动流畅； ◆翻转门采用上翻式锥型结构 ，面板闭合状态具有强密封性； ◆走线采用专业的护线坦克链条，科学合理布局线路，提升设备稳定性； ★面板带外接电脑主机开关，外接USB数据接口支持文件读取；采用USB金属推拉设计不脱落，淘汰塑胶USB盖极易老化脱落；(需提供实物拍照盖章） ◆可以支持高清HDMI，VGA同时输入，面板按钮带HDMI与VGA切换功能； ◆设计电子机械防夹手功能，最大程度的保障了使用者的安全； ◆电机采用专业升降电机，线路采用标准双重绝缘和安全接地防漏电保护装置，不带感应电，不漏电； ◆主板采用先进集成智能识别芯片组，限位开关双重保护，稳定性佳，电子线路采用国际EMC技术标准安全可靠； ◆支控多种控制方式物理按钮控制，遥控，RS485/232集中控制等； ◆支持升降自动仰角至15°-30°同时可根据个人使用习惯调节更大角度仰角； ◆颜 色： 喷砂银色/黑色，拉丝银色/黑色，其他定制颜色； ◆储藏温度： -40℃-85℃ ；工作温度： -30℃-60℃ 话筒部分参数： ◆采用全数字会议技术，符合IEC60914国际标准； ◆采用航空级别铝镁合金材质，经18道工序打磨而成； ◆咪杆接头及所有螺柱均采用纯铜材质，还原音质，保证质量稳定性； ◆采用DSP/DDOV数字化处理与传输技术，克服长距离传输衰减问题，线距可达150米； ◆连接方式采用6芯DIN带屏蔽线缆或2米超六类网线，可有效避免与防止线路电磁干扰，确保数据永不丢失； ◆采用41cm长咪杆具有良好的拾音距离； ◆单元为无源设备，由会议主机提供24V电源，低功耗设计，六芯单元单路可连接25台会议单元，网线单元单路可连接15台会议单元； ◆采用数字强抗干扰技术，确保会场内设备不受手机、蓝牙、无线电、WiFi等信号干扰； ◆配合摄像机，通过会议主机、控制键盘或电脑PC软件预设后，可进行摄像机自动跟踪； ◆系统具备先入先出工作模式，发言人数可设1至6台，主席单元不受限制； ◆单元之间具备线路带电“热插拔”功能，让系统的安全性得到更大的保障； ◆驻极体超心形指向性麦克风，确保拾音距离及声音质量，拾音距离可达50cm； ◆系统采用数字音频处理技术，频率响应可达30Hz-20KHz接近CD音质效果； ◆话筒杆采用螺旋可拆卸式设计，方便设备运输、储存、安装、及休会期间维护与保管； ◆系统采用ID寻址方式，会议管理软件或会议主机对单元自定义ID编号，避免ID号重复； ◆内置高通滤波器功能，方便在需要时切除声音中的低频成分； ◆六芯系统可接入100台主席单元，网络系统可接入120台主席单元，主席单元具有优先权功能，也可关闭其它正在发言的代表单元； ◆内置2W高保真扬声器，打开话筒后自动静音，不易产生啸叫、音质清晰，音量可自由调节 | 14 | 台
2 | 超薄式智能键鼠升降器 | SUIZS 中升视听 | ZS-CBJS65M | 设备采用行业领先的嵌入式架构；可根据不同的会议需要，对键鼠升降一体进行单独控制、组网控制的设定。可广泛应用于政府、企业、教学、军工等多种场合，满足客户系统拓展多样化，办公环境自动化的需求； ◆外壳为铝合金一体化机加工成型，边缘圆润，表面处理为喷砂阳极氧化现代工艺质感细滑平整； ★集成：升降键盘与升降鼠标隐藏，可独立使用分别控制； ★巧克力触控键盘电动升降，键芯为96键位，内置触控板。使用时一键自动上升，上升后键盘自动90度旋转后与桌面齐平，同时具备键盘伸缩展开，伸缩距离75mm；(需提供实物测量拍照盖章） ★具备鼠标手动升降式隐藏收纳，可选有（无）线光电鼠标。鼠标采用人体工程学原理设计，鼠标左右对称，左手同样可以操控，鼠标表面光油工艺，手感舒适顺滑，按键数量3个，支持即插即用，任意按键唤醒，采用USB方式接收数据。 ★整机采用超薄设计，面板宽度≤65mm精致美观;(需提供实物测量拍照盖章） ★采用安全电压，直流通电结合12v适配器给设备供电，淘汰最初220V交流供电，极大程度的提升设备的电路稳定性，(需提供实物端口拍照盖章） ◆采用进口脉冲数控制超静音直流电机，升降传动选用同步齿条与高精密度的导轨配合，交流减速电机做驱动动力，传动流畅； ◆翻转门采用上翻式锥型结构 ，面板闭合状态具有强密封性； ◆走线采用专业的护线坦克链条，科学合理布局线路，提升设备稳定性； ◆电机采用专业升降电机，线路采用标准双重绝缘和安全接地防漏电保护装置，不带感应电，不漏电； ◆主板采用先进集成智能识别芯片组，限位开关双重保护，稳定性佳，电子线路采用国际EMC技术标准安全可靠； ◆支控多种控制方式物理按钮控制，遥控，RS485/232集中控制等； ◆颜 色： 喷砂银色/黑色，拉丝银色/黑色，其他定制颜色； ◆储藏温度： -40℃-85℃ ；工作温度： -30℃-60℃ | 14 | 台
3 | 智能电子铭牌 | SUIZS 中升视听 | ZS-ZPM275 | ★产品具有第三方专业机构检测报告； ★具备“智能电子桌牌管理软件”计算机软件著作权登记证书； 屏幕尺寸 7.5寸双面 可视区域 163.2mm×97.92 mm 分辨率 800*480 DPI 124 灰阶度 黑白红2灰阶 产品尺寸 180.0×140.0×45 mm 产品重量 236g 显示屏类型 双稳态电子墨水屏 方向 横屏 供电方式 内置1800mAH锂电池，Type-c充电 工作电压 2.5V ~ 3.6V 工作电流 刷屏电流50mA，待机电流0.2mA 电池续航 一次充满电量使用10个月以上（基于实验室数据） 工作模式2 通过手机蓝牙传图。传输半径10米以上（无遮挡）。 工作模式3 通过电脑操控，蓝牙基站传输，半径10米以上（无遮挡）。 手机操作系统 安卓（android7.0以上）、苹果（9.0以上）、鸿蒙 | 20 | 个
4 | 软件 | 万宝信 | 智慧教室系统V3.0 | ★1、全面支持国产操作系统，包括麒麟、统信UOS，正式版注册支持在线联网激活和离线激活任一种方式，并且支持追加学生用户数，支持WiFi环境安装使用。 ★2、支持三种试图切换：监控视图、详细视图、功能视图，详细视图：用列表的形式展现学生单的电脑名、IP、登录名、登录状态、版本号等信息；功能视图：执行对应功能时会切换到功能视图；监控视图：默认显示学生端的桌面缩略图。 ★3、支持将老师机的桌面广播给学生机，广播无延时、画面清晰流畅，支持全屏、窗口两种广播方式。 ★4、支持网络白板功能，老师可以实时开启与关闭电子画板，提供铅笔、毛笔、直线、圆形、矩形、三角形、橡皮、文字输入工具；老师授课过程中误操作，可以随时撤销之前操作；支持打开文档、图片、软件程序界面、当前桌面作为电子画板的底图。 ★5、可实时监看学生端电脑桌面，支持设置同时浏览的学生端数量，支持切换显示的时间间隔，包括手动、自动切换，自动切换支持秒数设置。 ★6、支持学生端管控，包括黑屏肃静、解除黑屏、批量远程控制学生电脑关机、开机、重启等。 ★7、支持教师机设置批量执行命令，如打开画板、计算器，学生机器会自动开启这些工具；管理员也可以新建与删除命令。 ★8、支持通过教师端批量远程设置学生端的登录频道以及登录密码。 ★9、支持从教师机传送文件到学生机，可传送文件与文件夹，文件及文件夹的大小没有限制。 ★10、提供制造厂商针对该项目的授权书和售后服务承诺书；所投软件产品必须具有自主知识产权，提供计算机软件著作权登记证书（所需资料须原件或复印件加盖制造厂商鲜章） 15用户 | 1 | 套
5 | 交换机 | 锐捷 | RG-NBS3100-24GT4SFP V2 | 二层网管交换机，交换容量336Gbps，包转发率42Mpps，24口10/100/1000Mbps自适应电口交换机，固化4个SFP千兆光口，支持VLAN、ACL、端口镜像、端口聚合等功能，支持睿易APP和MACC云平台统一管理: | 2 | 台
6 | 智能可编程中控主机 | SUIZS 中升视听 | ZS-ZK900 | 技术参数： 1.处理器：采用Cortex ARM架构微处理器，处理速度高达900MHz 2.存储器：内置1G DDR3 SDRAM，2G EMMC FLASH的存储器； 3.串口端口：8个终端模块，支持RS-232，RS-485及RS-422信号 4.红外IR端口：8个终端模块，16PIN排针 5.I/O端口：8个终端模块，带保护电路，支持 0-5V 数字输入信号 6.弱电继电器端口：8个终端模块，16PIN排针，常开型独立继电器 7.NET端口：1个终端模块，4PIN排针，支持NET控制总线 8.封装方式：金属机箱，支持机架安装 9.输入电源：12V 10.软件：中英文界面 11.温度：储存、使用温度: -20°~ +70°C； 12.湿度：储存、使用湿度:10% ~ 90%； 13.尺寸(L x W x H)：484×280 ×44mm，1U高度 14.重量：3Kg 15.电源功耗：10W | 1 | 台
7 | PC式电源控制器 | SUIZS 中升视听 | ZS-DGS8 | 主要技术参数： (1)工作电压：AC220V (2)标称电流：16A (3)输出回路：8 路 (4)功 耗：＜ 5W (5)通讯方式：NET通讯协议 外形尺寸：162x104x66mm | 2 | 台
8 | 中控有线触摸屏 | SUIZS 中升视听 | ZS-CK7S | 功能特点： (1)7寸真彩触摸显示屏，LED炫彩背光画质真实出彩； (2)4核处理器1.8GHz，高速，防尘、抗压、耐高低温； (3)钢化玻璃屏防刮，1024*600解析度16:9高清宽屏清晰显示； (4)工控主板24小时开机，采用LED背光源，节能环保，低功耗； (5)支持电容屏，透光率高达99.9%； (6)操作界面可由用户自定义，PNG、JPG等常用图像格式，图形界面支持文本、3D按钮、多态按钮、非规则按钮特效； (7)只需轻轻触摸屏幕就可以实现自由掌控； (8)支持挂壁或嵌入安装使用； (9)支持USB充电； (10)支持2路TTL，2路RS232，2路RS485，1路8欧/6W双路音频功放输出，1路4段耳麦一体3.5mm插座。 技术参数： (1)机身尺寸：7寸； (2)屏幕分辨率：1024*600； (3)系统：Android； (4)屏幕：电容式触摸屏 | 1 | 台
9 | 无线智能控制 | 国产 | 定制 | 八核国产芯片/8G+256/wifi版/主1300万副800万/2800*1840 2.8K | 1 | 台
10 | 无线路由器 | HUAWEI 华为 | AX6 | HUAWEI华为AX6,企业级无线路由器 | 1 | 台
11 | 无缝高清混插矩阵 | SUIZS 中升视听 | ZS-MAX16 | 功能特点： 1. 纯硬件FPGA架构，自主开发Video-SerDes技术，全数字化切换，每种无缝输出卡都能无黑屏无缝切换； 2. 可选配专用客户端软件，支持输入输出通道自动识别，支持输入源拖拉切换到输出通道； 3. 支持几十种输出分辨率可设置，兼容各种规格显示设备； 3. 支持独立的亮度、对比度、饱和度、锐利度、色温等图像参数调节； 4. 可选配内置中控模块，搭配APP软件，支持iphone、ipad、安卓平板及手机无线控制，APP软件界面可由客户现场任意编程设计； 5. DVI、VGA、AV、HDMI输入板卡都支持模拟音频输入，DVI、VGA、AV、HDMI输出板卡都支持模拟音频输出； 6. HDMI数字音频与模拟音频选择输入，HDMI数字音频与模拟音频同时输出； 7. HDMI和DVI输入输出采用高性能放大驱动电路，输入输出都可超过20米距离； 8. 主机系列最大路数支持144x144，插卡式结构设计，输入输出接口包括CVBS、SVIDEO、YPbPR、VGA、DVI、HDMI、网口、SDI、光纤等视频接口； 9. 所有板卡和主板，采用德国Erni原装进口专业高速连接器，非普通金手指连接； 10. 控制方式灵活，具有LCD显示状态，能查看IP地址信息，按键控制、RS-232、RS485（选配）、红外（选配）、网口（选配）控制信号切换功能； 11. 支持矩阵轮巡/矩阵预切/全局分区功能，能更加方便客户操作，分区管理；（产品软件界面图证明） 12. 用户控制及操作日志支持多用户/密码登陆；权限分配；具备日志记录/历史操作记录查询/导出和清除；（产品软件界面图证明） 13. 采用ARM® Cortex嵌入式ARM处理器控制，运行速度更快，系统更稳定； 14. 支持预案场景保存和调用，客户端能保存不少于100组预案； | 1 | 台
12 | 无缝矩阵4路HDMI输入卡 | SUIZS 中升视听 | ZS-HDMI4IN | 功能特点： (1)支持4路HDMI-A母接口和3.5mm音频座； (2)支持快速无缝切换，无闪烁，无黑屏； (3)支持断电现场切换记忆保护功能，特有ESD静电保护功能； (4)支持音频为HDMI内嵌音频/外接模拟音频的选择输入； (5)兼容HDMI1.3和HDCP1.4标准； (6)最大分辨率支持1920*1080@60HZ分辨率； (7)支持热插拔，即插即用，极其方便。 | 4 | 张
13 | 无缝矩阵4路HDMI输出卡 | SUIZS 中升视听 | ZS-HDMI4OUT | 功能特点： (1)支持4路HDMI-A母接口和3.5mm音频座； (2)支持快速无缝切换，无闪烁，无黑屏； (3)支持断电现场切换记忆保护功能，特有ESD静电保护功能； (4)支持模拟音频与HDMI内嵌音频同时输出； (5)兼容HDMI1.3a的标准，HDCP1.3协议，DVI1.0协议； (6)支持倍线功能，最大分辨率支持1920*1200@60hz； (7)带独立音频输出； (8)支持热插拔，即插即用，极其方便。 | 4 | 张
14 | 无纸化分布式中控中控软件 | SUIZS 中升视听 | V1.0 | ★需提供——（无纸化分布式中控中控软件）计算机软件著作权等级证书； 根据现场设备，根据客户要求，科学合理的规划，个性化设计；满足客户的使用要求；为后期系统的升级留有可兼容的，可拓展的空间。 | 1 | 次
15 | 系统集成 | 国产 | 国产、定制 服务 | 设备安装、综合布线、系统调试、上下级对接联调等 | 1 | 项
16 | 机柜 | 图腾 | G36642 | 42U机柜，600*800*1388mm 8口PDU国标电源插排×1，固定板部件×1,风扇×4,2"重型脚轮×4，M12支脚×4，M6方螺母螺钉×20，内六角扳手×1 | 1 | 套
17 | 多媒体盒 | SUIZS 中升视听 | ZS-ZMC30 | 电源插座、网络、HDMI、3.5音频接口 | 1 | 个
18 | 升降器 | 国产 | ZS-SXT200 | 会议摄像头升降器, 电机：采用进口直流电机 最大功率100W； 安全防护：具有防拉天花自动停止功能（防撞功能），电机具有过热保护功能 具有堵转功能； 负重：15KG以上。 摄像机支持吊装和正装两种安装方式 颜色：高光白色； 竹节颜色：亮银； 电压：采用直流12V； 线路板：具有电流过载保护，限位保护，力矩过大保护； 限位方式为：电子定位； 限位精度：1mm以内 遥控器：带背光功能 采用7号电池供电，可万次按压（可选多频1-16屏）空旷范围50米； 控制：标配485，弱电触点控制（可点动和长动），无线遥控，手动按钮 遥控器对码，设定限位遥控器一键设置无需上天花。 遥控器可同时控制投影幕，投影机升降器，摄像头升降器，电动窗帘等； | 2 | 个
19 | 高清线 | 秋叶源 | 20米 | HDMI线2.0版 4K高清线 | 2 | 条
20 | 高清线 | 秋叶源 | 10米 | HDMI线2.0版 4K高清线 | 14 | 条
21 | 高清线 | 秋叶源 | 5米 | HDMI线2.0版 4K高清线5米 | 14 | 条
22 | 音频线 | 秋叶源 | 5米 | 3.5mm转双莲花头音频线 5米 红白2RCA连接线 手机电脑电视连接音响箱功放转换线 | 14 | 条
23 | 网线 | 安普捷兴 | 六类 | 无氧铜0.53芯国标过福禄克 | 300 | 米
24 | 电源线 | 安谱捷兴 | RVV2*2.0 | 安谱捷兴RVV2*2.0无氧铜 | 200 | 米
25 | 会议台 | 国产 | 6000*2400*760H | 1、采用优质胡桃木木皮贴面材料。 2、采用品牌环保PU聚酯漆，（油漆面做1分，哑光处理)。 3、采用优质较链五金配件。 4、采用获品牌优质胶粘剂，粘性强，具有防水性、防潮性等特点。 5、会议桌开好升降器孔14位，，键盘升降孔14个、桌牌孔14个 维修散热门、信息盒孔位 做开放漆。 | 1 | 张
26 | 会议椅 | 国产 | 620*710*1020H | 1、面料：采用进口技术制作的一级环保PU皮，持久耐用，质量绝对保证，手感柔软，厚薄均匀，纹理清晰平整 海绵：40密度高回弹发泡成型海绵，曲度依照人体工程学背部曲线设计，力求高标准的舒适性，密度好，回弹力强。 2、内板：采用高密度成型弯板锯材，经高温干燥处理，牢固，韧性强，不易变形。 3、木架：实木框架、扶手，木材经防虫、防潮、防腐及三次烘干蒸发处理，符合力学、人体学原理，舒适耐用 | 14 | 张
27 | 条桌 | 国产 | 1800*400*750 | .面材:选用进口美国AAA级0.6MM胡桃木木皮，桌面厚度≥60mm,经过防虫防腐处理，耐磨性好，木纹要淡，美观，颜色均匀，木材干燥至低于12 %的含水率。2·基材：采用中密度纤维板，经防虫，防腐化学处理，各项技术指标均打国家标准。3.油漆：抗划伤，清晰度高，采用低着色工艺，经无底三面磨退工艺处理，硬度达到2-3H级。甲醛释放量≤9mg/100g，4.五金：采用优质五金配件，铰链带阻尼。5.桌面抗热防水效果要好。 | 5 | 张
28 | 条桌 | 国产 | 1200*400*750 | .面材:选用进口美国AAA级0.6MM胡桃木木皮，桌面厚度≥60mm,经过防虫防腐处理，耐磨性好，木纹要淡，美观，颜色均匀，木材干燥至低于12 %的含水率。2·基材：采用中密度纤维板，经防虫，防腐化学处理，各项技术指标均打国家标准。3.油漆：抗划伤，清晰度高，采用低着色工艺，经无底三面磨退工艺处理，硬度达到2-3H级。甲醛释放量≤9mg/100g，4.五金：采用优质五金配件，铰链带阻尼。5.桌面抗热防水效果要好。 | 1 | 张
29 | 椅子 | 国产 | 常规 | 1、面料：选用耐磨西皮，皮面光泽度好，透气性强，柔软而富于韧性厚度适中，2、海绵：采用PU成型45#高密度海绵，软硬适中，回弹性能好，抗变形能力强，根据人体工程学原理设计，坐感舒适，3、座背垫：采用不小于1.5mm夹板8层垫压成型，坐感舒适，板材承受压力300KG，经防腐防虫化学处理，4、五金：采用优质五金配置，整体五金配件紧密拼接，封边细腻，线条均匀，转角过度自然，间隙细小且均等，5、脚架：优质橡木脚架，木纹纹理自然，颜色线条拼合细腻，6、油漆：采用优质环保油漆，油漆无颗粒，气泡、渣点，附着性强、涂膜。 | 17 | 张
30 | 1.25LED全彩屏 | 利亚德 | LCH1.2-G | ★1.像素间距：≤1.25mm；屏幕净尺寸：3840mm*2080mm=7.99㎡ 2.模组尺寸：320mm×160mm； 3.LED类型：SMD 3in1 ★4.轻钢底壳材质； ★5.平面度：≤0.02mm，垂直度≤0.02mm； ★6.中央法线上亮度为100cd/㎡白场时，水平视角80°时亮度衰减≤10%，垂直视角60°时亮度衰减≤10% ； ★7.视角：水平视角≥173°，垂直视角≥154°； ★8.亮度≥650nits； 9.色温：3000～16000k 可调； 10.亮度均匀性≥99%； 11.对比度：≥6000:1 ； ★12.刷新率≥3840HZ； 13.信号处理深度：≥16bit； ★14.支持 EPWM 灰阶控制技术提升低灰视觉效果，支持软件实现不同亮度情况下，灰度8～16bit任意设置，0-100%亮度时，8～16bit 任意灰度设置； 15.峰值功耗≤460W/㎡、平均功耗≤155W/㎡； ★16.表面处理：MOB光学膜，支持HDR/3D显示； ★17.爬电距离：符合GB 4943.1-2022音视频、信息技术和通信技术设备第1部分：安全要求； 18.IP防护等级：符合防护等级IP5X要求；盐雾：符合10 级要求；抗紫外UV 辐射符合 5 级； 19.光生物安全:8h (30000s)曝辐中不造成光化学紫外危害(ES)，并在16min (1000s)内不造成近紫外危害(EUVA)，并在2.8h(10000s)内不造成对视网膜蓝光危害(LB)并在10s内不造成对视网膜热危害(LR)且在1000s内不造成对眼睛的红外辐射危害(EIR)； ★20.LED灯珠抗拉机械强度测试≥1kg；支辊距离75mm,测试最大弯曲力Fm(kN)6.72；横向最大拉力14Fm(kN)；纵向最大拉力16Fm(kN)； ★21.在20J冲击能量情况下，通过IK10测试，试验后样品外观结构和功能均正常；LED像素模块推力：450方向推力200N，无像素点破碎或脱落；单模块磁吸强度≥10kg,高强度磁吸能力能避免发生掉落事故； ★22.模组配合配套箱体，可实现悬浮式磁吸安装方式，模组磁柱与箱体磁盘间保留 1mm 空间，不影响吸力的情况下，通过箱体结构+模组底壳，有效保障平整度； ★23.屏体长时间没有使用，屏体自动切入除湿模式:开机后自动检测客户端未使用时间长，智能匹配相应时间的除湿模式，使屏体从 10%到 100%亮度逐步显示，无需人工定期手动维护，除湿功能可手动开启和关闭； 24.采用黑色防眩光设计，防止眩光影响可提升视觉观感。 ★25.全模组无螺丝设计，卡扣式后盖，维护模组内部无需使用工具即可拆卸； ★26.竞标时必须提供CCC证书复印件。 ★27. 竞标时提供竞标产品质保函原件，如不能提供，采购人有权不予收货安装。 ★28.必须提供LED显示屏的产品合格证，否则不予验收。 ★29、竞标时提供LED显示屏第三方检测机构出具的CNAS、 CMA、ilac-MRA的检测报告。 | 8.65 | 平方
31 | 接收卡 | 利亚德 | LRV208 | LRV208接收卡 | 1 | 套
32 | 拼接处理器 | 诺瓦 | E3 | E3主机；1台；输入板卡1张：8路HMDI输入；输出板卡1张：4×HDMI1.3输出，4×3.5mm音频输出，支持RGB4:4:4/YCbCr4:4:4/YCbCr4:2:2 ，支持自定义分辨率，最宽2569，最高2560 | 1 | 台
33 | 发送盒 | 诺瓦 | MCTRL700 | MCTRL700；帯载230万像素，输入：1*DVI，1*Hdmi，1*Audio；输出：6*网口；19寸1U标准机箱 | 3 | 个
34 | 笔记本配电箱 | 国产 |  | 智能配电箱（PA-N15KW);按键启动，定时开关，多功能卡控制，遥控开关，PLC电脑控制，高温断电，温度检测； | 1 | 个
35 | 安装调试及材料 | 国产 |  | 屏体框架、装饰结构、网线、电线辅材等 | 1 | 项
36 | 数字会议主机 | SUIZS 中升视听 | ZS-218S | ★产品具有第三方专业机构检测报告； •采用DSP/DDOV数字化处理与传输技术，符合IEC60914国际标准、符合GBT15381-94与GB50799-2012国家标准； •装备3.5寸TFT显示屏及五维导航操控按键、具备中英文菜单，可脱离电脑完成系统所有设置，提高安装调试效率； •独创的 DCP/MOVE 数字化处理和传输技术，再多的设备也不受干扰，全数字传输，克服长距离传输的衰减问题，六芯线传输距离可达250米，网线传输距离可达150米; •连接方式采用6芯DIN带屏蔽线缆或2米超六类网线，可有效避免与防止线路电磁干扰，确保数据永不丢失； •具备3路单元输出，六芯接口每路可接驳25个会议发言单元，单台主机可接驳75个会议单元，网线每个接口可接驳15个会议发言单元，单台主机可接驳90个会议单元（可根据单元的功率大小来定每路接驳数量）; •采用48KHz音频采样频率，频率响应可达20Hz-20KHz； •具备2个RS-232接口，可编程中央控制系统进行控制； •具备一线式、环形及T型/十型连接器等多种连接方式； •采用ID寻址，可自定义编号，开机自动检测主机与单元在线清单，可实时监控系统运行情况、一目了然； •具备智能自动保护技术，在会议主机出现非电源故障时可保证会议音频信号不被中断； •内置多路内部通讯及会议服务功能，支持会议单元发送茶水、纸笔、服务员等需求通知； •具备一路NET接口，支持会务显示连接，显示内容可自定义； •支持快速定位系统故障，并不影响其它设备的运行； •具备短消息功能，可与其它单元之间进行内部通讯； •内置自适应反馈抑制（AFC）、环境噪音消除（AEC）、数字均衡器（EQ）、自动增益控制（AGC）功能； •内置均衡器，可对系统输出的信号进行调整，以满足不同的会场场合； •具备数量限制、先进先出、发言申请、声控启动四种工作模式，发言人数可设置为1至6台； •具备语音激励功能，发言自动开启话筒，未检测到发言时自动关闭； •支持连接8台高清摄像机，内置8×4路视频矩阵，脱离软件及控制键盘可进行摄像跟踪设置、保存及自动调用； •支持SONY VISCA、PELCO-D/P、B01协议及RS-485/RS-232控制； •连接高清视频解码盒可与高清矩阵实现高清视频信号自动切换，具备摄像联动画面冻结功能； •主机与电脑采用TCP/IP连接方式，支持远程控制、远程诊断和升级程序，轻松完成售后与技术支持工作； •具备1组卡侬和2组RCA音频输入接口，可输入背景音乐、无线麦克风、电容话筒、报警信号等； •具备1组卡侬和2组RCA音频输出接口，可连接到扩声系统、录音系统、远程视频会议系统等； •支持平衡音频输入、输出，减少音频线路传输损耗； •可接入其它电容麦克风或动圈麦克风，为用户提供更多选择； •可集中设置系统的启动电压、启动延时、静音延时、输出增益、输入/输出音量大小； •系统支持双机热备份及会议室合并/拆分功能，适合各类会议应用场所； •网络单元系统可同时接入90台主席单元，六芯单元系统可同时接入75台主席单元，主席单元具有优先权功能，也可关闭其它正在发言的代表单元； •超强抗手机干扰能力，来电时绝不产生噪音，即使在有手机信号屏蔽器的会场内也可以正常使用； •系统具备自动修复功能，支持线路带电“热插拔”功能，让系统的安全性得到更大的保障； •系统可通过会议管理软件、中央控制系统进行集中管理控制； •配合电话耦合器可以进行多方远程电视电话会议功能； •配合网络会议软件或视频会议终端可实现多方远程视频会议功能； •具有恢复出厂值功能，可校正单元按键、复位喇叭设置、球机参数、工作模式等参数，防止调乱参数； •具备智能身份识别功能；可分配会议权限； •采用三级防静电、防雷保护技术，可抗8000V静电，符合GB/T17618-1998国家标准； 内置AC100V~240V国际通用电源及稳压系统，保证电压在不稳定的情况下安全、稳定使用 工作电源:AC100V~240V 50/60Hz  功耗: 静态8W，最大180W  系统容量:六芯单元单机75 台，可扩展38400台；网先单元单机90台，可扩展46080台  显示屏:3.5寸TFT显示屏  显示菜单:中、英文（可定制）  频率响应:20Hz~20KHz  信噪比:>96 dB  通道分离度:102 dB  动态范围:106dB  总谐波失真:< 0.05%  输出阻抗:47 KΩ  音频输入:XLR×2 +10dB RCA×2 +20dB  音频输出:XLR×1 +10dB RCA×2 +20dB  视频输入:BNC×8  视频输出：BNC×4  视频输出电平：BNC×4 1.08V p－p  视频输出阻抗：75Ω  视频带宽：150MHz (-3dB)，满载  单元连接：RJ45网口/6芯DIN  连接方式：一线式、环形、T型/十型手拉手  颜色：黑色（可定制）  净重 3.6Kg  外型尺寸 482×285×63mm  安装方式 适用19英寸标准机架 | 1 | 台
37 | 专业线性音柱 | SUIZS 中升视听 | ZS-Y4045 | 功 率：200W 喇叭单元：4.5寸全频*4+1寸高音 外壳材质：铝合金外壳+铁网+塑胶盖 阻 抗：8Ω 输入接口：凤凰端+欧姆头 频率范围(-10dB)：120-20KHz 灵 敏 度（1m/1W)：87dB 颜 色：黑、白 尺 寸：123*142*653 重 量：6.46Kg | 4 | 个
38 | 会议功放 | SUIZS 中升视听 | ZS-G430 | 一款高性能的开关电源数字（D类）功放，结构紧凑、合理；8欧母400W*2轻便、低温、节能、稳定、音质清晰柔美、完善的智能保护电路、在任何极端情况下都能有效的保护本机和你昂贵的扬声器不受损坏，适用于大型演出、场馆、商务高级娱乐会所、KTV等场所均能表现极佳的效果。 Stereo 8Ω立体声功率：2x400W Stereo 4Ω立体声功率：2X700W Bridge 8Ω桥接功率：1400W Heigh(高度)：2U（6mm) Gross weight净重：5～7kg | 2 | 台
39 | 专业反馈抑制器 | SUIZS 中升视听 | ZS-F8500 | 1、整机 SNR 要求:≥ 100dBA， 2、模拟输入输出灵敏度:2Vrms； 3、系统信噪比：A加权 ≥ 100dB； 4、音频输入输出接口：XLR； 5、输入输出电平：2Vrms； 6、电源：90-230VAC。 | 1 | 台
40 | 电源时序器 | SUIZS 中升视听 | ZS-SD8 | 产品参数： 1.输入电源：220V50/60Hz 2.输出通道：8路 3.电源输入接口：火线(Line)、零线(Neutral)、地线(Earth)3x6mm2三芯铜线 4.电源输出接口：8路铜万能插座 5.通道负载输出：单通道最大输出负载16A整机设备最大输出负载40A 6.开关器件：继电器30A/250VAC 7.控制输入：RS232串口 8.使用环境：温度范围■5ºC至■40ºC 湿度范围0至90%9.RH 9.尺寸：高（H）x宽（W）x深（D） 42mm x 483mm x 300mm 10.重量：5KG | 1 | 台
41 | 音箱线 | 国产 | 国产 | 音频线2*2.0 | 100 | 米
商务要求： ★1、本项目需求一览表中带有“*”号的内容为实质性条款，必须满足或优于，否则竟标无效 ★2.本项目供应商报价仅限“意向品牌的产品”,不接受其品牌外的产品，中标方不得以任何理由更改设备的品牌、配置，配置必须是原厂 出厂标配，否则竞价将无效。 ★3、成交供应商提供的产品必须是原厂生产的正品全新、完整、未使用过的合格产品，产品质量符合国家相关标准和规范，具备正规合法经销渠道。所有产品除满足上表要求的技术参数外，其余均按国家标准及生产厂家出厂标准配置，成交供应商提供的产品品牌、型号、规格、技术参数、质量不符合合同规定及采购需求规定标准的，采购人有权拒收该货物。 ★4、供应商响应时，必须满足采购需求的全部功能，供应商须对附件中的参数要求及商务要求进行全部响应，并提供所投产品的证明材料，其中包括；（超薄式无纸化带话筒升降屏的3C认证、第三方机构检测报告及产品端口规格的截图盖章证明材料、制造厂商授权与售后服务承诺书；数字会议主机的第三方机构检测报告；智能电子铭牌的“智能电子桌牌管理软件”计算机软件著作权登记证书；）竟价时投标人必须上传扫描件，否则采购人有权利取消预成交供应商的中标资格:报价结束后24小时内对预成交供应商核查原件，核查无误后方能确定成交供应商) ★5、供应商提供的产品必须与采购人会议室现有国产化计算机设备、音频设备可无缝对接，可兼容使用，可使用智能可编程中控主机统一控制，不满足以上使用条件的，采购人有权拒收该货物。 ★6、供应商应充分考虑供货成本，如供应商低价恶意竞价、未按参数要求提供并上传相应证明文件、且中标后无法按要求提供货物或者所供货物及资质要求无法满足参数要求的，采购人将按虚假竞标处理，并保留因耽误采购人使用时间造成的损失进行赔偿的权利，并通过报备政采云平台及财政厅监管部分后，移送司法机关诉诸法律手段，追究投标人的法律责任，由此引发的一切后果由投标人承担。 ★7、报价必须包含所有货物、随配附件、售后服务、培训、税金及其他所有可能发生的一切费用，采购人不再支付任何费用。 ★8、交货时间及地点:1)、完成时间:自合同签订之日起7天内、交货地点:采购人指定地点。 ★9、验收标准 1)、成交供应商须针对商务条款要求及技术参数逐条响应，若无法满足招标文件需求则按照虚假应标处理，造成的一切后果及损失由成交供应商承担。 2)、验收过程中，如采购人觉得有必要，可以邀请有资质的第三方检测机构对中标人提供的产品进行检测，费用由中标人负担。 ★10、：LED部份1、质保期：2年；（1）按国家有关产品“三包”规定执行“三包”，自货物验收合格之日起计算，产品质保期最短不少于1年；（2）供应商所提供的货物必须是全新、未使用的原装产品，且在正常安装、使用和保养条件下，其使用寿命期内各项指标均达到国家质量标准的要求；（3）供应商提供的货物在质量保证期内，因设计、工艺或材料的缺陷和其他质量问题造成的问题，由供应商负责。（4）竞标时提供LED显示屏厂家授权书原件，质保函原件，3C证书复印件，并全部加盖厂家公章，并全部加盖厂家公章。2、交货期：自合同签订之日7日内并交付使用