## 沙埠10所小学伙房汇总
钦南区沙埠镇中心小学十所学校伙房设备购置明细清单
序号 | 产品名称 | 参考图片 | 规格/参数 | 厂家/品牌 | 单位 | 数量
烹饪区
A01 | 900电磁双头大炒炉 |  | 规格：2200*1160*800+400 功率：25KW/380V*2 1、采用304#不锈钢板材制作、面板采用1.5mm，侧前、靠背板采用1.0mm； 2、整机防辐射设计，国家标准防水式接线盒； 3、进口IGBT模块，拥有自主研发的专利机芯技术； 4、锅直径900MM锅430材质，锅具具有食品安全级检； 5、防漏电处理数字显示屏，能显示故障，火力 温度及实时功率等，具有28项故障自动检测保护功能； 6、磁控8档控制开关，功率25kw/380v，火力大加热速度快更均，炉脚采用不锈子弹脚，方便美观耐用； ▲所投产品具有满足以下技术参数要求:①产品符合GB4706.1-2005、GB4706.52-2008检验依据的报告结果:(1)对器具外壳各部分以0.5J的冲击能量打击三次后,无损坏;(2)温升测量实测值:测试角≤8K、开关表面≤4K;(3)泄漏电流实测值:带电部件接地部件(基本绝缘)≤0.5mA、带电部件指示器面板(加强绝缘)≤0.035mA;②不锈钢板符合GB/T5464-2010、GB/T14402-2007测试项目的检测报告,其试验结果:炉内温升≤2.2℃、试样质量损失率为0、持续燃烧时间为0、总燃烧热值PCS为0,符合A(A1)等级;③提供商用电磁灶符合GB/T 24021-2024认证依据标准的中国环境标志(II型)产品认证证书;投标时须提供国家认可的第三方检测机构出具的带CMA或CNAS标识的检测(检验)报告和有效期内证书扫描件及证书在全国认证认可信息公共服务平台(http://cx.cnca.cn)网查截图。(注:上述对应满足的参数在报告中标注) | 东莞市天圣厨具实业有限公司/东莞天圣 | 台 | 1
A02 | 900电磁单头大炒炉 |  | 规格：1100*1160*800+400 功率：25KW/380V 1、采用304#不锈钢板材制作、面板采用1.5mm，侧前、靠背板采用1.0mm； 2、整机防辐射设计，国家标准防水式接线盒； 3、进口IGBT模块，拥有自主研发的专利机芯技术； 4、锅直径800MM锅430材质，锅具具有食品安全级检； 5、防漏电处理数字显示屏，能显示故障，火力 温度及实时功率等，具有28项故障自动检测保护功能； 6、磁控8档控制开关，功率25kw/380v，火力大加热速度快更均，炉脚采用不锈子弹脚，方便美观耐用； ▲所投产品具有满足以下技术参数要求:①产品符合GB4706.1-2005、GB4706.52-2008检验依据的报告结果:(1)对器具外壳各部分以0.5J的冲击能量打击三次后,无损坏;(2)温升测量实测值:测试角≤8K、开关表面≤4K;(3)泄漏电流实测值:带电部件接地部件(基本绝缘)≤0.5mA、带电部件指示器面板(加强绝缘)≤0.035mA;②不锈钢板符合GB/T5464-2010、GB/T14402-2007测试项目的检测报告,其试验结果:炉内温升≤2.2℃、试样质量损失率为0、持续燃烧时间为0、总燃烧热值PCS为0,符合A(A1)等级;③提供商用电磁灶符合GB/T 24021-2024认证依据标准的中国环境标志(II型)产品认证证书;投标时须提供国家认可的第三方检测机构出具的带CMA或CNAS标识的检测(检验)报告和有效期内证书扫描件及证书在全国认证认可信息公共服务平台(http://cx.cnca.cn)网查截图。(注:上述对应满足的参数在报告中标注) | 东莞市天圣厨具实业有限公司/东莞天圣 | 台 | 2
A03 | 900一体式煲汤炉 |  | 规格：1100*1200*800+400 功率：25KW/380V 1、采用304#不锈钢板材制作、面板采用1.5mm，侧前、靠背板采用1.0mm； 2、整机防辐射设计，国家标准防水式接线盒； 3、进口IGBT模块，拥有自主研发的专利机芯技术； 4、锅直径900MM锅430材质，锅具具有食品安全级检； 5、防漏电处理数字显示屏，能显示故障，火力 温度及实时功率等，具有28项故障自动检测保护功能； 6、磁控8档控制开关，功率25kw/380v，火力大加热速度快更均，炉脚采用不锈子弹脚，方便美观耐用； ▲所投产品具有满足以下技术参数要求:①产品符合GB4706.1-2005、GB4706.52-2008检验依据的报告结果:(1)对器具外壳各部分以0.5J的冲击能量打击三次后,无损坏;(2)温升测量实测值:测试角≤8K、开关表面≤4K;(3)泄漏电流实测值:带电部件接地部件(基本绝缘)≤0.5mA、带电部件指示器面板(加强绝缘)≤0.035mA;②不锈钢板符合GB/T5464-2010、GB/T14402-2007测试项目的检测报告,其试验结果:炉内温升≤2.2℃、试样质量损失率为0、持续燃烧时间为0、总燃烧热值PCS为0,符合A(A1)等级;③提供商用电磁灶符合GB/T 24021-2024认证依据标准的中国环境标志(II型)产品认证证书;投标时须提供国家认可的第三方检测机构出具的带CMA或CNAS标识的检测(检验)报告和有效期内证书扫描件及证书在全国认证认可信息公共服务平台(http://cx.cnca.cn)网查截图。(注:上述对应满足的参数在报告中标注) | 东莞市天圣厨具实业有限公司/东莞天圣 | 台 | 3
A04 | 24盆电热蒸饭柜 |  | 规格：1366×585×1550 功率：12KW/380V*2 304不锈钢发热管、铜头浮球、溢水阀、带轴承静音轮、树脂拉手 | 中山市金将智能科技有限公司/中山凯厨 | 台 | 7
A05 | 12盆电热蒸饭柜 |  | 规格：700×585×1550 功率：12KW/380V 304不锈钢发热管、铜头浮球、溢水阀、带轴承静音轮、树脂拉手 | 中山市金将智能科技有限公司/中山凯厨 | 台 | 2
A06 | 不锈钢烟罩（含油网） |  | 规格：5000*1200*600 #304优质不锈钢，面板1.0mm | 厂制品 | 米 | 5
A07 | 双层工作台 |  | 规格：2000*500*800 #304优质不锈钢，面板1.0mm | 厂制品 | 台 | 6
A08 | 800电磁单大锅炉 |  | 规格：1000*1100*800+400 功率：25KW/380V 1、采用304#不锈钢板材制作、面板采用1.5mm，侧前、靠背板采用1.0mm； 2、整机防辐射设计，国家标准防水式接线盒； 3、进口IGBT模块，拥有自主研发的专利机芯技术； 4、锅直径800MM锅430材质，锅具具有食品安全级检； 5、防漏电处理数字显示屏，能显示故障，火力 温度及实时功率等，具有28项故障自动检测保护功能； 6、磁控8档控制开关，功率20kw/380v，火力大加热速度快更均，炉脚采用不锈子弹脚，方便美观耐用； ▲所投产品具有满足以下技术参数要求:①产品符合GB4706.1-2005、GB4706.52-2008检验依据的报告结果:(1)对器具外壳各部分以0.5J的冲击能量打击三次后,无损坏;(2)温升测量实测值:测试角≤8K、开关表面≤4K;(3)泄漏电流实测值:带电部件接地部件(基本绝缘)≤0.5mA、带电部件指示器面板(加强绝缘)≤0.035mA;②不锈钢板符合GB/T5464-2010、GB/T14402-2007测试项目的检测报告,其试验结果:炉内温升≤2.2℃、试样质量损失率为0、持续燃烧时间为0、总燃烧热值PCS为0,符合A(A1)等级;③提供商用电磁灶符合GB/T 24021-2024认证依据标准的中国环境标志(II型)产品认证证书;投标时须提供国家认可的第三方检测机构出具的带CMA或CNAS标识的检测(检验)报告和有效期内证书扫描件及证书在全国认证认可信息公共服务平台(http://cx.cnca.cn)网查截图。(注:上述对应满足的参数在报告中标注) | 东莞市天圣厨具实业有限公司/东莞天圣 | 台 | 8
A09 | #45双层电汤桶 |  | 规格：500*800 功率：9KW/380V(全铜线圈） | 昌易达牌 | 台 | 3
A10 | #50双层电汤桶 |  | 规格：550*800 功率：9KW/380V(全铜线圈） | 昌易达牌 | 台 | 5
A11 | 10盆电热蒸饭柜 |  | 规格：700×585×1480 功率：9KW/380V 304不锈钢发热管、铜头浮球、溢水阀、带轴承静音轮、树脂拉手 | 中山市金将智能科技有限公司/中山凯厨 | 台 | 3
A12 | 双层工作台 |  | 规格：1000*600*800 #304优质不锈钢，面板1.0mm | 厂制品 | 台 | 3
A13 | 双层工作台 |  | 规格：1500*600*800 #304优质不锈钢，面板1.0mm | 厂制品 | 台 | 5
A14 | 不锈钢烟罩（含油网） |  | 规格：3200*1200*600 #3014优质不锈钢，面板1.0mm | 厂制品 | 米 | 32.6
A15 | 高速Φ350抽油烟机 |  | 750W/220V | 肇庆肇丰 | 台 | 22
A16 | Φ350锌铁弯头 |  |  | 厂制品 | 个 | 22
加工区、消洗区
B01 | 单星水池 |  | 规格：1000*700*800 #304优质不锈钢，面板1.0mm | 厂制品 | 个 | 7
B02 | 单星水池 |  | 规格：850*700*800 #304优质不锈钢，面板1.0mm | 厂制品 | 个 | 8
B03 | 双星水池 |  | 规格：1500*700*800 #304优质不锈钢，面板1.0mm | 厂制品 | 个 | 16
B04 | 双层工作台 防溢水 |  | 规格：1200*700*800 #304优质不锈钢，面板1.0mm四周高中间低、有排水孔 | 厂制品 | 张 | 5
B05 | 双层工作台 防溢水 |  | 规格：1800*800*800 #304优质不锈钢，面板1.0mm四周高中间低、有排水孔 | 厂制品 | 张 | 14
B06 | 双层工作台 防溢水 |  | 规格：1500*800*800 #304优质不锈钢，面板1.1mm四周高中间低、有排水孔 | 厂制品 | 张 | 3
B07 | 双门高温热风消毒柜 |  | 规格：1160*510*1780 型号：RTD1000L-F10 功率：1800W/220V | 中山市金将智能科技有限公司/中山凯厨 | 台 | 6
B08 | 汤桶消毒柜 |  | 规格：1350*845*2010 功率：3KW/220V | 中山市昌和宝厨具设备有限公司/中山昌和 | 台 | 4
B09 | 双层工作台 |  | 规格：1000*800*800 #304优质不锈钢，面板1.1mm | 厂制品 | 张 | 1
B10 | 双层工作台 |  | 规格：1000*800*800 #304优质不锈钢，面板1.1mm | 厂制品 | 张 | 8
仓库、备餐间
C01 | 四层层架 |  | 规格：1800*500*1500 #304优质不锈钢 | 厂制品 | 个 | 11
C02 | 四层层架 |  | 规格：1500*500*1500 #304优质不锈钢管 | 厂制品 | 个 | 5
C03 | 四层层架 |  | 规格：1200*500*1500 #304优质不锈钢管 | 厂制品 | 个 | 8
C04 | 一层架 |  | 规格：2200*1000*300 #304优质不锈钢管 | 厂制品 | 个 | 2
C05 | 一层架 |  | 规格：2400*830*300 #304优质不锈钢管 | 厂制品 | 个 | 5
C06 | 一层架 |  | 规格：2400*960*300 #304优质不锈钢管 | 厂制品 | 个 | 8
C07 | 一层架 |  | 规格：2800*1100*300 #304优质不锈钢管 | 厂制品 | 个 | 2
C08 | 一层架 |  | 规格：1200*600*300 #304优质不锈钢管 | 厂制品 | 个 | 8
C09 | 一层架 |  | 规格：1200*600*300 #304优质不锈钢管 | 厂制品 | 个 | 3
C10 | 双门冷柜 |  | 规格：650*730*1950 | 广东星星制冷设备有限公司/广东星星 | 台 | 3
C11 | 四门冰柜 |  | 规格：1220*730*1950 功率：450W/220V | 广东星星制冷设备有限公司/广东星星 | 台 | 6
C12 | 30不锈钢桶 |  |  | 厂制品 | 个 | 49
C13 | 25不锈钢桶 |  |  | 厂制品 | 个 | 137
C14 | 75不锈钢盆 |  |  | 厂制品 | 个 | 37
C15 | 36不锈钢菜盆 |  |  | 厂制品 | 个 | 56
C16 | 菜刀 |  |  | 厂制品 | 只 | 31
C17 | 菜板 |  |  | 厂制品 | 只 | 29
C18 | 大锅铲 |  |  | 厂制品 | 只 | 21
C19 | 35大捞历 |  |  | 厂制品 | 只 | 10
C20 | 铝大水壳 |  |  | 厂制品 | 只 | 22
C21 | 大牛角扇 |  |  | 厂制品 | 台 | 50
商务要求：
序号 | 验收、交付要求 | 商务内容
1 | ▲ 报价要求 | 1. 本次反向竞价报价须为人民币报价，报价包含商品到达采购人指定地点并能正常使用所需的一切费用，包括但不限于商品购置费、包装费、运输费、装卸费、保险费、安装调试费、技术服务费、培训费以及保修费、税费、其他配件及辅材费、拆除及清洁费、改造费等本采购文件所列设备材料需进行补充完善才能完成本项目的或实际采购中产品材料有任何遗漏的费用（含本项目需要但本文件中未列出的设备材料），以及合同明示或暗示的所有责任、义务和一般风险等一切费用。注：投标人自行考虑完成项目所需的辅材、零配件等数量，投标报价中应包含全部内容，中标后采购人不再另行支付额外费用。 2. 本项目所有货物的品牌、型号、规格、技术参数已确定，不接受其品牌外的产品，竞价人不得以任何理由更改设备的品牌、配置，配置必须是原厂出厂标配，否则竞价将无效。 3.竞价人必须对指定品牌和型号产品进行报价，竞价人在竞价时须上传生产厂家针对本次竞价产品的指定品牌授权书、供货证明和产品售后服务承诺函原件加盖厂家公章，避免假冒伪劣产品，竞价方有效，否则按竞价无效处理；对不能满足参数要求虚假响应，或者无法正常交货影响采购人使用的，作为废标处理，并按规定对竞价人予以处罚和进行网上通报处理。 5.采购需求及供应商竞价文件，作为合同附件。 6.自中标通知书发出之日起 5 日内签订合同。 7.供应商负责工人人身、货物安全责任，验收前，货物丢失自行负责
2 | 交货（实施）时 间、地点 | 1.签订合同后 7 个日历日内必须全部供货并安装调试完毕，逾期交货导致影响项目正常投入使用的，采购人有权终止合同，并上报 相关部门处理。 2.交货地点：采购人指定地点（各个学校）
3 | ▲ 产品要求 | 竞价时需按技术参数要求提供相应的授权书等，避免假冒伪劣产品，报价方有效，否则按竞价无效处理；对不能满足参数要求虚假响应，或者无法正常交货影响本单位使用的，作废标处理，并按规定对中标公司予以处罚和进行网上通报处理。
4 | 付款方式、时间 及条件 | 1．供应商按采购合同服务、交货并安装调试完成后或服务完成后，经采购人验收合格； 2．票据要求：付款前成交供应商必须按照合同要求提供真实、有效、合法的正式发票。一旦发现成交供应商提供虚假发票，除须向采购人补开合法发票外，须赔偿采购人发票票面金额一倍的违约金，且采购人有权终止合同，因终止合同而产生的一切损失均由供应商承担。
5 | 验收、交付要求 | 1.初步验收：货物运抵采购人指定地点后，采购人对成交供应商提交的货物依据本合同及反向竞价文件上的技术规格要求和国家有关质量标准进行现场初步验收，外观、说明书符合反向竞价文件技术要求的，给予签收，初步验收不合格的不予签收。如发生所供货物与合同约定不符，采购人有权退货或要求成交供应商进行更换、补齐，因此造成逾期交货的，成交供应商应承担逾期交货的违约责任。成交供应商应在接到采购人要求后 10 日内予以补救，所产生的费用及法律后果由成交供应商承担。 2.最终验收：货物经安装完成且符合技术要求后，采购人进行最终验收。验收时成交供应商必须在现场。货物符合合同约定的技术规范要求和验收标准的，采购人签署验收合格证明。如货物不符合合同约定的要求的，成交供应商应当在 10 日内采取措施消除缺陷后重新申请终验，并承担由此产生的费用。
6 | ▲ 售后服务要求 | 1.为确保货物质量，中标人签订合同时必须提供指定意向品牌的售后服务承诺书原件（加盖公章），如无法提供的，视为虚假应标，取消成交资格。考虑到项目需要上门安装调试及售后上门维保服务，本项目只接受市本级供应商，非本地供应商一律不接受、不验收、不签合同。 2.项目整体安装完毕，最终验收合格之日起，质保期内所有货物免费上门维修服务、免费更换零部件，更换所用货物不得低于竞标标准提供 24 小时售后服务，售后维修人员须在接到报修电话后 1.5 小时内赶到现场。质保期满后，如需更换货物零部件，成交供应商须保证提供优惠价格的配件和服务。
7 | 培训 | 供应商对其提供产品或服务的使用和操作应尽培训义务。供应商应提供对采购人的基本培训，使采购人使用人员熟练掌握所培训内容，熟练掌握全部功能，培训的相关费用包括在竞标报价中，采购人不再另行支付。
8 | 诚信要求 | 如发现竞价供应商在“信用中国”网站、中国政府采购网等渠道被列入失信被执行人、重大税收违法案件当事人名单、政府采购严重违法失信行为记录名单及其他不符合《中华人民共和国政府采购法》第二十二条规定条件的，将被取消竞价或成交资格。
9 | ▲ 其它 | 1.本项目所有技术参数需求和商务要求均为实质性参数，必须全部满足或优于，否则竞标无效。 2.为了确保采购质量和维护公平的竞争，根据《中华人民共和国政府采购法》和《中华人民共和国反垄断法》，没有正当理由，不得以低于成本的价格销售商品。 3.成交供应商在收到成交结果通知之日起 5 个工作日内必须向采购人提供采购货物的以下资料： （1）提供采购需求中所要求的检测报告原件核查。 （2）本项目采购任务急，现特向潜在供应商作出相关提醒：供应商存在不按要求竞标、不按要求提供审查资料、资料审查不合格、成交后无故放弃、不按合同履行等违约行为的， 采购人有权向成交供应商追偿其所造成的损失。 4. 竞价人在报价文件中须提供品牌针对本次竞价授权委托书（加盖投标人公章），并按采购需求中的品牌型号供货，供货前提供和采购需求一致的品牌授权书原件核查。 ▲ 5. 若竞价人提供材料不符采购要求 ， 提供虚假材料或无法提供所要求的材料 ， 则视为虚假应标 ， 采购人有权依法追求法律责任 ，并将依法向采购平台举报，上报政府采购监督部门，予以禁止报价、扣除诚信分等惩罚，采购平台各区划联动生效。
10 | ▲ 响应文件附件 | 竞价人在报价时须提供响应文件附件，包含但不限于以下内容： （一）有效的营业执照等证明文件扫描件； （二）品牌针对本次竞价授权委托书（加盖投标人公章）； （三）供应商认为需要提供的有关资料（如有）。 以上材料每一页均需加盖竞标人公章及法人签字，未按要求在广西政府采购云平台上传响应文件的，视为无效竞价。