## Sheet1
松下PT-BMZ51SC标底标准
基本参数
1 | 光源：激光二极管
2 | 投影技术：3LCD，液晶板尺寸：≥0.64英寸
3 | 标准亮度≥5200流明（中心亮度≥5500流明）（ISO21118标准）；
4 | 对比度：≥3000000：1
5 | 标准分辨率：1920 x 1200，支持4K信号输入
6 | 图像模式：标准；显示比例：16 : 10 兼容 16 : 9 和 4 : 3
7 | 镜头：手动 1.6 倍变焦 ( 投射比 : 1.09–1.77:1)
8 | 光轴移动：垂直： 0 % ~+44 %,( 手动 ) 水平：-20 %~+20 %, ( 手动 )
9 | 功耗：≤300W（节能模式下待机功耗0.4W）
10 | 光源使用周期：≥20000小时，过滤网更换周期长达20000小时
11 | 内置扬声器：≥10W
12 | 机器重量：≥6.5Kg
13 | 备选：机身颜色：灰
终端接口
1 | HDMI*2，RGB IN*2，音频输入*2，音频输出*1，
RJ45*1，RS-232C*1
USB A*1（用于记忆卡浏览, 选配件无线模块 AJ-WM50MC, 电源输出）
功能特点
1 | 具备人性化全中文标识，操作更加高效便捷。
2 | 水平、垂直校正功能，梯形校正范围：垂直 : ±25 °, 水平 : ±35 °。
3 | 曲面校正功能，可以对投影到曲面屏幕上出现的桶状和枕状变形进行调节。
4 | 6点校正功能，具有上、下、左、右、中上、中下六点分别调整功能，可对墙角或方柱等表面投影失真时进行画面调整。
5 | 强光感应功能，投影机内置光线传感器可以实时测量房间亮度，并实时调节投影图像的色调和亮度，以适应周围照明条件。
6 | 自动输入信号搜索
7 | 白板、黑板模式，彩色版模式，可在不同颜色墙体/幕布进行投影功能。
8 | 快速启动和快速关机，直接断电保护功能。
9 | 360°全方位自由安装
10 | 快门功能：适用于休息时间或在不需要显示图像，但希望投影机随时立即启动、显示并运行时使用
10 | 可选配无线模块