## Sheet1
森林公安火灾现场勘查设备采购项目采购计划表
序号 | 项目名称 | 参考型号规格 | 参数性能、指标及配置 | 计量 单位 | 数量 | 单价（元） | 合计（元） | 图 片
1 | 火灾勘查装备包 |  | 1、1000D高强度尼龙双层复合面料，防水涂层，可有效防水； 2、50升超大容量； 3、内有多个隔层，隔层间有可自由变换缓冲模块，吸能缓冲，有效保护器材。MOLLE系统，可自由更换附件包及固定配件； 4、口袋采用拉链闭合设计，拉链拉手采用热缩管处理方便戴手套操作。腰封式设计，方便在腰部固定，实现省力功效。含激光切割MOLLE系统，有效扩展所携物品。 5、背包面料要求： （1）检测标准：GB/T 21295-2014《服装理化性能的技术要求》 。 （2）检测标准：GB 18401-2010 《国家纺织产品基本安全技术规范》。 （3）面料成分：100%锦纶。 （4）织物密度：符合GB/T 4668-1995 《机织物密度的测定》检测标准，检测结果：经向129.2 根/10cm(32.8根/英寸)，纬向 100.0 根/10cm(25.4 根/英寸) 。 （5）耐湿摩擦色牢度(级)：符合 GB/T 3920-2008《纺织品 色牢度试验 耐摩擦色牢度》检测标准，检测结果：经向 4-5，纬向 4-5。 （6）耐干摩擦色牢度(级)：符合GB/T 3920-2008《纺织品 色牢度试验 耐摩擦色牢度》检测标准，检测结果：经向 4-5，纬向 4-5。 （7）耐光、汗复合色牢度(级)：符合 GB/T 14576-2009《纺织品 色牢度试验 耐光、汗复合色牢度 》检测标准，检测结果：酸汗变色 4-5，碱汗变色 4-5。 （8）耐海水色牢度(级)：符合GB/T 5714-2019《纺织品 色牢度试验 耐海水色牢度》检测标准，检测结果：变色 4-5。 （9）起球(级)检测标准：符合GB/T 4802.1-2008《纺织品 织物起毛起球性能的测定 第1部分：圆轨迹法》检测标准，压力 490cN，起毛次数：10 次，起球次数：50 次，检测结果：4。 （10）断裂强力(N)：符合 GB/T 3923.1-2013《纺织品 织物拉伸性能 第1部分：断裂强力和断裂伸长率的测定（条样法）》检测标准，检测结果：经向 2900±5，纬向 2200 ±5。 （11）撕破强力(N)：符合 GB/T 3917.2-2009《纺织品 织物撕破性能 第2部分：裤形试样（单缝）撕破强力的测定》检测标准，检测结果：经向 1.7×10² ±0.2，纬向 1.4×10² ±0.2。 （12）缝子纰裂程度(cm)：符合检测标准 GB/T 21294-2014《服装理化性能的检验方法》，检测结果：纬纱滑移 0.2 ±0.05，经纱滑移0.2±0.05。 （13）耐磨性能(纺织面)(次):符合 GB/T 21196.2-2007《纺织品马丁代尔法织物耐磨性的测定第2部分:试样破损的测定》检测标准，检测结果：＞20000。 （14）透气率(mm/s)：符合 GB/T5453-1997《纺织品 织物透气性的测定》检测标准 【压降 100Pa，试验面积 20cm²】，检测结果：0.688±0.05。 （15）燃烧性能：符合 GB/T 14644-2014《纺织品 燃烧性能 45°方向燃烧速率的测定》检测标准， GB/T8629-2017《纺织品 试验用家庭洗涤和干燥程序》检测标准【4N，平铺晾干，1 次】，检测结果：1 级（正常可燃性）。 （16）点对点电阻(洗前)(Ω )：符合 GB 12014-2019《防护服装 防静电服》检测标准，检测结果：＞1×10¹⁴。 （17）甲醛含量(mg/kg)：符合 GB/T 2912.1-2009《纺织品 甲醛的测定 第1部分：游离和水解的甲醛（水萃取法）》检测标准，检测结果 ：未检出。 （18）pH 值：符合GB/T 7573-2009《纺织品 水萃取液pH值的测定》【萃取液：0.1mol/L KCl 溶液，萃取液温度：26℃】：检测结果：6.2±0.05。 | 个 | 7 | 1500 | 10500
2 | 碳化深度测量尺 |  | 1、测量量程:0～8mm； 2、测量精度:0.25mm/0.5mm； 3、存储测区数:30个； 4、存储构件数:500个； 5、供电:单节7号碱性电池； 6、外形尺寸约:115×59×16mm。 | 把 | 7 | 327 | 2289
3 | 手持式温湿度计 |  | 1、湿度量程：0%～100%RH； 2、温度量程：-30°C～100°C，-22°F～199°F； 3、分辨率：0.1%RH，0.1°C/°F； 4、湿度精确度：±2%RH(at 25℃，20%～80%RH) ±2.5%RH(其他湿度范围)； 5、测温精确度：±0.5°C/+0.9°(at 25°C) ±0.8°C/+1.5°F； 6、空气温度：-30～100°C； 7、露点温度测量：-30°C～100°C/-22°F～199°F； 8、湿球温度测量：0°C～80°C/32°F～176°F 9、分辨率：0.1%RH， 0.1°C/0.1°F； 10、反应时间：10s(90%RH25℃环境下)； 11、采样率：2.5次/秒； 12、显示：大的带背光的4-1/2数位双重液晶显示屏； 13、极性：自动(正极无显示):(-)表明负极； 14、过载提示：屏幕上将显示“OL”； 15、可调自动关机：自动/非自动关机两种模式可选； 16、自动关机时间：自动关机时间1到120可调； 17、低电量提示：当电池电量过低时，电符号将在屏幕上显示。 | 个 | 7 | 423 | 2961
4 | 游标卡尺 |  | 1、量程：150mm； 2、总长度：236mm； 3、产品重量：200g； 4、外径测量爪长度：40mm； 5、内径测量爪长度：16mm； 6、深度尺宽度：3.5mm； 7、包装盒规格约：25×10×3cm。 | 把 | 7 | 95 | 665
5 | 物证袋（瓶） |  | 1、尺寸约：35.8cm×21.5cm； 2、厚度：双面12丝； 3、材质：PE； 4、颜色：透明色。 | 套 | 7 | 29 | 203
6 | 不干胶 比例尺 |  | 规格:30cm双色比例尺。 | 套 | 7 | 49 | 343
7 | 野外现场 物证标识牌 |  | 1、尺寸约：7×9cm 2、材质：abs 3、颜色：黄色 | 套 | 7 | 210 | 1470
8 | 皮卷尺 |  | 1、规格:50m； 2、材质:玻璃纤维。 | 个 | 7 | 50 | 350
9 | 钢卷尺 |  | 1、规格约：5m×32mm； 2、尺带：尼龙覆膜； 3、尺带宽：32mm加宽尺带； 4、防滑设计、磁性端钩、双面公制刻度。 | 个 | 7 | 84 | 588
10 | 便携式绘图板 |  | 规格约:50.2cm×36.6cm。 | 个 | 7 | 161 | 1127
11 | 手持式数字风速仪 |  | 1、测量:m/s km/h ft/min MPH knots； 2、量程:0.1～25.0m/s0.3～90.0km/h 20～4925/min 0.2～55.8MPH 0.2～48.5knots； 3、分辨率:0.01m/s 0.1km/h 1ft/min 0.1MPH 0.1knots； 4、精度:(5%+1d)读数 或(1%+1d)满量程； 5、测量:m/s-米/秒 km/h-公里/小时 ft/min-英尺/分 MPH-英JFD /小时； 6、knots-(节)哩/小时 °C,'F(温度)Data hold(数据保持功能)； 7、流量单位:CFM CMM； 8、范围:0～99999ft3/min 0～99999m3/min； 9、分辨率:0.001～100 0.001～100； 10、显示:43×57mm大液晶显示屏 双功能显示； 11、记忆:可记录并调出最大及最小的计数； 12、采样:大约0.8秒； 13、操作湿度:小于80%RH； 14、电源:内置3.7V可充电电池； 15、供电电流:大约60～90毫安； 16、重量:240克(本机)； 17、外形尺寸约:200×85×38mm。 | 个 | 7 | 358 | 2506
12 | 手持式激光测距仪 |  | 1、测距范围:1800； 2、测距精度:±0.3m； 3、测速范围:0-300km； 4、放大倍率:6倍； 5、物镜直径:25mm； 6、出瞳直径:3.8mm； 7、调焦方式:目镜手动调焦； 8、显示方式:目镜内LCD液晶显示； 9、内置功能:测距、测速； 10、单位:米、码； 11、工作温度:-10+50°； 12、激光类型:人眼安全； 13、电池类型:CR2-3V锂电池； 14、净重:200g； 15、产品尺寸约:120×42×80mm； 16、三脚架:1/4英寸螺纹孔(标准相机脚架)； 17、包装清单:测距仪、便携包、CR2-3V×1、挂绳、镜布、说明书、产品手册保修卡、彩盒。 | 台 | 7 | 5480 | 38360
13 | 望元镜 |  | 放大倍率：16x 物镜直径：50mm 实际视场：3.5 1000米处的视野：61m 出射光瞳直径：3.1mm 相对亮度：9.6 眼点距：17.8mm 最近对焦距离：7.0m 瞳距调节：56-72 产品重量：1040g 产品尺寸：177x196mm | 个 | 7 | 2235 | 15645
14 | 手锯 |  | 1、产品尺寸约:42.5×6.2×2.7cm； 2、刃厚:1mm； 3、齿宽:3mm； 4、刃口长度:200mm。 | 把 | 7 | 90 | 630
15 | 多功能组合刀具 |  | 1、闭合长度：4英寸/10.16厘米； 2、产品重量：6.7盎司/189.94克； 3、刀刃长度：2.9英寸/7.36厘米； 4、刀尖角度：45°(直刃)/80°齿刃)； 5、主体材质：420HC/不锈钢。 | 把 | 7 | 650 | 4550
16 | 多功能工兵铲 |  | 1、规格约:总长650mm 柄长460mm； 2、加长管约：145mm； 3、铲头长约:260mm； 4、铲头宽约:91mm。 | 把 | 7 | 321 | 2247
17 | 野外便携急救包 |  | 1、1000D×1000D 35T×29T CORDURA°面料结实耐磨； 2、高性能扣具，高性能拉链； 3、背部魔术贴设计可与MOLLE系统快速分离； 4、尺寸约：170(高)×155×(宽)×70(厚)mm。 | 个 | 7 | 140 | 980
18 | 攀登手杖 |  | 1、规格:长款115～135cm； 2、节数：5节； 3、重量：240g； 4、颜色：深蓝； 5、腕带； 6、杖杆材质：碳纤维； 7、权尖材质：钨钢合金； 8、手柄材质：eva泡棉。 | 支 | 7 | 139 | 973
19 | 救援绳索 |  | 1、直径：11mm； 2、主锁直径：10cm； 3、破断力：2300kg； 4、材质：尼龙66； 5、克重：78g/米。 | 捆 | 7 | 525 | 3675
合计 | [6 empty] | 90062